## ЛСР 17 граф
СОГЛАСОВАНО: | [11 empty] | УТВЕРЖДАЮ:
_________________ | [11 empty] | _________________
" _____ " ________________ 2015 г. | [11 empty] | "____" ______________2015 г.
Подстанция 110/35/6 кВ "АРГО" с питающей ВЛ 110 кВ Среднебалыкского месторождения
(наименование стройки)
ЛОКАЛЬНЫЙ СМЕТНЫЙ РАСЧЕТ № 02-04-01
(локальная смета)
|  | на | Кабельное хозяйство. Электротехнические решения
(наименование работ и затрат, наименование объекта)
Основание: 4056-П-038.022.000-Э1-ИОС-01
|  |  | Сметная стоимость _______________________________________________________________________________________________ | [5 empty] | ___________________________6863,297 |  | тыс. руб.
|  |  | строительных работ _______________________________________________________________________________________________ | [5 empty] | _______________________________________________________________________________________________10,461 |  | тыс. руб.
|  |  | монтажных работ _______________________________________________________________________________________________ | [5 empty] | _______________________________________________________________________________________________6852,836 |  | тыс. руб.
|  |  | Средства на оплату труда _______________________________________________________________________________________________ | [5 empty] | ___________________________505,805 |  | тыс. руб.
|  |  | Сметная трудоемкость _______________________________________________________________________________________________ | [5 empty] | _______________________________________________________________________________________________46945,27 |  | чел.час
Составлен(а) в текущих (прогнозных) ценах по состоянию на 01.01.2000
№ пп | Обосно- вание | Наименование | Ед. изм. | Кол. | Стоимость единицы, руб. |  |  |  | Общая стоимость, руб. |  |  |  | Т/з осн. раб.на ед. | Т/з осн. раб. Всего | Т/з мех. на ед. | Т/з мех. Всего
[5 empty] | Всего | В том числе |  |  | Всего | В том числе
[6 empty] | Осн.З/п | Эк.Маш | З/пМех |  | Осн.З/п | Эк.Маш | З/пМех
1 | 2 | 3 | 4 | 5 | 6 | 7 | 8 | 9 | 10 | 11 | 12 | 13 | 14 | 15 | 16 | 17
Раздел 1.
Силовой кабель
1 | ФССЦ-21.1.07.05-0111 Приказ Минстроя России от 30.12.2016 №1039/пр | Кабель силовой с медными жилами с изоляцией из сшитого полиэтилена и оболочкой из ПВХ, не распространяющий горение, с низким дымо- и газовыделением, напряжением 10,0 кВ, марки: ПвВнг(А)-LS 1х120 | 1000 м | 0.27 | 265744.73 |  |  |  | 71751
2 | ТКП №952 от 08.08.2017г. ООО "Кабельная Компания "Ампер-Сервис" | Кабель силовой с медными жилами с поливинилхлоридной изоляцией и оболочкой, не распространяющий горение марки: ВВГнг, напряжением 1,0 кВ, с числом жил - 5 и сечением 185 мм2 МАТ=7902,47/1,18 (Письмо Минстроя России №20618-ЕС/09 от 09.06.2017г. Индекс перехода в базу МАТ = 6697,01/8,17-6697,01; МДС35 п.4.60. Транспортные расходы ПЗ=1,06 (ОЗП=1,06; ЭМ=1,06; МАТ=1,06); МДС35 п.4.64. Заготовительно-складские расходы МАТ=1,02 к расх.) | м | 620 0,62*1000 | 886,27 7902,47/1,18 |  |  |  | 549487
3 | ТКП №952 от 08.08.2017г. ООО "Кабельная Компания "Ампер-Сервис" | Кабель силовой с медными жилами с поливинилхлоридной изоляцией и оболочкой, не распространяющий горение марки: ВВГнг, напряжением 1,0 кВ, с числом жил - 5 и сечением 50 мм2 МАТ=2438,68/1,18 (Письмо Минстроя России №20618-ЕС/09 от 09.06.2017г. Индекс перехода в базу МАТ = 2066,68/8,17-2066,68; МДС35 п.4.60. Транспортные расходы ПЗ=1,06 (ОЗП=1,06; ЭМ=1,06; МАТ=1,06); МДС35 п.4.64. Заготовительно-складские расходы МАТ=1,02 к расх.) | м | 2540 2,54*1000 | 273,5 2438,68/1,18 |  |  |  | 694690
4 | ТКП №952 от 08.08.2017г. ООО "Кабельная Компания "Ампер-Сервис" | Кабель силовой с медными жилами с поливинилхлоридной изоляцией и оболочкой, не распространяющий горение марки: ВВГнг, напряжением 1,0 кВ, с числом жил - 5 и сечением 35 мм2 МАТ=1708,6/1,18 (Письмо Минстроя России №20618-ЕС/09 от 09.06.2017г. Индекс перехода в базу МАТ = 1447,97/8,17-1447,97; МДС35 п.4.60. Транспортные расходы ПЗ=1,06 (ОЗП=1,06; ЭМ=1,06; МАТ=1,06); МДС35 п.4.64. Заготовительно-складские расходы МАТ=1,02 к расх.) | м | 1655 1,655*1000 | 191,62 1708,6/1,18 |  |  |  | 317131
5 | ТКП №952 от 08.08.2017г. ООО "Кабельная Компания "Ампер-Сервис" | Кабель силовой с медными жилами с поливинилхлоридной изоляцией и оболочкой, не распространяющий горение марки: ВВГнг, напряжением 1,0 кВ, с числом жил - 5 и сечением 25 мм2 МАТ=1228,91/1,18 (Письмо Минстроя России №20618-ЕС/09 от 09.06.2017г. Индекс перехода в базу МАТ = 1041,45/8,17-1041,45; МДС35 п.4.60. Транспортные расходы ПЗ=1,06 (ОЗП=1,06; ЭМ=1,06; МАТ=1,06); МДС35 п.4.64. Заготовительно-складские расходы МАТ=1,02 к расх.) | м | 2070 2,07*1000 | 137,82 1228,91/1,18 |  |  |  | 285287
6 | ТКП №952 от 08.08.2017г. ООО "Кабельная Компания "Ампер-Сервис" | Кабель силовой с медными жилами с поливинилхлоридной изоляцией и оболочкой, не распространяющий горение марки: ВВГнг, напряжением 1,0 кВ, с числом жил - 5 и сечением 16 мм2 МАТ=802,71/1,18 (Письмо Минстроя России №20618-ЕС/09 от 09.06.2017г. Индекс перехода в базу МАТ = 680,26/8,17-680,26; МДС35 п.4.60. Транспортные расходы ПЗ=1,06 (ОЗП=1,06; ЭМ=1,06; МАТ=1,06); МДС35 п.4.64. Заготовительно-складские расходы МАТ=1,02 к расх.) | м | 1105 1,105*1000 | 90,02 802,71/1,18 |  |  |  | 99472
7 | ТКП №952 от 08.08.2017г. ООО "Кабельная Компания "Ампер-Сервис" | Кабель силовой с медными жилами с поливинилхлоридной изоляцией и оболочкой, не распространяющий горение, с низким дымо- и газовыделением марки: ВВГнг-LS, с числом жил - 5 и сечением 10 мм2 МАТ=504,38/1,18 (Письмо Минстроя России №20618-ЕС/09 от 09.06.2017г. Индекс перехода в базу МАТ = 427,44/8,17-427,44; МДС35 п.4.60. Транспортные расходы ПЗ=1,06 (ОЗП=1,06; ЭМ=1,06; МАТ=1,06); МДС35 п.4.64. Заготовительно-складские расходы МАТ=1,02 к расх.) | м | 1980 1,98*1000 | 56,57 504,38/1,18 |  |  |  | 112009
8 | ТКП №952 от 08.08.2017г. ООО "Кабельная Компания "Ампер-Сервис" | Кабель силовой с медными жилами с поливинилхлоридной изоляцией и оболочкой, не распространяющий горение марки: ВВГнг, напряжением 1,0 кВ, с числом жил - 5 и сечением 6 мм2 МАТ=311,56/1,18 (Письмо Минстроя России №20618-ЕС/09 от 09.06.2017г. Индекс перехода в базу МАТ = 264,03/8,17-264,03; МДС35 п.4.60. Транспортные расходы ПЗ=1,06 (ОЗП=1,06; ЭМ=1,06; МАТ=1,06); МДС35 п.4.64. Заготовительно-складские расходы МАТ=1,02 к расх.) | м | 800 0,8*1000 | 34,94 311,56/1,18 |  |  |  | 27952
9 | ТКП №952 от 08.08.2017г. ООО "Кабельная Компания "Ампер-Сервис" | Кабель силовой с медными жилами с поливинилхлоридной изоляцией и оболочкой, не распространяющий горение марки: ВВГнг, напряжением 0,66 кВ, с числом жил - 3 и сечением 16 мм2 МАТ=483,39/1,18 (Письмо Минстроя России №20618-ЕС/09 от 09.06.2017г. Индекс перехода в базу МАТ = 409,65/8,17-409,65; МДС35 п.4.60. Транспортные расходы ПЗ=1,06 (ОЗП=1,06; ЭМ=1,06; МАТ=1,06); МДС35 п.4.64. Заготовительно-складские расходы МАТ=1,02 к расх.) | м | 3480 3,48*1000 | 54,21 483,39/1,18 |  |  |  | 188651
10 | ТКП №952 от 08.08.2017г. ООО "Кабельная Компания "Ампер-Сервис" | Кабель силовой с медными жилами с поливинилхлоридной изоляцией и оболочкой, не распространяющий горение марки: ВВГнг, напряжением 0,66 кВ, с числом жил - 3 и сечением 10 мм2 МАТ=303,43/1,18 (Письмо Минстроя России №20618-ЕС/09 от 09.06.2017г. Индекс перехода в базу МАТ = 257,14/8,17-257,14; МДС35 п.4.60. Транспортные расходы ПЗ=1,06 (ОЗП=1,06; ЭМ=1,06; МАТ=1,06); МДС35 п.4.64. Заготовительно-складские расходы МАТ=1,02 к расх.) | м | 110 0,11*1000 | 34,03 303,43/1,18 |  |  |  | 3743
11 | ТКП №952 от 08.08.2017г. ООО "Кабельная Компания "Ампер-Сервис" | Кабель силовой с медными жилами с поливинилхлоридной изоляцией и оболочкой, не распространяющий горение марки: ВВГнг, напряжением 0,66 кВ, с числом жил - 3 и сечением 6 мм2 МАТ=189,85/1,18 (Письмо Минстроя России №20618-ЕС/09 от 09.06.2017г. Индекс перехода в базу МАТ = 160,89/8,17-160,89; МДС35 п.4.60. Транспортные расходы ПЗ=1,06 (ОЗП=1,06; ЭМ=1,06; МАТ=1,06); МДС35 п.4.64. Заготовительно-складские расходы МАТ=1,02 к расх.) | м | 1365 1,365*1000 | 21,29 189,85/1,18 |  |  |  | 29061
12 | ТКП №952 от 08.08.2017г. ООО "Кабельная Компания "Ампер-Сервис" | Кабель силовой с медными жилами с поливинилхлоридной изоляцией и оболочкой, не распространяющий горение марки: ВВГнг, напряжением 0,66 кВ, с числом жил - 3 и сечением 4 мм2 МАТ=124,6/1,18 (Письмо Минстроя России №20618-ЕС/09 от 09.06.2017г. Индекс перехода в базу МАТ = 105,59/8,17-105,59; МДС35 п.4.60. Транспортные расходы ПЗ=1,06 (ОЗП=1,06; ЭМ=1,06; МАТ=1,06); МДС35 п.4.64. Заготовительно-складские расходы МАТ=1,02 к расх.) | м | 165 0,165*1000 | 13,97 124,6/1,18 |  |  |  | 2305
13 | ТКП №952 от 08.08.2017г. ООО "Кабельная Компания "Ампер-Сервис" | Кабель силовой с медными жилами с поливинилхлоридной изоляцией и оболочкой, не распространяющий горение марки: ВВГнг, напряжением 0,66 кВ, с числом жил - 2 и сечением 10 мм2 МАТ=207,86/1,18 (Письмо Минстроя России №20618-ЕС/09 от 09.06.2017г. Индекс перехода в базу МАТ = 176,15/8,17-176,15; МДС35 п.4.60. Транспортные расходы ПЗ=1,06 (ОЗП=1,06; ЭМ=1,06; МАТ=1,06); МДС35 п.4.64. Заготовительно-складские расходы МАТ=1,02 к расх.) | м | 690 0,69*1000 | 23,31 207,86/1,18 |  |  |  | 16084
14 | ТКП №952 от 08.08.2017г. ООО "Кабельная Компания "Ампер-Сервис" | Кабель силовой с медными жилами с поливинилхлоридной изоляцией и оболочкой, не распространяющий горение марки: ВВГнг, напряжением 0,66 кВ, с числом жил - 1 и сечением 70 мм2 МАТ=693/1,18 (Письмо Минстроя России №20618-ЕС/09 от 09.06.2017г. Индекс перехода в базу МАТ = 587,29/8,17-587,29; МДС35 п.4.60. Транспортные расходы ПЗ=1,06 (ОЗП=1,06; ЭМ=1,06; МАТ=1,06); МДС35 п.4.64. Заготовительно-складские расходы МАТ=1,02 к расх.) | м | 60 0,06*1000 | 77,72 693/1,18 |  |  |  | 4663
15 | ТКП №952 от 08.08.2017г. ООО "Кабельная Компания "Ампер-Сервис" | Кабель силовой с медными жилами с поливинилхлоридной изоляцией и оболочкой, не распространяющий горение марки: ВВГнг, напряжением 0,66 кВ, с числом жил - 5 и сечением 2,5 мм2 МАТ=158,40/1,18 (Письмо Минстроя России №20618-ЕС/09 от 09.06.2017г. Индекс перехода в базу МАТ = 134,24/8,17-134,24; МДС35 п.4.60. Транспортные расходы ПЗ=1,06 (ОЗП=1,06; ЭМ=1,06; МАТ=1,06); МДС35 п.4.64. Заготовительно-складские расходы МАТ=1,02 к расх.) | м | 225 0,225*1000 | 17,76 158,40/1,18 |  |  |  | 3996
16 | ТКП №952 от 08.08.2017г. ООО "Кабельная Компания "Ампер-Сервис" | Кабель силовой с медными жилами с поливинилхлоридной изоляцией и оболочкой, не распространяющий горение марки: ВВГнг, напряжением 0,66 кВ, с числом жил - 3 и сечением 2,5 мм2 МАТ=85,95/1,18 (Письмо Минстроя России №20618-ЕС/09 от 09.06.2017г. Индекс перехода в базу МАТ = 72,84/8,17-72,84; МДС35 п.4.60. Транспортные расходы ПЗ=1,06 (ОЗП=1,06; ЭМ=1,06; МАТ=1,06); МДС35 п.4.64. Заготовительно-складские расходы МАТ=1,02 к расх.) | м | 355 0,355*1000 | 9,64 85,95/1,18 |  |  |  | 3422
17 | ФССЦ-21.1.06.09-0120 Приказ Минстроя России от 30.12.2016 №1039/пр | Кабель силовой с медными жилами с поливинилхлоридной изоляцией и оболочкой, не распространяющий горение марки: ВВГнг, напряжением 0,66 кВ, с числом жил - 5 и сечением 4 мм2 | 1000 м | 0,045 45 / 1000 | 12673.36 |  |  |  | 570
Контрольный кабель
18 | ТКП №952 от 08.08.2017г. ООО "Кабельная Компания "Ампер-Сервис" | Кабели контрольные с медными жилами с поливинилхлоридной изоляцией, не распространяющие горение, с низким дымо- и газовыделением марки: КВВГЭнг-LS, с числом жил - 4 и сечением 1,5 мм2 МАТ=85,66/1,18 (Письмо Минстроя России №20618-ЕС/09 от 09.06.2017г. Индекс перехода в базу МАТ = 72,59/8,17-72,59; МДС35 п.4.60. Транспортные расходы ПЗ=1,06 (ОЗП=1,06; ЭМ=1,06; МАТ=1,06); МДС35 п.4.64. Заготовительно-складские расходы МАТ=1,02 к расх.) | м | 17863 (16,7+1,163)*1000 | 9,61 85,66/1,18 |  |  |  | 171663
19 | ТКП №952 от 08.08.2017г. ООО "Кабельная Компания "Ампер-Сервис" | Кабели контрольные с медными жилами с поливинилхлоридной изоляцией, не распространяющие горение, с низким дымо- и газовыделением марки: КВВГЭнг-LS, с числом жил - 4 и сечением 2,5 мм2 МАТ=133,56/1,18 (Письмо Минстроя России №20618-ЕС/09 от 09.06.2017г. Индекс перехода в базу МАТ = 113,19/8,17-113,19; МДС35 п.4.60. Транспортные расходы ПЗ=1,06 (ОЗП=1,06; ЭМ=1,06; МАТ=1,06); МДС35 п.4.64. Заготовительно-складские расходы МАТ=1,02 к расх.) | м | 5798 5,798*1000 | 14,98 133,56/1,18 |  |  |  | 86854
20 | ТКП №952 от 08.08.2017г. ООО "Кабельная Компания "Ампер-Сервис" | Кабели контрольные с медными жилами с поливинилхлоридной изоляцией, не распространяющие горение, с низким дымо- и газовыделением марки: КВВГЭнг-LS, с числом жил - 5 и сечением 4 мм2 МАТ=253,51/1,18 (Письмо Минстроя России №20618-ЕС/09 от 09.06.2017г. Индекс перехода в базу МАТ = 214,84/8,17-214,84; МДС35 п.4.60. Транспортные расходы ПЗ=1,06 (ОЗП=1,06; ЭМ=1,06; МАТ=1,06); МДС35 п.4.64. Заготовительно-складские расходы МАТ=1,02 к расх.) | м | 75 0,075*1000 | 28,43 253,51/1,18 |  |  |  | 2132
21 | ТКП №952 от 08.08.2017г. ООО "Кабельная Компания "Ампер-Сервис" | Кабели контрольные с медными жилами с поливинилхлоридной изоляцией, не распространяющие горение, с низким дымо- и газовыделением марки: КВВГЭнг-LS, с числом жил - 4 и сечением 4 мм2 МАТ=205,54/1,18 (Письмо Минстроя России №20618-ЕС/09 от 09.06.2017г. Индекс перехода в базу МАТ = 174,19/8,17-174,19; МДС35 п.4.60. Транспортные расходы ПЗ=1,06 (ОЗП=1,06; ЭМ=1,06; МАТ=1,06); МДС35 п.4.64. Заготовительно-складские расходы МАТ=1,02 к расх.) | м | 4380 4,38*1000 | 23,05 205,54/1,18 |  |  |  | 100959
22 | ТКП №952 от 08.08.2017г. ООО "Кабельная Компания "Ампер-Сервис" | Кабели контрольные с медными жилами с поливинилхлоридной изоляцией, не распространяющие горение, с низким дымо- и газовыделением марки: КВВГЭнг-LS, с числом жил - 7 и сечением 1,5 мм2 МАТ=145,62/1,18 (Письмо Минстроя России №20618-ЕС/09 от 09.06.2017г. Индекс перехода в базу МАТ = 123,41/8,17-123,41; МДС35 п.4.60. Транспортные расходы ПЗ=1,06 (ОЗП=1,06; ЭМ=1,06; МАТ=1,06); МДС35 п.4.64. Заготовительно-складские расходы МАТ=1,02 к расх.) | м | 8085 8,085*1000 | 16,33 145,62/1,18 |  |  |  | 132028
23 | ТКП №952 от 08.08.2017г. ООО "Кабельная Компания "Ампер-Сервис" | Кабели контрольные с медными жилами с поливинилхлоридной изоляцией, не распространяющие горение, с низким дымо- и газовыделением марки: КВВГЭнг-LS, с числом жил - 7 и сечением 2,5 мм2 МАТ=226,80/1,18 (Письмо Минстроя России №20618-ЕС/09 от 09.06.2017г. Индекс перехода в базу МАТ = 192,2/8,17-192,2; МДС35 п.4.60. Транспортные расходы ПЗ=1,06 (ОЗП=1,06; ЭМ=1,06; МАТ=1,06); МДС35 п.4.64. Заготовительно-складские расходы МАТ=1,02 к расх.) | м | 11258 11,258*1000 | 25,44 226,80/1,18 |  |  |  | 286404
24 | ТКП №952 от 08.08.2017г. ООО "Кабельная Компания "Ампер-Сервис" | Кабели контрольные с медными жилами с поливинилхлоридной изоляцией, не распространяющие горение, с низким дымо- и газовыделением марки: КВВГЭнг-LS, с числом жил - 7 и сечением 4 мм2 МАТ=349,42/1,18 (Письмо Минстроя России №20618-ЕС/09 от 09.06.2017г. Индекс перехода в базу МАТ = 296,12/8,17-296,12; МДС35 п.4.60. Транспортные расходы ПЗ=1,06 (ОЗП=1,06; ЭМ=1,06; МАТ=1,06); МДС35 п.4.64. Заготовительно-складские расходы МАТ=1,02 к расх.) | м | 15789 15,789*1000 | 39,19 349,42/1,18 |  |  |  | 618771
25 | ТКП №952 от 08.08.2017г. ООО "Кабельная Компания "Ампер-Сервис" | Кабели контрольные с медными жилами с поливинилхлоридной изоляцией, не распространяющие горение, с низким дымо- и газовыделением марки: КВВГЭнг-LS, с числом жил - 10 и сечением 1,5 мм2 МАТ=203,09/1,18 (Письмо Минстроя России №20618-ЕС/09 от 09.06.2017г. Индекс перехода в базу МАТ = 172,11/8,17-172,11; МДС35 п.4.60. Транспортные расходы ПЗ=1,06 (ОЗП=1,06; ЭМ=1,06; МАТ=1,06); МДС35 п.4.64. Заготовительно-складские расходы МАТ=1,02 к расх.) | м | 6158 6,158*1000 | 22,78 203,09/1,18 |  |  |  | 140279
26 | ТКП №952 от 08.08.2017г. ООО "Кабельная Компания "Ампер-Сервис" | Кабели контрольные с медными жилами с поливинилхлоридной изоляцией, не распространяющие горение, с низким дымо- и газовыделением марки: КВВГЭнг-LS, с числом жил - 10 и сечением 2,5 мм2 МАТ=320,04/1,18 (Письмо Минстроя России №20618-ЕС/09 от 09.06.2017г. Индекс перехода в базу МАТ = 271,22/8,17-271,22; МДС35 п.4.60. Транспортные расходы ПЗ=1,06 (ОЗП=1,06; ЭМ=1,06; МАТ=1,06); МДС35 п.4.64. Заготовительно-складские расходы МАТ=1,02 к расх.) | м | 323 0,323*1000 | 35,89 320,04/1,18 |  |  |  | 11592
27 | ТКП №952 от 08.08.2017г. ООО "Кабельная Компания "Ампер-Сервис" | Кабели контрольные с медными жилами с поливинилхлоридной изоляцией, не распространяющие горение, с низким дымо- и газовыделением марки: КВВГЭнг-LS, с числом жил - 10 и сечением 4 мм2 МАТ=502,45/1,18 (Письмо Минстроя России №20618-ЕС/09 от 09.06.2017г. Индекс перехода в базу МАТ = 425,81/8,17-425,81; МДС35 п.4.60. Транспортные расходы ПЗ=1,06 (ОЗП=1,06; ЭМ=1,06; МАТ=1,06); МДС35 п.4.64. Заготовительно-складские расходы МАТ=1,02 к расх.) | м | 420 0,42*1000 | 56,35 502,45/1,18 |  |  |  | 23667
28 | ТКП №952 от 08.08.2017г. ООО "Кабельная Компания "Ампер-Сервис" | Кабели контрольные с медными жилами с поливинилхлоридной изоляцией, не распространяющие горение, с низким дымо- и газовыделением марки: КВВГЭнг-LS, с числом жил - 14 и сечением 1,5 мм2 МАТ=277,51/1,18 (Письмо Минстроя России №20618-ЕС/09 от 09.06.2017г. Индекс перехода в базу МАТ = 235,18/8,17-235,18; МДС35 п.4.60. Транспортные расходы ПЗ=1,06 (ОЗП=1,06; ЭМ=1,06; МАТ=1,06); МДС35 п.4.64. Заготовительно-складские расходы МАТ=1,02 к расх.) | м | 1568 1,568*1000 | 31,12 277,51/1,18 |  |  |  | 48796
29 | ТКП №952 от 08.08.2017г. ООО "Кабельная Компания "Ампер-Сервис" | Кабели контрольные с медными жилами с поливинилхлоридной изоляцией, не распространяющие горение, с низким дымо- и газовыделением марки: КВВГЭнг-LS, с числом жил - 14 и сечением 2,5 мм2 МАТ=446,35/1,18 (Письмо Минстроя России №20618-ЕС/09 от 09.06.2017г. Индекс перехода в базу МАТ = 378,26/8,17-378,26; МДС35 п.4.60. Транспортные расходы ПЗ=1,06 (ОЗП=1,06; ЭМ=1,06; МАТ=1,06); МДС35 п.4.64. Заготовительно-складские расходы МАТ=1,02 к расх.) | м | 225 0,225*1000 | 50,06 446,35/1,18 |  |  |  | 11264
30 | ТКП №952 от 08.08.2017г. ООО "Кабельная Компания "Ампер-Сервис" | Кабели контрольные с медными жилами с поливинилхлоридной изоляцией, не распространяющие горение, с низким дымо- и газовыделением марки: КВВГЭнг-LS, с числом жил - 19 и сечением 1,5 мм2 МАТ=376,38/1,18 (Письмо Минстроя России №20618-ЕС/09 от 09.06.2017г. Индекс перехода в базу МАТ = 318,97/8,17-318,97; МДС35 п.4.60. Транспортные расходы ПЗ=1,06 (ОЗП=1,06; ЭМ=1,06; МАТ=1,06); МДС35 п.4.64. Заготовительно-складские расходы МАТ=1,02 к расх.) | м | 4133 4,133*1000 | 42,21 376,38/1,18 |  |  |  | 174454
31 | ТКП №952 от 08.08.2017г. ООО "Кабельная Компания "Ампер-Сервис" | Кабели контрольные с медными жилами с поливинилхлоридной изоляцией, не распространяющие горение, с низким дымо- и газовыделением марки: КВВГЭнг-LS, с числом жил - 27 и сечением 1,5 мм2 МАТ=533,36/1,18 (Письмо Минстроя России №20618-ЕС/09 от 09.06.2017г. Индекс перехода в базу МАТ = 452/8,17-452; МДС35 п.4.60. Транспортные расходы ПЗ=1,06 (ОЗП=1,06; ЭМ=1,06; МАТ=1,06); МДС35 п.4.64. Заготовительно-складские расходы МАТ=1,02 к расх.) | м | 218 0,218*1000 | 59,82 533,36/1,18 |  |  |  | 13041
32 | ТКП №952 от 08.08.2017г. ООО "Кабельная Компания "Ампер-Сервис" | кабели для промышленного интерфейса RS-485 марки КИПЭП 4х2х0,6 МАТ=195,25/1,18 (Письмо Минстроя России №20618-ЕС/09 от 09.06.2017г. Индекс перехода в базу МАТ = 165,47/8,17-165,47; МДС35 п.4.60. Транспортные расходы ПЗ=1,06 (ОЗП=1,06; ЭМ=1,06; МАТ=1,06); МДС35 п.4.64. Заготовительно-складские расходы МАТ=1,02 к расх.) | м | 2400 2,4*1000 | 21,9 195,25/1,18 |  |  |  | 52560
33 | ТКП №952 от 08.08.2017г. ООО "Кабельная Компания "Ампер-Сервис" | Кабель монтажный парной скрутки (2х2х0,7) КМВЭВ-3 МАТ=87,03/1,18 (Письмо Минстроя России №20618-ЕС/09 от 09.06.2017г. Индекс перехода в базу МАТ = 73,75/8,17-73,75; МДС35 п.4.60. Транспортные расходы ПЗ=1,06 (ОЗП=1,06; ЭМ=1,06; МАТ=1,06); МДС35 п.4.64. Заготовительно-складские расходы МАТ=1,02 к расх.) | м | 210 | 9,76 87,03/1,18 |  |  |  | 2050
Прочие материалы
34 | ФЕР01-01-013-19 Приказ Минстроя России от 30.12.2016 №1039/пр | Разработка грунта с погрузкой в автомобили-самосвалы экскаваторами типа "ATLAS", "VOLVO", "KOMATSU", "HITACHI", "LIEBHER" с ковшом вместимостью 1,0 (1-1,2) м3, группа грунтов: 1 НР (17 руб.): 100% от ФОТ СП (9 руб.): 50% от ФОТ | 1000 м3 | 0,047 46,86 / 1000 | 2698.64 | 36.58 | 2651.22 | 324.46 | 127 | 2 | 125 | 15 | 4.69 | 0.22 | 23.36 | 1.1
35 | ФССЦпг-03-21-01-058 Приказ Минстроя России от 30.12.2016 №1039/пр | Перевозка грузов автомобилями-самосвалами грузоподъемностью 10 т работающих вне карьера на расстояние: I класс груза до 57,5 км НР 0% от ФОТ СП 0% от ФОТ | 1 т груза | 74,976 46,86*1,6 | 30.31 |  | 30.31 |  | 2273 |  | 2273
36 | ФССЦпг-03-21-01-030 Приказ Минстроя России от 30.12.2016 №1039/пр | Перевозка грузов автомобилями-самосвалами грузоподъемностью 10 т работающих вне карьера на расстояние: I класс груза до 30 км НР 0% от ФОТ СП 0% от ФОТ | 1 т груза | -74,976 -46,86*1,6 | 19.29 |  | 19.29 |  | -1446 |  | -1446
37 | ФССЦ-02.3.01.02-0015 Приказ Минстроя России от 30.12.2016 №1039/пр | Песок природный для строительных: работ средний | м3 | 46,86 42,6*1,1 | 55.26 |  |  |  | 2589
38 | ФССЦ-05.2.03.18-0002 Приказ Минстроя России от 30.12.2016 №1039/пр | Кирпич силикатный пустотелый одинарный, размером 250х120х65 мм, марка: 100 | 1000 шт | 2,84 2840/1000 | 659.63 |  |  |  | 1873
39 | ТКП №952 от 08.08.2017г. ООО "Кабельная Компания "Ампер-Сервис" | Муфта концевая наружной установки напряжением 10 кВ с наличием болтовых наконечников POLT-12D/1XO-L12A МАТ=15317,99/1,18 (Письмо Минстроя России №20618-ЕС/09 от 09.06.2017г. Индекс перехода в базу МАТ = 12981,35/8,17-12981,35; МДС35 п.4.60. Транспортные расходы ПЗ=1,06 (ОЗП=1,06; ЭМ=1,06; МАТ=1,06); МДС35 п.4.64. Заготовительно-складские расходы МАТ=1,02 к расх.) | шт. | 6 | 1717,92 15317,99/1,18 |  |  |  | 10308
40 | ТКП №952 от 08.08.2017г. ООО "Кабельная Компания "Ампер-Сервис" | Муфта концевая наружной установки напряжением 10 кВ с наличием болтовых наконечников POLT-12D/1XI-L12A МАТ=10867,49/1,18 (Письмо Минстроя России №20618-ЕС/09 от 09.06.2017г. Индекс перехода в базу МАТ = 9209,74/8,17-9209,74; МДС35 п.4.60. Транспортные расходы ПЗ=1,06 (ОЗП=1,06; ЭМ=1,06; МАТ=1,06); МДС35 п.4.64. Заготовительно-складские расходы МАТ=1,02 к расх.) | шт. | 6 | 1218,8 10867,49/1,18 |  |  |  | 7313
41 | ТКП №952 от 08.08.2017г. ООО "Кабельная Компания "Ампер-Сервис" | Муфта концевая на напряжение до 1 кВ с наличием болтовых наконечников 4ПКНТп-1-150-240(М) МАТ=1863/1,18 (Письмо Минстроя России №20618-ЕС/09 от 09.06.2017г. Индекс перехода в базу МАТ = 1578,81/8,17-1578,81; МДС35 п.4.60. Транспортные расходы ПЗ=1,06 (ОЗП=1,06; ЭМ=1,06; МАТ=1,06); МДС35 п.4.64. Заготовительно-складские расходы МАТ=1,02 к расх.) | шт. | 4 | 208,94 1863/1,18 |  |  |  | 836
42 | ТКП №952 от 08.08.2017г. ООО "Кабельная Компания "Ампер-Сервис" | Муфта концевая на напряжение до 1 кВ с наличием болтовых наконечников 4ПКВТп-1-150-240(М) МАТ=1531,80/1,18 (Письмо Минстроя России №20618-ЕС/09 от 09.06.2017г. Индекс перехода в базу МАТ = 1298,14/8,17-1298,14; МДС35 п.4.60. Транспортные расходы ПЗ=1,06 (ОЗП=1,06; ЭМ=1,06; МАТ=1,06); МДС35 п.4.64. Заготовительно-складские расходы МАТ=1,02 к расх.) | шт. | 4 | 171,79 1531,80/1,18 |  |  |  | 687
43 | ФССЦ-20.2.09.08-0028 Приказ Минстроя России от 30.12.2016 №1039/пр прим. | Муфта концевая на напряжение до 1 кВ 5ПКТп-1-16/35 мм2 | шт | 236 88+148 | 542.5 |  |  |  | 128030
44 | ФССЦ-20.2.09.04-0007 Приказ Минстроя России от 30.12.2016 №1039/пр прим. | Муфта термоусаживаемая соединительная для кабеля с полиэтиленовой или бумажной изоляцией на напряжение до 1 кВ, марки СТп-1-5х(16-25)/ (35-50)мм2 | шт | 54 44+10 | 476.33 |  |  |  | 25722
45 | ТКП №952 от 08.08.2017г. ООО "Кабельная Компания "Ампер-Сервис" | Бирки маркировочные У135 У3,5 МАТ=2,97/1,18 (Письмо Минстроя России №20618-ЕС/09 от 09.06.2017г. Индекс перехода в базу МАТ = 2,52/8,17-2,52; МДС35 п.4.60. Транспортные расходы ПЗ=1,06 (ОЗП=1,06; ЭМ=1,06; МАТ=1,06); МДС35 п.4.64. Заготовительно-складские расходы МАТ=1,02 к расх.) | шт. | 54 | 0,33 2,97/1,18 |  |  |  | 18
46 | ТКП №952 от 08.08.2017г. ООО "Кабельная Компания "Ампер-Сервис" | Бирки маркировочные У134 У3,5 МАТ=2,70/1,18 (Письмо Минстроя России №20618-ЕС/09 от 09.06.2017г. Индекс перехода в базу МАТ = 2,29/8,17-2,29; МДС35 п.4.60. Транспортные расходы ПЗ=1,06 (ОЗП=1,06; ЭМ=1,06; МАТ=1,06); МДС35 п.4.64. Заготовительно-складские расходы МАТ=1,02 к расх.) | шт. | 780 300+480 | 0,3 2,70/1,18 |  |  |  | 234
47 | ТКП №3Е-00001850 от 04.08.2017г ООО ЗЭМИ Екатеринбург | Стойка высотой К1152цУТ1,5 (Письмо Минстроя России №20618-ЕС/09 от 09.06.2017г. Индекс перехода в базу МАТ = 117/8,17-117; МДС35 п.4.60. Транспортные расходы ПЗ=1,06 (ОЗП=1,06; ЭМ=1,06; МАТ=1,06); МДС35 п.4.64. Заготовительно-складские расходы МАТ=1,02 к расх.) | шт. | 199 106+93 | 15.48 |  |  |  | 3081
48 | ТКП №3Е-00001850 от 04.08.2017г ООО ЗЭМИ Екатеринбург | Стойка высотой К1153цУТ1,5 (Письмо Минстроя России №20618-ЕС/09 от 09.06.2017г. Индекс перехода в базу МАТ = 176/8,17-176; МДС35 п.4.60. Транспортные расходы ПЗ=1,06 (ОЗП=1,06; ЭМ=1,06; МАТ=1,06); МДС35 п.4.64. Заготовительно-складские расходы МАТ=1,02 к расх.) | шт. | 166 122+44 | 23.29 |  |  |  | 3866
49 | ТКП №3Е-00001850 от 04.08.2017г ООО ЗЭМИ Екатеринбург | Полка К1163цУТ1,5 (Письмо Минстроя России №20618-ЕС/09 от 09.06.2017г. Индекс перехода в базу МАТ = 67/8,17-67; МДС35 п.4.60. Транспортные расходы ПЗ=1,06 (ОЗП=1,06; ЭМ=1,06; МАТ=1,06); МДС35 п.4.64. Заготовительно-складские расходы МАТ=1,02 к расх.) | шт. | 1338 243+875+220 | 8.87 |  |  |  | 11868
50 | ТКП №3Е-00001850 от 04.08.2017г ООО ЗЭМИ Екатеринбург | Лоток НЛ40-П2,87У1,5 (прямой) (Письмо Минстроя России №20618-ЕС/09 от 09.06.2017г. Индекс перехода в базу МАТ = 493/8,17-493; МДС35 п.4.60. Транспортные расходы ПЗ=1,06 (ОЗП=1,06; ЭМ=1,06; МАТ=1,06); МДС35 п.4.64. Заготовительно-складские расходы МАТ=1,02 к расх.) | шт. | 585 89+364+132 | 65.24 |  |  |  | 38165
51 | ТКП №3Е-00001850 от 04.08.2017г ООО ЗЭМИ Екатеринбург | Лоток НЛ40-П2,87У1,5 (угловой) (Письмо Минстроя России №20618-ЕС/09 от 09.06.2017г. Индекс перехода в базу МАТ = 441/8,17-441; МДС35 п.4.60. Транспортные расходы ПЗ=1,06 (ОЗП=1,06; ЭМ=1,06; МАТ=1,06); МДС35 п.4.64. Заготовительно-складские расходы МАТ=1,02 к расх.) | шт. | 178 38+140 | 58.36 |  |  |  | 10388
52 | ТКП №3Е-00001850 от 04.08.2017г ООО ЗЭМИ Екатеринбург | Скоба для крепления стоек К1157УТ1,5 (Письмо Минстроя России №20618-ЕС/09 от 09.06.2017г. Индекс перехода в базу МАТ = 23/8,17-23; МДС35 п.4.60. Транспортные расходы ПЗ=1,06 (ОЗП=1,06; ЭМ=1,06; МАТ=1,06); МДС35 п.4.64. Заготовительно-складские расходы МАТ=1,02 к расх.) | шт. | 642 212+430 | 3.04 |  |  |  | 1952
53 | ТКП №3Е-00001850 от 04.08.2017г ООО ЗЭМИ Екатеринбург | Ключ К1156УТ1,5 (Письмо Минстроя России №20618-ЕС/09 от 09.06.2017г. Индекс перехода в базу МАТ = 39/8,17-39; МДС35 п.4.60. Транспортные расходы ПЗ=1,06 (ОЗП=1,06; ЭМ=1,06; МАТ=1,06); МДС35 п.4.64. Заготовительно-складские расходы МАТ=1,02 к расх.) | шт. | 4 1+3 | 5.16 |  |  |  | 21
54 | ТКП №3Е-00001850 от 04.08.2017г ООО ЗЭМИ Екатеринбург | Подвеска кабельная К1167цУТ1,5 (Письмо Минстроя России №20618-ЕС/09 от 09.06.2017г. Индекс перехода в базу МАТ = 38/8,17-38; МДС35 п.4.60. Транспортные расходы ПЗ=1,06 (ОЗП=1,06; ЭМ=1,06; МАТ=1,06); МДС35 п.4.64. Заготовительно-складские расходы МАТ=1,02 к расх.) | шт. | 446 78+192+176 | 5.03 |  |  |  | 2243
55 | ТКП №3Е-00001850 от 04.08.2017г ООО ЗЭМИ Екатеринбург | Прижим НЛ-ПРУТ1,5 (Письмо Минстроя России №20618-ЕС/09 от 09.06.2017г. Индекс перехода в базу МАТ = 15/8,17-15; МДС35 п.4.60. Транспортные расходы ПЗ=1,06 (ОЗП=1,06; ЭМ=1,06; МАТ=1,06); МДС35 п.4.64. Заготовительно-складские расходы МАТ=1,02 к расх.) | шт. | 710 78+192+440 | 1.99 |  |  |  | 1413
56 | ФССЦ-01.1.01.05-0030 Приказ Минстроя России от 30.12.2016 №1039/пр | Листы асбестоцементные плоские с гладкой поверхностью: прессованные толщиной 8 мм | м2 | 135 13*2*1,5+32*2*1,5 | 25.27 |  |  |  | 3411
57 | ФССЦ-01.1.01.05-0031 Приказ Минстроя России от 30.12.2016 №1039/пр | Листы асбестоцементные плоские с гладкой поверхностью: прессованные толщиной 10 мм | м2 | 64 64*2,5*0,4 | 30.78 |  |  |  | 1970
58 | ТКП №3Е-00001850 от 04.08.2017г ООО ЗЭМИ Екатеринбург | Соединитель асбестоцементных перегородок К168УТ1,5 (Письмо Минстроя России №20618-ЕС/09 от 09.06.2017г. Индекс перехода в базу МАТ = 36/8,17-36; МДС35 п.4.60. Транспортные расходы ПЗ=1,06 (ОЗП=1,06; ЭМ=1,06; МАТ=1,06); МДС35 п.4.64. Заготовительно-складские расходы МАТ=1,02 к расх.) | шт. | 398 78+192+128 | 4.76 |  |  |  | 1894
59 | ТКП №3Е-00001850 от 04.08.2017г ООО ЗЭМИ Екатеринбург | Узел крепления стоек К1157УТ1,5 (Письмо Минстроя России №20618-ЕС/09 от 09.06.2017г. Индекс перехода в базу МАТ = 23/8,17-23; МДС35 п.4.60. Транспортные расходы ПЗ=1,06 (ОЗП=1,06; ЭМ=1,06; МАТ=1,06); МДС35 п.4.64. Заготовительно-складские расходы МАТ=1,02 к расх.) | шт. | 88 | 3.04 |  |  |  | 268
60 | ТКП №3Е-00001850 от 04.08.2017г ООО ЗЭМИ Екатеринбург | Короб электротехнический стальной КП-0,15/0,4-2 У1 (Письмо Минстроя России №20618-ЕС/09 от 09.06.2017г. Индекс перехода в базу МАТ = 2350/8,17-2350; МДС35 п.4.60. Транспортные расходы ПЗ=1,06 (ОЗП=1,06; ЭМ=1,06; МАТ=1,06); МДС35 п.4.64. Заготовительно-складские расходы МАТ=1,02 к расх.) | шт. | 32 | 310.99 |  |  |  | 9952
61 | ФССЦ-08.1.02.13-0009 Приказ Минстроя России от 30.12.2016 №1039/пр | Рукава металлические диаметром: 25 мм РЗ-Ц-Х | м | 4000 | 10.65 |  |  |  | 42600
62 | ФССЦ-08.1.02.13-0011 Приказ Минстроя России от 30.12.2016 №1039/пр | Рукава металлические диаметром: 32 мм РЗ-Ц-Х | м | 387 | 13.25 |  |  |  | 5128
63 | ФССЦ-08.1.02.13-0012 Приказ Минстроя России от 30.12.2016 №1039/пр | Рукава металлические диаметром: 38 мм РЗ-Ц-Х | м | 90 | 15.4 |  |  |  | 1386
64 | ФССЦ-08.1.02.13-0013 Приказ Минстроя России от 30.12.2016 №1039/пр | Рукава металлические диаметром: 50 мм РЗ-Ц-Х | м | 2030 | 21.44 |  |  |  | 43523
65 | ФССЦ-01.7.04.11-0031 Приказ Минстроя России от 30.12.2016 №1039/пр прим. | Пружина постоянного давления ППД-1; ППД-3 | компл. | 3240 | 9.24 |  |  |  | 29938
66 | ФССЦ-20.1.02.23-0121 Приказ Минстроя России от 30.12.2016 №1039/пр прим. | Проводник заземляющий П-1 | 100 шт | 32,4 3240 / 100 | 1355 |  |  |  | 43902
67 | ФССЦ-08.3.07.01-0071 Приказ Минстроя России от 30.12.2016 №1039/пр | Сталь полосовая, марка стали: ВСт3кп, размером 5х40 мм | т | 0,00314 2*1,57/1000 | 5763 |  |  |  | 18
68 | ФССЦ-24.2.05.01-0001 Приказ Минстроя России от 30.12.2016 №1039/пр | Трубы асбестоцементные безнапорные: БНТ 100 | м | 8 | 14.5 |  |  |  | 116
69 | ФССЦ-24.2.06.04-0001 Приказ Минстроя России от 30.12.2016 №1039/пр | Муфты хризотилцементные БНМ для безнапорных труб условным проходом: 100 мм | шт | 8 | 7.55 |  |  |  | 60
70 | ФССЦ-14.2.02.09-0003 Приказ Минстроя России от 30.12.2016 №1039/пр | Подушки противопожарные уплотнительные «ППВ-1» | м3 | 12,96 (3600+3600)*0,0018 | 675 |  |  |  | 8748
71 | ФССЦ-01.7.15.03-0041 Приказ Минстроя России от 30.12.2016 №1039/пр | Болты с гайками и шайбами строительные | т | 1.5 | 9040.01 |  |  |  | 13560
Итого прямые затраты по разделу в ценах 2001г. | [8 empty] | 4744823 | 2 | 952 | 15 |  | 0.22 |  | 1.1
Накладные расходы | [8 empty] | 17
В том числе, справочно:
100% ФОТ (от 17) (Поз. 34, 37) | [8 empty] | 17
Сметная прибыль | [8 empty] | 9
В том числе, справочно:
50% ФОТ (от 17) (Поз. 34, 37) | [8 empty] | 9
Итого по разделу 1 | [8 empty] | 4744849 |  |  |  |  | 0.22 |  | 1.1
Раздел 2. Строительные работы
72 | ФЕР01-02-057-01 Приказ Минстроя России от 30.12.2016 №1039/пр | Разработка грунта вручную в траншеях глубиной до 2 м без креплений с откосами, группа грунтов: 1 НР (988 руб.): 84% от ФОТ СП (529 руб.): 45% от ФОТ | 100 м3 | 1,278 127,8/100 | 920.4 | 920.4 |  |  | 1176 | 1176 |  |  | 118 | 150.8
73 | ФЕР01-02-061-01 Приказ Минстроя России от 30.12.2016 №1039/пр | Засыпка вручную траншей, пазух котлованов и ям, группа грунтов: 1 НР (475 руб.): 84% от ФОТ СП (255 руб.): 45% от ФОТ | 100 м3 | 0,852 85,2/100 | 663.75 | 663.75 |  |  | 566 | 566 |  |  | 88.5 | 75.4
74 | ФЕРм08-02-142-01 Приказ Минстроя России от 30.12.2016 №1039/пр | Устройство постели при одном кабеле в траншее НР (683 руб.): 100% от ФОТ СП (444 руб.): 65% от ФОТ | 100 м | 7,1 (210+500)/100 | 308.28 | 50.99 | 256.27 | 45.24 | 2189 | 362 | 1820 | 321 | 5.3 | 37.63 | 3.9 | 27.69
75 | ФЕРм08-02-143-01 Приказ Минстроя России от 30.12.2016 №1039/пр | Покрытие кабеля, проложенного в траншее: кирпичом одного кабеля НР (664 руб.): 100% от ФОТ СП (432 руб.): 65% от ФОТ | 100 м | 7,1 (210+500)/100 | 358.54 | 50.12 | 307.42 | 43.43 | 2546 | 356 | 2183 | 308 | 5.21 | 36.99 | 3.46 | 24.57
76 | ФЕРм08-02-407-10 Приказ Минстроя России от 30.12.2016 №1039/пр прим АЦТ БНТ-100-2950 | Труба стальная по установленным конструкциям, в готовых бороздах, по основанию пола, диаметр: до 100 мм НР (36 руб.): 100% от ФОТ СП (23 руб.): 65% от ФОТ | 100 м | 0,08 8/100 | 824.4 | 409.84 | 295.86 | 37.91 | 66 | 33 | 24 | 3 | 43.6 | 3.49 | 3.02 | 0.24
Итого прямые затраты по разделу в ценах 2001г. | [8 empty] | 6543 | 2493 | 4027 | 632 |  | 304.31 |  | 52.5
Накладные расходы | [8 empty] | 2846
В том числе, справочно:
84% ФОТ (от 1742) (Поз. 72-73) | [8 empty] | 1463
100% ФОТ (от 1383) (Поз. 74-76) | [8 empty] | 1383
Сметная прибыль | [8 empty] | 1683
В том числе, справочно:
45% ФОТ (от 1742) (Поз. 72-73) | [8 empty] | 784
65% ФОТ (от 1383) (Поз. 74-76) | [8 empty] | 899
Итого по разделу 2 Строительные работы | [8 empty] | 11072 |  |  |  |  | 304.31 |  | 52.5
Раздел 3. Монтажные работы
77 | ФЕРм08-02-175-01 Приказ Минстроя России от 30.12.2016 №1039/пр | Муфта для кабеля напряжением 35 кВ: концевая НР (33810 руб.): 100% от ФОТ СП (21977 руб.): 65% от ФОТ | компл. | 256 6+6+4+4+88+148 | 428.28 | 130.06 | 14.22 | 2.01 | 109640 | 33295 | 3640 | 515 | 13.52 | 3461.12 | 0.16 | 40.96
78 | ФЕРм08-02-175-02 Приказ Минстроя России от 30.12.2016 №1039/пр | Муфта трехфазная для кабеля напряжением 35 кВ соединительная и стопорная НР (19725 руб.): 100% от ФОТ СП (12821 руб.): 65% от ФОТ | компл. | 54 44+10 | 980.5 | 363.25 | 14.22 | 2.01 | 52947 | 19616 | 768 | 109 | 37.76 | 2039.04 | 0.16 | 8.64
КРУМ-6кВ
79 | ФЕРм08-02-152-04 Приказ Минстроя России от 30.12.2016 №1039/пр | Стойка сборных кабельных конструкций (без полок), масса: до 1,6 кг НР (232 руб.): 100% от ФОТ СП (151 руб.): 65% от ФОТ | 100 шт | 1,06 106 / 100 | 410.88 | 218.57 | 144.34 | 0.26 | 436 | 232 | 153 |  | 22.72 | 24.08 | 0.02 | 0.02
80 | ФЕРм08-02-152-09 Приказ Минстроя России от 30.12.2016 №1039/пр | Полка кабельная, устанавливаемая на стойках, масса: до 0,9 кг НР (47 руб.): 100% от ФОТ СП (31 руб.): 65% от ФОТ | 100 шт | 2,43 243 / 100 | 21.49 | 18.86 | 1.78 | 0.26 | 52 | 46 | 4 | 1 | 1.96 | 4.76 | 0.02 | 0.05
81 | ФЕРм08-02-395-02 Приказ Минстроя России от 30.12.2016 №1039/пр | Лоток металлический штампованный по установленным конструкциям, ширина лотка: до 400 мм НР (223 руб.): 100% от ФОТ СП (145 руб.): 65% от ФОТ | т | 0,475 (89*4,1+38*2,91)/1000 | 780.68 | 436.91 | 290.82 | 31.38 | 371 | 208 | 138 | 15 | 46.48 | 22.08 | 2.5 | 1.19
82 | ФЕРм08-02-152-13 Приказ Минстроя России от 30.12.2016 №1039/пр Подвеска кабельная | Конструкция из профильной стали для крепления закладных подвесок, масса: до 1 кг НР (108 руб.): 100% от ФОТ СП (70 руб.): 65% от ФОТ | 100 шт | 0,78 78 / 100 | 211.29 | 138.53 | 48.44 | 0.26 | 165 | 108 | 38 |  | 14.4 | 11.23 | 0.02 | 0.02
83 | ФЕРм08-02-152-13 Приказ Минстроя России от 30.12.2016 №1039/пр | Конструкция из профильной стали для крепления закладных подвесок, масса: до 1 кг НР (108 руб.): 100% от ФОТ СП (70 руб.): 65% от ФОТ | 100 шт | 0,78 78 / 100 | 211.29 | 138.53 | 48.44 | 0.26 | 165 | 108 | 38 |  | 14.4 | 11.23 | 0.02 | 0.02
84 | ФЕРм08-02-154-01 Приказ Минстроя России от 30.12.2016 №1039/пр | Плита асбестоцементная между проложенными кабелями на кабельных конструкциях НР (103 руб.): 100% от ФОТ СП (67 руб.): 65% от ФОТ | 100 м2 | 0,39 (13*2*1,5) / 100 | 640.17 | 211.64 | 357.18 | 50.46 | 250 | 83 | 139 | 20 | 22 | 8.58 | 4.02 | 1.57
ОПУ
85 | ФЕРм08-02-152-04 Приказ Минстроя России от 30.12.2016 №1039/пр | Стойка сборных кабельных конструкций (без полок), масса: до 1,6 кг НР (203 руб.): 100% от ФОТ СП (132 руб.): 65% от ФОТ | 100 шт | 0,93 93 / 100 | 410.88 | 218.57 | 144.34 | 0.26 | 382 | 203 | 134 |  | 22.72 | 21.13 | 0.02 | 0.02
86 | ФЕРм08-02-152-05 Приказ Минстроя России от 30.12.2016 №1039/пр | Стойка сборных кабельных конструкций (без полок), масса: до 2,4 кг НР (267 руб.): 100% от ФОТ СП (174 руб.): 65% от ФОТ | 100 шт | 1,22 122 / 100 | 413.54 | 218.57 | 144.34 | 0.26 | 505 | 267 | 176 |  | 22.72 | 27.72 | 0.02 | 0.02
87 | ФЕРм08-02-152-09 Приказ Минстроя России от 30.12.2016 №1039/пр | Полка кабельная, устанавливаемая на стойках, масса: до 0,9 кг НР (167 руб.): 100% от ФОТ СП (109 руб.): 65% от ФОТ | 100 шт | 8,75 875 / 100 | 21.49 | 18.86 | 1.78 | 0.26 | 188 | 165 | 16 | 2 | 1.96 | 17.15 | 0.02 | 0.18
88 | ФЕРм08-02-395-02 Приказ Минстроя России от 30.12.2016 №1039/пр | Лоток металлический штампованный по установленным конструкциям, ширина лотка: до 400 мм НР (890 руб.): 100% от ФОТ СП (579 руб.): 65% от ФОТ | т | 1,9 (364*4,1+140*2,91)/1000 | 780.68 | 436.91 | 290.82 | 31.38 | 1483 | 830 | 553 | 60 | 46.48 | 88.31 | 2.5 | 4.75
89 | ФЕРм08-02-152-13 Приказ Минстроя России от 30.12.2016 №1039/пр Подвеска кабельная | Конструкция из профильной стали для крепления закладных подвесок, масса: до 1 кг НР (266 руб.): 100% от ФОТ СП (173 руб.): 65% от ФОТ | 100 шт | 1,92 192 / 100 | 211.29 | 138.53 | 48.44 | 0.26 | 406 | 266 | 93 |  | 14.4 | 27.65 | 0.02 | 0.04
90 | ФЕРм08-02-152-13 Приказ Минстроя России от 30.12.2016 №1039/пр | Конструкция из профильной стали для крепления закладных подвесок, масса: до 1 кг НР (266 руб.): 100% от ФОТ СП (173 руб.): 65% от ФОТ | 100 шт | 1,92 192 / 100 | 211.29 | 138.53 | 48.44 | 0.26 | 406 | 266 | 93 |  | 14.4 | 27.65 | 0.02 | 0.04
91 | ФЕРм08-02-154-01 Приказ Минстроя России от 30.12.2016 №1039/пр | Плита асбестоцементная между проложенными кабелями на кабельных конструкциях НР (251 руб.): 100% от ФОТ СП (163 руб.): 65% от ФОТ | 100 м2 | 0,96 (32*2*1,5) / 100 | 640.17 | 211.64 | 357.18 | 50.46 | 615 | 203 | 343 | 48 | 22 | 21.12 | 4.02 | 3.86
Кабельная эстакада
92 | ФЕРм08-02-152-04 Приказ Минстроя России от 30.12.2016 №1039/пр | Стойка сборных кабельных конструкций (без полок), масса: до 1,6 кг НР (96 руб.): 100% от ФОТ СП (62 руб.): 65% от ФОТ | 100 шт | 0,44 44 / 100 | 410.88 | 218.57 | 144.34 | 0.26 | 181 | 96 | 64 |  | 22.72 | 10 | 0.02 | 0.01
93 | ФЕРм08-02-396-01 Приказ Минстроя России от 30.12.2016 №1039/пр | Короб металлический на конструкциях, кронштейнах, по фермам и колоннам, длина: 2 м НР (235 руб.): 100% от ФОТ СП (153 руб.): 65% от ФОТ | 100 м | 0,64 (32*2) / 100 | 747.72 | 282.75 | 277.51 | 83.79 | 479 | 181 | 178 | 54 | 30.08 | 19.25 | 8.28 | 5.3
94 | ФЕРм08-02-152-09 Приказ Минстроя России от 30.12.2016 №1039/пр | Полка кабельная, устанавливаемая на стойках, масса: до 0,9 кг НР (42 руб.): 100% от ФОТ СП (27 руб.): 65% от ФОТ | 100 шт | 2,2 220 / 100 | 21.49 | 18.86 | 1.78 | 0.26 | 47 | 41 | 4 | 1 | 1.96 | 4.31 | 0.02 | 0.04
95 | ФЕРм08-02-395-02 Приказ Минстроя России от 30.12.2016 №1039/пр | Лоток металлический штампованный по установленным конструкциям, ширина лотка: до 400 мм НР (253 руб.): 100% от ФОТ СП (164 руб.): 65% от ФОТ | т | 0,541 132*4,1/1000 | 780.68 | 436.91 | 290.82 | 31.38 | 422 | 236 | 157 | 17 | 46.48 | 25.15 | 2.5 | 1.35
96 | ФЕРм08-02-152-13 Приказ Минстроя России от 30.12.2016 №1039/пр | Конструкция из профильной стали для крепления закладных подвесок, масса: до 1 кг НР (732 руб.): 100% от ФОТ СП (476 руб.): 65% от ФОТ | 100 шт | 5,28 (88+440) / 100 | 211.29 | 138.53 | 48.44 | 0.26 | 1116 | 731 | 256 | 1 | 14.4 | 76.03 | 0.02 | 0.11
97 | ФЕРм08-02-152-13 Приказ Минстроя России от 30.12.2016 №1039/пр Подвеска кабельная | Конструкция из профильной стали для крепления закладных подвесок, масса: до 1 кг НР (244 руб.): 100% от ФОТ СП (159 руб.): 65% от ФОТ | 100 шт | 1,76 176 / 100 | 211.29 | 138.53 | 48.44 | 0.26 | 372 | 244 | 85 |  | 14.4 | 25.34 | 0.02 | 0.04
98 | ФЕРм08-02-154-01 Приказ Минстроя России от 30.12.2016 №1039/пр | Плита асбестоцементная между проложенными кабелями на кабельных конструкциях НР (167 руб.): 100% от ФОТ СП (109 руб.): 65% от ФОТ | 100 м2 | 0,64 (64*2,5*0,4) / 100 | 640.17 | 211.64 | 357.18 | 50.46 | 410 | 135 | 229 | 32 | 22 | 14.08 | 4.02 | 2.57
99 | ФЕРм08-02-156-04 Приказ Минстроя России от 30.12.2016 №1039/пр | Кассета герметизирующая разборного типа для герметизации проходов кабелей через стены во взрывоопасных помещениях, периметр кассеты: до 1 м (прим.к ППУ и ППВ) НР (313272 руб.): 100% от ФОТ СП (203627 руб.): 65% от ФОТ | шт | 7200 3600*2 | 117.99 | 36.75 | 74.53 | 6.76 | 849528 | 264600 | 536616 | 48672 | 3.82 | 27504 | 0.58 | 4176
100 | ФЕРм08-02-472-11 Приказ Минстроя России от 30.12.2016 №1039/пр | Перемычка заземляющая тросовая диаметром до 9,2 мм для строительных металлических конструкций НР (11019 руб.): 100% от ФОТ СП (7162 руб.): 65% от ФОТ | 10 шт | 324 3240/10 | 46.51 | 33.75 | 6.32 | 0.26 | 15069 | 10935 | 2048 | 84 | 3.59 | 1163.16 | 0.02 | 6.48
101 | ФЕРм08-02-411-01 Приказ Минстроя России от 30.12.2016 №1039/пр | Рукав металлический наружным диаметром: до 48 мм НР (11884 руб.): 100% от ФОТ СП (7725 руб.): 65% от ФОТ | 100 м | 44,77 (4000+387+90)/100 | 1009.54 | 260.94 | 147.98 | 4.52 | 45197 | 11682 | 6625 | 202 | 27.76 | 1242.82 | 0.36 | 16.12
102 | ФЕРм08-02-412-03 Приказ Минстроя России от 30.12.2016 №1039/пр | Затягивание провода в проложенные трубы и металлические рукава первого одножильного или многожильного в общей оплетке, суммарное сечение: до 16 мм2 НР (2681 руб.): 100% от ФОТ СП (1743 руб.): 65% от ФОТ | 100 м | 44.77 | 87.15 | 59.13 | 5.33 | 0.76 | 3902 | 2647 | 239 | 34 | 6.29 | 281.6 | 0.06 | 2.69
103 | ФЕРм08-02-411-02 Приказ Минстроя России от 30.12.2016 №1039/пр | Рукав металлический наружным диаметром: до 60 мм НР (5598 руб.): 100% от ФОТ СП (3639 руб.): 65% от ФОТ | 100 м | 20,3 2030 / 100 | 1032.19 | 269.22 | 162.19 | 6.53 | 20953 | 5465 | 3292 | 133 | 28.64 | 581.39 | 0.52 | 10.56
104 | ФЕРм08-02-412-04 Приказ Минстроя России от 30.12.2016 №1039/пр | Затягивание провода в проложенные трубы и металлические рукава первого одножильного или многожильного в общей оплетке, суммарное сечение: до 35 мм2 НР (1741 руб.): 100% от ФОТ СП (1132 руб.): 65% от ФОТ | 100 м | 20.3 | 131.31 | 84.22 | 10.66 | 1.51 | 2666 | 1710 | 216 | 31 | 8.96 | 181.89 | 0.12 | 2.44
105 | ФЕРм08-02-472-07 Приказ Минстроя России от 30.12.2016 №1039/пр | Проводник заземляющий открыто по строительным основаниям: из полосовой стали сечением 160 мм2 НР (4 руб.): 100% от ФОТ СП (3 руб.): 65% от ФОТ | 100 м | 0,02 2/100 | 861.16 | 200.22 | 71.65 | 6.28 | 17 | 4 | 1 |  | 21.3 | 0.43 | 0.5 | 0.01
Силовой кабель
106 | ФЕРм08-02-147-05 Приказ Минстроя России от 30.12.2016 №1039/пр | Кабель до 35 кВ по установленным конструкциям и лоткам с креплением на поворотах и в конце трассы, масса 1 м кабеля: до 9 кг НР (1494 руб.): 100% от ФОТ СП (971 руб.): 65% от ФОТ | 100 м | 6,078 (620/1,02) / 100 | 352.38 | 240.69 | 79.92 | 5.02 | 2142 | 1463 | 486 | 31 | 25.02 | 152.07 | 0.4 | 2.43
107 | ФЕРм08-02-147-04 Приказ Минстроя России от 30.12.2016 №1039/пр | Кабель до 35 кВ по установленным конструкциям и лоткам с креплением на поворотах и в конце трассы, масса 1 м кабеля: до 6 кг НР (5012 руб.): 100% от ФОТ СП (3258 руб.): 65% от ФОТ | 100 м | 24,902 (2540/1,02) / 100 | 299.1 | 196.25 | 71.96 | 5.02 | 7448 | 4887 | 1792 | 125 | 20.4 | 508 | 0.4 | 9.96
108 | ФЕРм08-02-147-03 Приказ Минстроя России от 30.12.2016 №1039/пр | Кабель до 35 кВ по установленным конструкциям и лоткам с креплением на поворотах и в конце трассы, масса 1 м кабеля: до 3 кг НР (2332 руб.): 100% от ФОТ СП (1516 руб.): 65% от ФОТ | 100 м | 15,549 ((1236+80+270)/1,02) / 100 | 225 | 144.97 | 50.17 | 5.02 | 3499 | 2254 | 780 | 78 | 15.07 | 234.32 | 0.4 | 6.22
109 | ФЕРм08-02-148-03 Приказ Минстроя России от 30.12.2016 №1039/пр | Кабель до 35 кВ в проложенных трубах, блоках и коробах, масса 1 м кабеля: до 3 кг НР (246 руб.): 100% от ФОТ СП (160 руб.): 65% от ФОТ | 100 м | 1,333 (136/1,02) / 100 | 272.24 | 179.61 | 53.39 | 5.02 | 363 | 239 | 71 | 7 | 18.67 | 24.89 | 0.4 | 0.53
110 | ФЕРм08-02-147-02 Приказ Минстроя России от 30.12.2016 №1039/пр | Кабель до 35 кВ по установленным конструкциям и лоткам с креплением на поворотах и в конце трассы, масса 1 м кабеля: до 2 кг НР (2978 руб.): 100% от ФОТ СП (1936 руб.): 65% от ФОТ | 100 м | 23,941 ((90+1450+70+80+712+40)/1,02) / 100 | 196.31 | 119.38 | 47.58 | 5.02 | 4700 | 2858 | 1139 | 120 | 12.41 | 297.11 | 0.4 | 9.58
111 | ФЕРм08-02-148-02 Приказ Минстроя России от 30.12.2016 №1039/пр | Кабель до 35 кВ в проложенных трубах, блоках и коробах, масса 1 м кабеля: до 2 кг НР (407 руб.): 100% от ФОТ СП (265 руб.): 65% от ФОТ | 100 м | 2,775 ((156+127)/1,02) / 100 | 229.97 | 141.7 | 49.79 | 5.02 | 638 | 393 | 138 | 14 | 14.73 | 40.88 | 0.4 | 1.11
112 | ФЕРм08-02-147-01 Приказ Минстроя России от 30.12.2016 №1039/пр | Кабель до 35 кВ по установленным конструкциям и лоткам с креплением на поворотах и в конце трассы, масса 1 м кабеля: до 1 кг НР (6439 руб.): 100% от ФОТ СП (4185 руб.): 65% от ФОТ | 100 м | 67,941 ((370+600+95+225+20+104+159+27+1800+3530)/1,02) / 100 | 163.93 | 89.75 | 44.74 | 5.02 | 11138 | 6098 | 3040 | 341 | 9.33 | 633.89 | 0.4 | 27.18
113 | ФЕРм08-02-148-01 Приказ Минстроя России от 30.12.2016 №1039/пр | Кабель до 35 кВ в проложенных трубах, блоках и коробах, масса 1 м кабеля: до 1 кг НР (704 руб.): 100% от ФОТ СП (458 руб.): 65% от ФОТ | 100 м | 6,971 ((291+180+240)/1,02) / 100 | 179.05 | 95.91 | 45.57 | 5.02 | 1248 | 669 | 318 | 35 | 9.97 | 69.5 | 0.4 | 2.79
114 | ФЕРм08-02-141-01 Приказ Минстроя России от 30.12.2016 №1039/пр | Кабель до 35 кВ в готовых траншеях без покрытий, масса 1 м: до 1 кг НР (267 руб.): 100% от ФОТ СП (174 руб.): 65% от ФОТ | 100 м | 2,35 ((80+160)/1,02) / 100 | 245.31 | 105.92 | 65.87 | 7.79 | 576 | 249 | 155 | 18 | 11.01 | 25.87 | 0.62 | 1.46
Контрольный кабель
115 | ФЕРм08-02-147-01 Приказ Минстроя России от 30.12.2016 №1039/пр | Кабель до 35 кВ по установленным конструкциям и лоткам с креплением на поворотах и в конце трассы, масса 1 м кабеля: до 1 кг НР (34647 руб.): 100% от ФОТ СП (22521 руб.): 65% от ФОТ | 100 м | 365,59 (37290/1,02) / 100 | 163.93 | 89.75 | 44.74 | 5.02 | 59931 | 32812 | 16356 | 1835 | 9.33 | 3410.95 | 0.4 | 146.24
116 | ФЕРм08-02-148-01 Приказ Минстроя России от 30.12.2016 №1039/пр | Кабель до 35 кВ в проложенных трубах, блоках и коробах, масса 1 м кабеля: до 1 кг НР (40579 руб.): 100% от ФОТ СП (26376 руб.): 65% от ФОТ | 100 м | 402,059 (41010/1,02) / 100 | 179.05 | 95.91 | 45.57 | 5.02 | 71989 | 38561 | 18322 | 2018 | 9.97 | 4008.53 | 0.4 | 160.82
117 | ФЕРм08-02-141-01 Приказ Минстроя России от 30.12.2016 №1039/пр | Кабель до 35 кВ в готовых траншеях без покрытий, масса 1 м: до 1 кг НР (485 руб.): 100% от ФОТ СП (315 руб.): 65% от ФОТ | 100 м | 4,265 ((15+420)/1,02) / 100 | 245.31 | 105.92 | 65.87 | 7.79 | 1046 | 452 | 281 | 33 | 11.01 | 46.96 | 0.62 | 2.64
Заделки
118 | ФЕРм08-03-574-01 Приказ Минстроя России от 30.12.2016 №1039/пр | Разводка по устройствам и подключение жил кабелей или проводов сечением: до 10 мм2 НР (1105 руб.): 100% от ФОТ СП (718 руб.): 65% от ФОТ | 100 шт | 6,62 662 / 100 | 272.63 | 166.66 | 1.78 | 0.26 | 1805 | 1103 | 12 | 2 | 16.8 | 111.22 | 0.02 | 0.13
119 | ФЕРм08-03-574-03 Приказ Минстроя России от 30.12.2016 №1039/пр | Разводка по устройствам и подключение жил кабелей или проводов сечением: до 35 мм2 НР (1334 руб.): 100% от ФОТ СП (867 руб.): 65% от ФОТ | 100 шт | 3,46 346 / 100 | 595.09 | 384.9 | 19.42 | 0.5 | 2059 | 1332 | 67 | 2 | 38.8 | 134.25 | 0.04 | 0.14
Итого прямые затраты по разделу в ценах 2001г. | [8 empty] | 1276952 | 447973 | 599293 | 54690 |  | 46640.74 |  | 4656.33
Накладные расходы | [8 empty] | 502663
В том числе, справочно:
100% ФОТ (от 502663) (Поз. 77-119) | [8 empty] | 502663
Сметная прибыль | [8 empty] | 326731
В том числе, справочно:
65% ФОТ (от 502663) (Поз. 77-119) | [8 empty] | 326731
Итого по разделу 3 Монтажные работы | [8 empty] | 2106346 |  |  |  |  | 46640.74 |  | 4656.33
Раздел 4. Доставка материалов
Прочие материалы
120 | ФССЦпг-03-02-01-163 Приказ Минстроя России от 30.12.2016 №1039/пр | Перевозка грузов автомобилями бортовыми грузоподъемностью до 5 т на расстояние: I класс груза до 163 км НР 0% от ФОТ СП 0% от ФОТ | 1 т груза | 12.69 | 115.33 |  | 115.33 |  | 1464 |  | 1464
121 | ФССЦпг-03-02-01-030 Приказ Минстроя России от 30.12.2016 №1039/пр | Перевозка грузов автомобилями бортовыми грузоподъемностью до 5 т на расстояние: I класс груза до 30 км НР 0% от ФОТ СП 0% от ФОТ | 1 т груза | -12.69 | 34.17 |  | 34.17 |  | -434 |  | -434
Итого прямые затраты по разделу в ценах 2001г. | [8 empty] | 1030 |  | 1030
Итого по разделу 4 Доставка материалов | [8 empty] | 1030
ИТОГИ ПО СМЕТЕ:
Итого прямые затраты по смете в ценах 2001г. | [8 empty] | 6029348 | 450468 | 605302 | 55337 |  | 46945.27 |  | 4709.93
Накладные расходы | [8 empty] | 505526
В том числе, справочно:
84% ФОТ (от 1742) (Поз. 72-73) | [8 empty] | 1463
100% ФОТ (от 504063) (Поз. 34, 37, 74-119) | [8 empty] | 504063
Сметная прибыль | [8 empty] | 328423
В том числе, справочно:
45% ФОТ (от 1742) (Поз. 72-73) | [8 empty] | 784
50% ФОТ (от 17) (Поз. 34, 37) | [8 empty] | 9
65% ФОТ (от 504046) (Поз. 74-119) | [8 empty] | 327630
Итоги по смете:
Итого Строительные работы | [8 empty] | 10461 |  |  |  |  | 226.42 |  | 1.1
Итого Монтажные работы | [8 empty] | 6852836 |  |  |  |  | 46718.85 |  | 4708.83
Итого | [8 empty] | 6863297 |  |  |  |  | 46945.27 |  | 4709.93
В том числе:
Материалы | [8 empty] | 4973578
Машины и механизмы | [8 empty] | 605302
ФОТ | [8 empty] | 505805
Накладные расходы | [8 empty] | 505526
Сметная прибыль | [8 empty] | 328423
ВСЕГО по смете | [8 empty] | 6863297 |  |  |  |  | 46945.27 |  | 4709.93
Составил: ___________________________И.С. Гущина
(должность, подпись, расшифровка)
Проверил: ___________________________В.А. Приймак
(должность, подпись, расшифровка)