## ЛСР 17 граф
СОГЛАСОВАНО: | [11 empty] | УТВЕРЖДАЮ:
_________________ | [11 empty] | _________________
" _____ " ________________ 2015 г. | [11 empty] | "____" ______________2015 г.
"Подстанция 110/35/6 кВ "Арго" с питающей ВЛ 110 кВ Среднебалыкского месторождения"
(наименование стройки)
ЛОКАЛЬНЫЙ СМЕТНЫЙ РАСЧЕТ № 02-05-01
(локальная смета)
|  | на | Устройство фундаментов ВЛ 110 кВ на ПС 110/35/6 кВ "Арго" Среднебалыкского месторождения
(наименование работ и затрат, наименование объекта)
Основание: 4056-П-038.022.000-Э1-КР-03;4056-П-038.022.000-Э1-ПЗУ-03
|  |  | Сметная стоимость строительных работ _______________________________________________________________________________________________ | [5 empty] | ___________________________11774,841 |  | тыс. руб.
|  |  | Средства на оплату труда _______________________________________________________________________________________________ | [5 empty] | ___________________________140,881 |  | тыс. руб.
|  |  | Сметная трудоемкость _______________________________________________________________________________________________ | [5 empty] | _______________________________________________________________________________________________9300,97 |  | чел.час
Составлен(а) в текущих (прогнозных) ценах по состоянию на 01.01.2000
№ пп | Обосно- вание | Наименование | Ед. изм. | Кол. | Стоимость единицы, руб. |  |  |  | Общая стоимость, руб. |  |  |  | Т/з осн. раб.на ед. | Т/з осн. раб. Всего | Т/з мех. на ед. | Т/з мех. Всего
[5 empty] | Всего | В том числе |  |  | Всего | В том числе
[6 empty] | Осн.З/п | Эк.Маш | З/пМех |  | Осн.З/п | Эк.Маш | З/пМех
1 | 2 | 3 | 4 | 5 | 6 | 7 | 8 | 9 | 10 | 11 | 12 | 13 | 14 | 15 | 16 | 17
Раздел 1. Сваебойные работы
Сваи С35.8-1 (568шт)
1 | ФЕР01-02-031-01 Приказ Минстроя России от 30.12.2016 №1039/пр | Бурение ям глубиной до 2 м бурильно-крановыми машинами: на тракторе, группа грунтов 1 НР (1630 руб.): 84% от ФОТ СП (873 руб.): 45% от ФОТ | 100 шт | 5,68 568 / 100 | 2696.96 | 130.26 | 2566.7 | 211.24 | 15319 | 740 | 14579 | 1200 | 16.7 | 94.86 | 18.21 | 103.43
2 | ФЕР05-01-002-03 Приказ Минстроя России от 30.12.2016 №1039/пр | Погружение дизель-молотом копровой установки на базе экскаватора железобетонных свай длиной: до 8 м в грунты группы 1 НР (48700 руб.): 138% от ФОТ СП (28232 руб.): 80% от ФОТ | м3 | 545,28 568*0,96 | 494.4 | 33.38 | 453.33 | 31.34 | 269586 | 18201 | 247192 | 17089 | 3.51 | 1913.93 | 1.98 | 1079.65
3 | ФССЦ-05.1.05.16-0033 Приказ Минстроя России от 30.12.2016 №1039/пр | Сваи железобетонные: С35-1-8-1 /бетон В22,5 (М300), расход арматуры 188 кг/ (серия 3.407-115 выпуск 4) | м3 | 550,73 568*0,96*1,01 | 3591.34 |  |  |  | 1977859
Сваи С35.10-1 (160шт)
4 | ФЕР01-02-031-01 Приказ Минстроя России от 30.12.2016 №1039/пр | Бурение ям глубиной до 2 м бурильно-крановыми машинами: на тракторе, группа грунтов 1 НР (459 руб.): 84% от ФОТ СП (246 руб.): 45% от ФОТ | 100 шт | 1,6 160 / 100 | 2696.96 | 130.26 | 2566.7 | 211.24 | 4315 | 208 | 4107 | 338 | 16.7 | 26.72 | 18.21 | 29.14
5 | ФЕР05-01-002-05 Приказ Минстроя России от 30.12.2016 №1039/пр | Погружение дизель-молотом копровой установки на базе экскаватора железобетонных свай длиной: до 12 м в грунты группы 1 НР (12459 руб.): 138% от ФОТ СП (7222 руб.): 80% от ФОТ | м3 | 192 160*1,2 | 360.62 | 25.68 | 329.49 | 21.34 | 69239 | 4931 | 63262 | 4097 | 2.7 | 518.4 | 1.34 | 257.28
6 | ФССЦ-05.1.05.16-0037 Приказ Минстроя России от 30.12.2016 №1039/пр | Сваи железобетонные: С35-1-10-1 /бетон В22,5 (М300), расход арматуры 187 кг/ (серия 3.407-115 выпуск 4) | м3 | 193,92 160*1,2*1,01 | 4765.28 |  |  |  | 924083
Сваи С35.12-1 (456шт)
7 | ФЕР01-02-031-01 Приказ Минстроя России от 30.12.2016 №1039/пр | Бурение ям глубиной до 2 м бурильно-крановыми машинами: на тракторе, группа грунтов 1 НР (1308 руб.): 84% от ФОТ СП (701 руб.): 45% от ФОТ | 100 шт | 4,56 456 / 100 | 2696.96 | 130.26 | 2566.7 | 211.24 | 12298 | 594 | 11704 | 963 | 16.7 | 76.15 | 18.21 | 83.04
8 | ФЕР05-01-002-05 Приказ Минстроя России от 30.12.2016 №1039/пр | Погружение дизель-молотом копровой установки на базе экскаватора железобетонных свай длиной: до 12 м в грунты группы 1 НР (42904 руб.): 138% от ФОТ СП (24872 руб.): 80% от ФОТ | м3 | 661,2 1,45*456 | 360.62 | 25.68 | 329.49 | 21.34 | 238442 | 16980 | 217859 | 14110 | 2.7 | 1785.24 | 1.34 | 886.01
9 | ФССЦ-05.1.05.16-0040 Приказ Минстроя России от 30.12.2016 №1039/пр | Сваи железобетонные: С35-1-12-1 /бетон В22,5 (М300), расход арматуры 185 кг/ (серия 3.407-115 выпуск 4) | м3 | 667,812 1,45*456*1,01 | 5337.26 |  |  |  | 3564286
Антикоррозионная защита свай
10 | ФЕР13-03-003-04 Приказ Минстроя России от 30.12.2016 №1039/пр | Окраска огрунтованных бетонных и оштукатуренных поверхностей: эмалью ХС-759 за 2 раза (ПЗ=2 (ОЗП=2; ЭМ=2 к расх.; ЗПМ=2; МАТ=2 к расх.; ТЗ=2; ТЗМ=2)) НР (9149 руб.): 95% от ФОТ СП (6742 руб.): 70% от ФОТ | 100 м2 | 162,624 (0,35*4*(8*568+160*10+12*456)) / 100 | 1196.16 | 58.78 | 12.02 | 0.44 | 194524 | 9559 | 1955 | 72 | 6.48 | 1053.8 | 0.04 | 6.51
11 | ФССЦ-14.4.04.11-0011 Приказ Минстроя России от 30.12.2016 №1039/пр | Эмаль ХС-759 белая | т | -6,18 | 26640 |  |  |  | -164635
12 | ФССЦ-14.4.04.04-0003 Приказ Минстроя России от 30.12.2016 №1039/пр прим. | Эмаль кремнийорганическая: КО-174 разных цветов | т | 5,204 0,35*4*(8*568+10*160+12*456)*0,00016*2 | 33250 |  |  |  | 173033
Итого прямые затраты по разделу в ценах 2001г. | [8 empty] | 7278349 | 51213 | 560658 | 37869 |  | 5469.1 |  | 2445.06
Накладные расходы | [8 empty] | 116608
В том числе, справочно:
84% ФОТ (от 4043) (Поз. 1, 4, 7) | [8 empty] | 3396
95% ФОТ (от 9631) (Поз. 10-12) | [8 empty] | 9149
138% ФОТ (от 75408) (Поз. 2, 5, 8-9) | [8 empty] | 104063
Сметная прибыль | [8 empty] | 68887
В том числе, справочно:
45% ФОТ (от 4043) (Поз. 1, 4, 7) | [8 empty] | 1819
70% ФОТ (от 9631) (Поз. 10-12) | [8 empty] | 6742
80% ФОТ (от 75408) (Поз. 2, 5, 8-9) | [8 empty] | 60326
Итого по разделу 1 Сваебойные работы | [8 empty] | 7463844 |  |  |  |  | 5469.1 |  | 2445.06
Раздел 2. Устройство насыпей для фундаментов опор
- Опоры №6, №79
13 | ФЕР27-04-006-01 Приказ Минстроя России от 30.12.2016 №1039/пр | Устройство оснований толщиной 15 см из щебня фракции 40-70 мм при укатке каменных материалов с пределом прочности на сжатие свыше 68,6 до 98,1 МПа (свыше 700 до 1000 кгс/см2): однослойных (МАТ=0 к расх.) НР (675 руб.): 149% от ФОТ СП (430 руб.): 95% от ФОТ | 1000 м2 | 0,533 (2*80/0,3) / 1000 | 4665.12 | 301.96 | 4363.16 | 548.09 | 2487 | 161 | 2326 | 292 | 36.96 | 19.7 | 41.95 | 22.36
14 | ФЕР27-04-006-04 Приказ Минстроя России от 30.12.2016 №1039/пр | На каждый 1 см изменения толщины слоя добавлять или исключать к расценкам 27-04-006-01, 27-04-006-02, 27-04-006-03 (30-15=15см ПЗ=15 (ОЗП=15; ЭМ=15 к расх.; ЗПМ=15; МАТ=15 к расх.; ТЗ=15; ТЗМ=15); МАТ=0 к расх.) НР (359 руб.): 149% от ФОТ СП (229 руб.): 95% от ФОТ | 1000 м2 | 0,533 (2*80/0,3) / 1000 | 3576.15 |  | 3576.15 | 452.1 | 1906 |  | 1906 | 241 |  |  | 37.65 | 20.07
15 | ФССЦ-02.2.05.04-0096 Приказ Минстроя России от 30.12.2016 №1039/пр | Щебень из природного камня для строительных работ марка: 800, фракция 40-70 мм | м3 | 160 80*2 | 103 |  |  |  | 16480
Доставка щебня (ж/д тупик "Арбат" г. Пыть-Ях)
16 | ФССЦпг-03-21-01-050 Приказ Минстроя России №1039/пр от 30.12.2016 | Перевозка грузов автомобилями-самосвалами грузоподъемностью 10 т работающих вне карьера на расстояние: I класс груза до 50 км НР 0% от ФОТ СП 0% от ФОТ | 1 т груза | 256 1,6*160 | 27.16 |  | 27.16 |  | 6953 |  | 6953
17 | ФССЦпг-03-21-01-030 Приказ Минстроя России от 30.12.2016 №1039/пр | Перевозка грузов автомобилями-самосвалами грузоподъемностью 10 т работающих вне карьера на расстояние: I класс груза до 30 км НР 0% от ФОТ СП 0% от ФОТ | 1 т груза | -256 -1,6*160 | 19.29 |  | 19.29 |  | -4938 |  | -4938
- Опоры №24, №25
18 | ФЕР27-04-006-01 Приказ Минстроя России от 30.12.2016 №1039/пр | Устройство оснований толщиной 15 см из щебня фракции 40-70 мм при укатке каменных материалов с пределом прочности на сжатие свыше 68,6 до 98,1 МПа (свыше 700 до 1000 кгс/см2): однослойных (МАТ=0 к расх.) НР (735 руб.): 149% от ФОТ СП (468 руб.): 95% от ФОТ | 1000 м2 | 0,58 (2*290/1) / 1000 | 4665.12 | 301.96 | 4363.16 | 548.09 | 2706 | 175 | 2531 | 318 | 36.96 | 21.44 | 41.95 | 24.33
19 | ФЕР27-04-006-04 Приказ Минстроя России от 30.12.2016 №1039/пр | На каждый 1 см изменения толщины слоя добавлять или исключать к расценкам 27-04-006-01, 27-04-006-02, 27-04-006-03 (100-15=85см ПЗ=85 (ОЗП=85; ЭМ=85 к расх.; ЗПМ=85; МАТ=85 к расх.; ТЗ=85; ТЗМ=85); МАТ=0 к расх.) НР (2214 руб.): 149% от ФОТ СП (1412 руб.): 95% от ФОТ | 1000 м2 | 0,58 (2*290/1) / 1000 | 20264.85 |  | 20264.85 | 2561.9 | 11754 |  | 11754 | 1486 |  |  | 213.35 | 123.74
20 | ФССЦ-02.2.05.04-0096 Приказ Минстроя России от 30.12.2016 №1039/пр | Щебень из природного камня для строительных работ марка: 800, фракция 40-70 мм | м3 | 580 290*2 | 103 |  |  |  | 59740
Доставка щебня (ж/д тупик "Арбат" г. Пыть-Ях)
21 | ФССЦпг-03-21-01-050 Приказ Минстроя России №1039/пр от 30.12.2016 | Перевозка грузов автомобилями-самосвалами грузоподъемностью 10 т работающих вне карьера на расстояние: I класс груза до 50 км НР 0% от ФОТ СП 0% от ФОТ | 1 т груза | 928 1,6*580 | 27.16 |  | 27.16 |  | 25204 |  | 25204
22 | ФССЦпг-03-21-01-030 Приказ Минстроя России от 30.12.2016 №1039/пр | Перевозка грузов автомобилями-самосвалами грузоподъемностью 10 т работающих вне карьера на расстояние: I класс груза до 30 км НР 0% от ФОТ СП 0% от ФОТ | 1 т груза | -928 -1,6*580 | 19.29 |  | 19.29 |  | -17901 |  | -17901
- Опоры №48, №49
23 | ФЕР27-04-016-04 Приказ Минстроя России от 30.12.2016 №1039/пр | Устройство прослойки из нетканого синтетического материала (НСМ) в земляном полотне: сплошной НР (450 руб.): 149% от ФОТ СП (287 руб.): 95% от ФОТ | 1000 м2 | 0,98 (490*2) / 1000 | 740.03 | 244.16 | 495.09 | 64.5 | 725 | 239 | 485 | 63 | 30.75 | 30.14 | 4.71 | 4.62
24 | ФССЦ-01.7.12.05-0060 Приказ Минстроя России от 30.12.2016 №1039/пр | Нетканый геотекстиль: Дорнит 600 г/м2 | м2 | 980 490*2 | 13.53 |  |  |  | 13259
25 | ФЕР01-01-046-02 Приказ Минстроя России от 30.12.2016 №1039/пр | Устройство дорожных насыпей бульдозерами с перемещением грунта до 20 м, группа грунтов: 2 НР (510 руб.): 100% от ФОТ СП (255 руб.): 50% от ФОТ | 1000 м3 | 2,4 (1200*2) / 1000 | 1243.77 |  | 1243.77 | 212.36 | 2985 |  | 2985 | 510 |  |  | 15.73 | 37.75
26 | ФЕР01-02-001-02 Приказ Минстроя России от 30.12.2016 №1039/пр | Уплотнение грунта прицепными катками на пневмоколесном ходу 25 т на первый проход по одному следу при толщине слоя: 30 см ( за 6 проходов) НР (502 руб.): 100% от ФОТ СП (251 руб.): 50% от ФОТ | 1000 м3 | 2,4 (1200*2) / 1000 | 1277.37 |  | 1277.37 | 209.01 | 3066 |  | 3066 | 502 |  |  | 15.39 | 36.94
27 | ФЕР01-02-001-08 Приказ Минстроя России от 30.12.2016 №1039/пр | На каждый последующий проход по одному следу добавлять: к расценке 01-02-001-02 (ПЗ=6 (ОЗП=6; ЭМ=6 к расх.; ЗПМ=6; МАТ=6 к расх.; ТЗ=6; ТЗМ=6)) НР (286 руб.): 100% от ФОТ СП (143 руб.): 50% от ФОТ | 1000 м3 | 2,4 (1200*2) / 1000 | 1017.6 |  | 1017.6 | 119.22 | 2442 |  | 2442 | 286 |  |  | 8.28 | 19.87
28 | ФЕР01-02-027-12 Приказ Минстроя России от 30.12.2016 №1039/пр | Планировка откосов и полотна: насыпей механизированным способом, группа грунтов 2 НР (303 руб.): 84% от ФОТ СП (162 руб.): 45% от ФОТ | 1000 м2 | 1,267 (2*1200/3+2*70/0,3) / 1000 | 575.39 | 246.37 | 329.02 | 38.75 | 729 | 312 | 417 | 49 | 32.08 | 40.65 | 2.87 | 3.64
29 | ФССЦ-02.3.01.02-0014 Приказ Минстроя России от 30.12.2016 №1039/пр | Песок природный для строительных: работ повышенной крупности и крупный | м3 | 2400 1200*2 | 59.99 |  |  |  | 143976
30 | ФЕР01-01-013-19 Приказ Минстроя России от 30.12.2016 №1039/пр | Разработка грунта с погрузкой в автомобили-самосвалы экскаваторами типа "ATLAS", "VOLVO", "KOMATSU", "HITACHI", "LIEBHER" с ковшом вместимостью 1,0 (1-1,2) м3, группа грунтов: 1 НР (867 руб.): 100% от ФОТ СП (434 руб.): 50% от ФОТ | 1000 м3 | 2,4 2400 / 1000 | 2698.64 | 36.58 | 2651.22 | 324.46 | 6477 | 88 | 6363 | 779 | 4.69 | 11.26 | 23.36 | 56.06
31 | ФССЦпг-03-21-01-058 Приказ Минстроя России от 30.12.2016 №1039/пр | Перевозка грузов автомобилями-самосвалами грузоподъемностью 10 т работающих вне карьера на расстояние: I класс груза до 57,5 км НР 0% от ФОТ СП 0% от ФОТ | 1 т груза | 3840 2400*1,6 | 30.31 |  | 30.31 |  | 116390 |  | 116390
32 | ФССЦпг-03-21-01-030 Приказ Минстроя России от 30.12.2016 №1039/пр | Перевозка грузов автомобилями-самосвалами грузоподъемностью 10 т работающих вне карьера на расстояние: I класс груза до 30 км НР 0% от ФОТ СП 0% от ФОТ | 1 т груза | -3840 -2400*1,6 | 19.29 |  | 19.29 |  | -74074 |  | -74074
33 | ФЕР27-08-001-14 Приказ Минстроя России от 30.12.2016 №1039/пр | Укрепление обочин втапливанием щебня НР (73 руб.): 149% от ФОТ СП (47 руб.): 95% от ФОТ | 1000 м2 | 0,467 (2*70/0,3) / 1000 | 1039.32 |  | 1039.32 | 105.53 | 485 |  | 485 | 49 |  |  | 7.61 | 3.55
34 | ФССЦ-02.2.05.04-0096 Приказ Минстроя России от 30.12.2016 №1039/пр | Щебень из природного камня для строительных работ марка: 800, фракция 40-70 мм | м3 | 140 70*2 | 103 |  |  |  | 14420
Доставка щебня (ж/д тупик "Арбат" г. Пыть-Ях)
35 | ФССЦпг-03-21-01-050 Приказ Минстроя России №1039/пр от 30.12.2016 | Перевозка грузов автомобилями-самосвалами грузоподъемностью 10 т работающих вне карьера на расстояние: I класс груза до 50 км НР 0% от ФОТ СП 0% от ФОТ | 1 т груза | 224 1,6*140 | 27.16 |  | 27.16 |  | 6084 |  | 6084
36 | ФССЦпг-03-21-01-030 Приказ Минстроя России от 30.12.2016 №1039/пр | Перевозка грузов автомобилями-самосвалами грузоподъемностью 10 т работающих вне карьера на расстояние: I класс груза до 30 км НР 0% от ФОТ СП 0% от ФОТ | 1 т груза | -224 -1,6*140 | 19.29 |  | 19.29 |  | -4321 |  | -4321
- Опоры №64
37 | ФЕР27-04-016-04 Приказ Минстроя России от 30.12.2016 №1039/пр | Устройство прослойки из нетканого синтетического материала (НСМ) в земляном полотне: сплошной НР (188 руб.): 149% от ФОТ СП (120 руб.): 95% от ФОТ | 1000 м2 | 0,41 410 / 1000 | 740.03 | 244.16 | 495.09 | 64.5 | 303 | 100 | 203 | 26 | 30.75 | 12.61 | 4.71 | 1.93
38 | ФССЦ-01.7.12.05-0060 Приказ Минстроя России от 30.12.2016 №1039/пр | Нетканый геотекстиль: Дорнит 600 г/м2 | м2 | 410 | 13.53 |  |  |  | 5547
39 | ФЕР01-01-046-02 Приказ Минстроя России от 30.12.2016 №1039/пр | Устройство дорожных насыпей бульдозерами с перемещением грунта до 20 м, группа грунтов: 2 НР (144 руб.): 100% от ФОТ СП (72 руб.): 50% от ФОТ | 1000 м3 | 0,68 680 / 1000 | 1243.77 |  | 1243.77 | 212.36 | 846 |  | 846 | 144 |  |  | 15.73 | 10.7
40 | ФЕР01-02-001-02 Приказ Минстроя России от 30.12.2016 №1039/пр | Уплотнение грунта прицепными катками на пневмоколесном ходу 25 т на первый проход по одному следу при толщине слоя: 30 см ( за 6 проходов) НР (142 руб.): 100% от ФОТ СП (71 руб.): 50% от ФОТ | 1000 м3 | 0,68 680 / 1000 | 1277.37 |  | 1277.37 | 209.01 | 869 |  | 869 | 142 |  |  | 15.39 | 10.47
41 | ФЕР01-02-001-08 Приказ Минстроя России от 30.12.2016 №1039/пр | На каждый последующий проход по одному следу добавлять: к расценке 01-02-001-02 (ПЗ=6 (ОЗП=6; ЭМ=6 к расх.; ЗПМ=6; МАТ=6 к расх.; ТЗ=6; ТЗМ=6)) НР (81 руб.): 100% от ФОТ СП (41 руб.): 50% от ФОТ | 1000 м3 | 0,68 680 / 1000 | 1017.6 |  | 1017.6 | 119.22 | 692 |  | 692 | 81 |  |  | 8.28 | 5.63
42 | ФЕР01-02-027-12 Приказ Минстроя России от 30.12.2016 №1039/пр | Планировка откосов и полотна: насыпей механизированным способом, группа грунтов 2 НР (129 руб.): 84% от ФОТ СП (69 руб.): 45% от ФОТ | 1000 м2 | 0,54 (680/2+60/0,3) / 1000 | 575.39 | 246.37 | 329.02 | 38.75 | 311 | 133 | 178 | 21 | 32.08 | 17.32 | 2.87 | 1.55
43 | ФССЦ-02.3.01.02-0014 Приказ Минстроя России от 30.12.2016 №1039/пр | Песок природный для строительных: работ повышенной крупности и крупный | м3 | 680 | 59.99 |  |  |  | 40793
44 | ФЕР01-01-013-19 Приказ Минстроя России от 30.12.2016 №1039/пр | Разработка грунта с погрузкой в автомобили-самосвалы экскаваторами типа "ATLAS", "VOLVO", "KOMATSU", "HITACHI", "LIEBHER" с ковшом вместимостью 1,0 (1-1,2) м3, группа грунтов: 1 НР (246 руб.): 100% от ФОТ СП (123 руб.): 50% от ФОТ | 1000 м3 | 0,68 680 / 1000 | 2698.64 | 36.58 | 2651.22 | 324.46 | 1835 | 25 | 1803 | 221 | 4.69 | 3.19 | 23.36 | 15.88
45 | ФССЦпг-03-21-01-058 Приказ Минстроя России от 30.12.2016 №1039/пр | Перевозка грузов автомобилями-самосвалами грузоподъемностью 10 т работающих вне карьера на расстояние: I класс груза до 57,5 км НР 0% от ФОТ СП 0% от ФОТ | 1 т груза | 1088 680*1,6 | 30.31 |  | 30.31 |  | 32977 |  | 32977
46 | ФССЦпг-03-21-01-030 Приказ Минстроя России от 30.12.2016 №1039/пр | Перевозка грузов автомобилями-самосвалами грузоподъемностью 10 т работающих вне карьера на расстояние: I класс груза до 30 км НР 0% от ФОТ СП 0% от ФОТ | 1 т груза | -1088 -680*1,6 | 19.29 |  | 19.29 |  | -20988 |  | -20988
47 | ФЕР27-08-001-14 Приказ Минстроя России от 30.12.2016 №1039/пр | Укрепление обочин втапливанием щебня НР (31 руб.): 149% от ФОТ СП (20 руб.): 95% от ФОТ | 1000 м2 | 0,2 (60/0,3) / 1000 | 1039.32 |  | 1039.32 | 105.53 | 208 |  | 208 | 21 |  |  | 7.61 | 1.52
48 | ФССЦ-02.2.05.04-0096 Приказ Минстроя России от 30.12.2016 №1039/пр | Щебень из природного камня для строительных работ марка: 800, фракция 40-70 мм | м3 | 60 | 103 |  |  |  | 6180
Доставка щебня (ж/д тупик "Арбат" г. Пыть-Ях)
49 | ФССЦпг-03-21-01-050 Приказ Минстроя России №1039/пр от 30.12.2016 | Перевозка грузов автомобилями-самосвалами грузоподъемностью 10 т работающих вне карьера на расстояние: I класс груза до 50 км НР 0% от ФОТ СП 0% от ФОТ | 1 т груза | 96 1,6*60 | 27.16 |  | 27.16 |  | 2607 |  | 2607
50 | ФССЦпг-03-21-01-030 Приказ Минстроя России от 30.12.2016 №1039/пр | Перевозка грузов автомобилями-самосвалами грузоподъемностью 10 т работающих вне карьера на расстояние: I класс груза до 30 км НР 0% от ФОТ СП 0% от ФОТ | 1 т груза | -96 -1,6*60 | 19.29 |  | 19.29 |  | -1852 |  | -1852
Итого прямые затраты по разделу в ценах 2001г. | [8 empty] | 407362 | 1233 | 105700 | 5231 |  | 156.31 |  | 400.61
Накладные расходы | [8 empty] | 7936
В том числе, справочно:
84% ФОТ (от 515) (Поз. 28-29, 42-43) | [8 empty] | 433
100% ФОТ (от 2778) (Поз. 25-27, 30, 39-41, 44) | [8 empty] | 2778
149% ФОТ (от 3171) (Поз. 13-15, 18-20, 23-24, 33-34, 37-38, 47-48) | [8 empty] | 4725
Сметная прибыль | [8 empty] | 4633
В том числе, справочно:
45% ФОТ (от 515) (Поз. 28-29, 42-43) | [8 empty] | 232
50% ФОТ (от 2778) (Поз. 25-27, 30, 39-41, 44) | [8 empty] | 1389
95% ФОТ (от 3171) (Поз. 13-15, 18-20, 23-24, 33-34, 37-38, 47-48) | [8 empty] | 3012
Итого по разделу 2 Устройство насыпей для фундаментов опор | [8 empty] | 419931 |  |  |  |  | 156.31 |  | 400.61
Раздел 3. Монтаж фундаментных балок
51 | ФЕР33-02-013-17 Приказ Минстроя России от 30.12.2016 №1039/пр | Установка стальных: ростверков массой до 0,2 т НР (51229 руб.): 113% от ФОТ СП (27201 руб.): 60% от ФОТ | т | 135.28 | 967.46 | 273.33 | 570.35 | 61.79 | 130878 | 36976 | 77157 | 8359 | 27.17 | 3675.56 | 4.58 | 619.58
52 | ТКП № 2560 от 01.08.2017г. АО "ОЭМЗ" | Балка металлическая Б35-20 МАТ=28212,33/1,18 (Письмо Минстроя России №20618-ЕС/09 от 09.06.2017г. Индекс перехода в базу МАТ = 23908,75/8,17-23908,75; МДС35 п.4.60. Транспортные расходы ПЗ=1,06 (ОЗП=1,06; ЭМ=1,06; МАТ=1,06); МДС35 п.4.64. Заготовительно-складские расходы МАТ=1,02 к расх.) | шт | 400 | 3164,03 28212,33/1,18 |  |  |  | 1265612
53 | ТКП № 2560 от 01.08.2017г. АО "ОЭМЗ" | Балка металлическая Б35-2-24 МАТ=35006,40/1,18 (Письмо Минстроя России №20618-ЕС/09 от 09.06.2017г. Индекс перехода в базу МАТ = 29666,44/8,17-29666,44; МДС35 п.4.60. Транспортные расходы ПЗ=1,06 (ОЗП=1,06; ЭМ=1,06; МАТ=1,06); МДС35 п.4.64. Заготовительно-складские расходы МАТ=1,02 к расх.) | шт | 216 | 3925,99 35006,40/1,18 |  |  |  | 848014
54 | ТКП № 2560 от 01.08.2017г. АО "ОЭМЗ" | Балка металлическая Б35-4-24 МАТ=55130,52/1,18 (Письмо Минстроя России №20618-ЕС/09 от 09.06.2017г. Индекс перехода в базу МАТ = 46720,78/8,17-46720,78; МДС35 п.4.60. Транспортные расходы ПЗ=1,06 (ОЗП=1,06; ЭМ=1,06; МАТ=1,06); МДС35 п.4.64. Заготовительно-складские расходы МАТ=1,02 к расх.) | шт | 136 | 6182,93 55130,52/1,18 |  |  |  | 840878
55 | ТКП № 2560 от 01.08.2017г. АО "ОЭМЗ" | Балка металлическая Б235-20 МАТ=28212,33/1,18 (Письмо Минстроя России №20618-ЕС/09 от 09.06.2017г. Индекс перехода в базу МАТ = 23908,75/8,17-23908,75; МДС35 п.4.60. Транспортные расходы ПЗ=1,06 (ОЗП=1,06; ЭМ=1,06; МАТ=1,06); МДС35 п.4.64. Заготовительно-складские расходы МАТ=1,02 к расх.) | шт | 80 | 3164,03 28212,33/1,18 |  |  |  | 253122
56 | ТКП № 2560 от 01.08.2017г. АО "ОЭМЗ" | Пластина М49 МАТ=2599,74/1,18 (Письмо Минстроя России №20618-ЕС/09 от 09.06.2017г. Индекс перехода в базу МАТ = 2203,17/8,17-2203,17; МДС35 п.4.60. Транспортные расходы ПЗ=1,06 (ОЗП=1,06; ЭМ=1,06; МАТ=1,06); МДС35 п.4.64. Заготовительно-складские расходы МАТ=1,02 к расх.) | шт | 1184 | 291,56 2599,74/1,18 |  |  |  | 345207
Итого прямые затраты по разделу в ценах 2001г. | [8 empty] | 3683711 | 36976 | 77157 | 8359 |  | 3675.56 |  | 619.58
Накладные расходы | [8 empty] | 51229
В том числе, справочно:
113% ФОТ (от 45335) (Поз. 51) | [8 empty] | 51229
Сметная прибыль | [8 empty] | 27201
В том числе, справочно:
60% ФОТ (от 45335) (Поз. 51) | [8 empty] | 27201
Итого по разделу 3 Монтаж фундаментных балок | [8 empty] | 3762141 |  |  |  |  | 3675.56 |  | 619.58
Раздел 4. Доставка материалов
Ж/б сваи
57 | ФССЦпг-03-01-01-163 Приказ Минстроя России от 30.12.2016 №1039/пр | Перевозка грузов автомобилями бортовыми грузоподъемностью до 15 т на расстояние: I класс груза до 163 км НР 0% от ФОТ СП 0% от ФОТ | 1 т груза | 3493,92 2,4*568+3*160+3,62*456 | 54.75 |  | 54.75 |  | 191292 |  | 191292
58 | ФССЦпг-03-01-01-030 Приказ Минстроя России от 30.12.2016 №1039/пр | Перевозка грузов автомобилями бортовыми грузоподъемностью до 15 т на расстояние: I класс груза до 30 км НР 0% от ФОТ СП 0% от ФОТ | 1 т груза | -3493,92 | 18.16 |  | 18.16 |  | -63450 |  | -63450
Геотекстиль
59 | ФССЦпг-03-02-02-163 Приказ Минстроя России от 30.12.2016 №1039/пр | Перевозка грузов автомобилями бортовыми грузоподъемностью до 5 т на расстояние: II класс груза до 163 км НР 0% от ФОТ СП 0% от ФОТ | 1 т груза | 0,848 0,598+0,25 | 135.68 |  | 135.68 |  | 115 |  | 115
60 | ФССЦпг-03-02-02-030 Приказ Минстроя России от 30.12.2016 №1039/пр | Перевозка грузов автомобилями бортовыми грузоподъемностью до 5 т на расстояние: II класс груза до 30 км НР 0% от ФОТ СП 0% от ФОТ | 1 т груза | -0,848 | 40.2 |  | 40.2 |  | -34 |  | -34
Эмаль кремнийорганическая: КО-174
61 | ФССЦпг-03-02-03-163 Приказ Минстроя России от 30.12.2016 №1039/пр | Перевозка грузов автомобилями бортовыми грузоподъемностью до 5 т на расстояние: III класс груза до 163 км НР 0% от ФОТ СП 0% от ФОТ | 1 т груза | 5.204 | 190.62 |  | 190.62 |  | 992 |  | 992
62 | ФССЦпг-03-02-03-030 Приказ Минстроя России от 30.12.2016 №1039/пр | Перевозка грузов автомобилями бортовыми грузоподъемностью до 5 т на расстояние: III класс груза до 30 км НР 0% от ФОТ СП 0% от ФОТ | 1 т груза | -5.204 | 56.48 |  | 56.48 |  | -294 |  | -294
Прочие материалы
63 | ФССЦпг-03-02-01-163 Приказ Минстроя России от 30.12.2016 №1039/пр | Перевозка грузов автомобилями бортовыми грузоподъемностью до 5 т на расстояние: I класс груза до 163 км НР 0% от ФОТ СП 0% от ФОТ | 1 т груза | 3.75 | 115.33 |  | 115.33 |  | 432 |  | 432
64 | ФССЦпг-03-02-01-030 Приказ Минстроя России от 30.12.2016 №1039/пр | Перевозка грузов автомобилями бортовыми грузоподъемностью до 5 т на расстояние: I класс груза до 30 км НР 0% от ФОТ СП 0% от ФОТ | 1 т груза | -3.75 | 34.17 |  | 34.17 |  | -128 |  | -128
Итого прямые затраты по разделу в ценах 2001г. | [8 empty] | 128925 |  | 128925
Итого по разделу 4 Доставка материалов | [8 empty] | 128925
ИТОГИ ПО СМЕТЕ:
Итого прямые затраты по смете в ценах 2001г. | [8 empty] | 11498347 | 89422 | 872440 | 51459 |  | 9300.97 |  | 3465.25
Накладные расходы | [8 empty] | 175773
В том числе, справочно:
84% ФОТ (от 4558) (Поз. 1, 4, 7, 28-29, 42-43) | [8 empty] | 3829
95% ФОТ (от 9631) (Поз. 10-12) | [8 empty] | 9149
100% ФОТ (от 2778) (Поз. 25-27, 30, 39-41, 44) | [8 empty] | 2778
113% ФОТ (от 45335) (Поз. 51) | [8 empty] | 51229
138% ФОТ (от 75408) (Поз. 2, 5, 8-9) | [8 empty] | 104063
149% ФОТ (от 3171) (Поз. 13-15, 18-20, 23-24, 33-34, 37-38, 47-48) | [8 empty] | 4725
Сметная прибыль | [8 empty] | 100721
В том числе, справочно:
45% ФОТ (от 4558) (Поз. 1, 4, 7, 28-29, 42-43) | [8 empty] | 2051
50% ФОТ (от 2778) (Поз. 25-27, 30, 39-41, 44) | [8 empty] | 1389
60% ФОТ (от 45335) (Поз. 51) | [8 empty] | 27201
70% ФОТ (от 9631) (Поз. 10-12) | [8 empty] | 6742
80% ФОТ (от 75408) (Поз. 2, 5, 8-9) | [8 empty] | 60326
95% ФОТ (от 3171) (Поз. 13-15, 18-20, 23-24, 33-34, 37-38, 47-48) | [8 empty] | 3012
ВСЕГО по смете | [8 empty] | 11774841 |  |  |  |  | 9300.97 |  | 3465.25
Составил: ___________________________И.С. Гущина
(должность, подпись, расшифровка)
Проверил: ___________________________В.А. Приймак
(должность, подпись, расшифровка)