## ЛСР 17 граф
СОГЛАСОВАНО: | [11 empty] | УТВЕРЖДАЮ:
_________________ | [11 empty] | _________________
" _____ " ________________ 2015 г. | [11 empty] | "____" ______________2015 г.
"Подстанция 110/35/6 кВ "Арго" с питающей ВЛ 110 кВ Среднебалыкского месторождения"
(наименование стройки)
ЛОКАЛЬНЫЙ СМЕТНЫЙ РАСЧЕТ № 02-05-02
(локальная смета)
|  | на | Установка опор ВЛ 110 кВ на ПС 110/35/6 кВ "Арго" Среднебалыкского месторождения
(наименование работ и затрат, наименование объекта)
Основание: 4056-П-038.022.000-Э1-КР-03;4056-П-038.022.000-Э1-ПЗУ-03
|  |  | Сметная стоимость _______________________________________________________________________________________________ | [5 empty] | ___________________________11374,954 |  | тыс. руб.
|  |  | строительных работ _______________________________________________________________________________________________ | [5 empty] | _______________________________________________________________________________________________11367,297 |  | тыс. руб.
|  |  | монтажных работ _______________________________________________________________________________________________ | [5 empty] | _______________________________________________________________________________________________7,657 |  | тыс. руб.
|  |  | Средства на оплату труда _______________________________________________________________________________________________ | [5 empty] | ___________________________210,314 |  | тыс. руб.
|  |  | Сметная трудоемкость _______________________________________________________________________________________________ | [5 empty] | _______________________________________________________________________________________________15018,49 |  | чел.час
Составлен(а) в текущих (прогнозных) ценах по состоянию на 01.01.2000
№ пп | Обосно- вание | Наименование | Ед. изм. | Кол. | Стоимость единицы, руб. |  |  |  | Общая стоимость, руб. |  |  |  | Т/з осн. раб.на ед. | Т/з осн. раб. Всего | Т/з мех. на ед. | Т/з мех. Всего
[5 empty] | Всего | В том числе |  |  | Всего | В том числе
[6 empty] | Осн.З/п | Эк.Маш | З/пМех |  | Осн.З/п | Эк.Маш | З/пМех
1 | 2 | 3 | 4 | 5 | 6 | 7 | 8 | 9 | 10 | 11 | 12 | 13 | 14 | 15 | 16 | 17
Раздел 1. Установка опор (88шт.)
Анкерно-угловые опоры :
1У110-5=1шт.
1 | ФЕР33-01-016-10 Приказ Минстроя России от 30.12.2016 №1039/пр | Установка стальных опор анкерно-угловых, свободностоящих,: одностоечных массой до 5 т НР (2083 руб.): 113% от ФОТ СП (1106 руб.): 60% от ФОТ | т | 4.03 | 1833.62 | 313.27 | 1520.35 | 144.27 | 7389 | 1262 | 6127 | 581 | 31.14 | 125.49 | 11.96 | 48.2
2 | ТКП №2560 от 01.08.2017г АО "ОЭМЗ" | Опора анкерно-угловая 1У110-5 МАТ=648159,2/1,18 (Письмо Минстроя России №20618-ЕС/09 от 09.06.2017г. Индекс перехода в базу МАТ = 549287,46/8,17-549287,46; МДС35 п.4.60. Транспортные расходы ПЗ=1,06 (ОЗП=1,06; ЭМ=1,06; МАТ=1,06); МДС35 п.4.64. Заготовительно-складские расходы МАТ=1,02 к расх.) | шт | 1 | 72691,51 648159,2/1,18 |  |  |  | 72692
У110-2=7шт;У110-2+5=6 шт., У110-2+9=7 шт;1У110-3+10=1 шт; 1У110-3+15=3 шт;1У110-5+5=1 шт;1У110-5+10=1 шт;1У110-5+15=1 шт.
3 | ФЕР33-01-016-11 Приказ Минстроя России от 30.12.2016 №1039/пр | Установка стальных опор анкерно-угловых, свободностоящих,: одностоечных массой до 15 т НР (102114 руб.): 113% от ФОТ СП (54220 руб.): 60% от ФОТ | т | 258,382 7*8,002+6*10,095+7*11,834+1*7,3+3*9,59+5,78*1+7,35*1+9,76*1 | 1366.07 | 243.93 | 1122.14 | 105.81 | 352968 | 63027 | 289941 | 27339 | 24.59 | 6353.61 | 8.75 | 2260.84
4 | ТКП №2560 от 01.08.2017г АО "ОЭМЗ" | Опора анкерно-угловая У110-2 МАТ=1284312,15/1,18 (Письмо Минстроя России №20618-ЕС/09 от 09.06.2017г. Индекс перехода в базу МАТ = 1088400,13/8,17-1088400,13; МДС35 п.4.60. Транспортные расходы ПЗ=1,06 (ОЗП=1,06; ЭМ=1,06; МАТ=1,06); МДС35 п.4.64. Заготовительно-складские расходы МАТ=1,02 к расх.) | шт | 7 | 144036,5 1284312,15/1,18 |  |  |  | 1008256
5 | ТКП №2560 от 01.08.2017г АО "ОЭМЗ" | Опора анкерно-угловая У110-2+5 МАТ=1620643,2/1,18 (Письмо Минстроя России №20618-ЕС/09 от 09.06.2017г. Индекс перехода в базу МАТ = 1373426,44/8,17-1373426,44; МДС35 п.4.60. Транспортные расходы ПЗ=1,06 (ОЗП=1,06; ЭМ=1,06; МАТ=1,06); МДС35 п.4.64. Заготовительно-складские расходы МАТ=1,02 к расх.) | шт | 6 | 181756,26 1620643,2/1,18 |  |  |  | 1090538
6 | ТКП №2560 от 01.08.2017г АО "ОЭМЗ" | Опора анкерно-угловая У110-2+9 МАТ=1910747,85/1,18 (Письмо Минстроя России №20618-ЕС/09 от 09.06.2017г. Индекс перехода в базу МАТ = 1619277,84/8,17-1619277,84; МДС35 п.4.60. Транспортные расходы ПЗ=1,06 (ОЗП=1,06; ЭМ=1,06; МАТ=1,06); МДС35 п.4.64. Заготовительно-складские расходы МАТ=1,02 к расх.) | шт | 7 | 214291,7 1910747,85/1,18 |  |  |  | 1500042
7 | ТКП №2560 от 01.08.2017г АО "ОЭМЗ" | Опора анкерно-угловая 1У110-3+10 МАТ=1147084,90/1,18 (Письмо Минстроя России №20618-ЕС/09 от 09.06.2017г. Индекс перехода в базу МАТ = 972105,85/8,17-972105,85; МДС35 п.4.60. Транспортные расходы ПЗ=1,06 (ОЗП=1,06; ЭМ=1,06; МАТ=1,06); МДС35 п.4.64. Заготовительно-складские расходы МАТ=1,02 к расх.) | шт | 1 | 128646,37 1147084,90/1,18 |  |  |  | 128646
8 | ТКП №2560 от 01.08.2017г АО "ОЭМЗ" | Опора анкерно-угловая 1У110-3+15 МАТ=1542393,73/1,18 (Письмо Минстроя России №20618-ЕС/09 от 09.06.2017г. Индекс перехода в базу МАТ = 1307113,33/8,17-1307113,33; МДС35 п.4.60. Транспортные расходы ПЗ=1,06 (ОЗП=1,06; ЭМ=1,06; МАТ=1,06); МДС35 п.4.64. Заготовительно-складские расходы МАТ=1,02 к расх.) | шт | 3 | 172980,53 1542393,73/1,18 |  |  |  | 518942
9 | ТКП №2560 от 01.08.2017г АО "ОЭМЗ" | Опора анкерно-угловая 1У110-5+5 МАТ=929617,91/1,18 (Письмо Минстроя России №20618-ЕС/09 от 09.06.2017г. Индекс перехода в базу МАТ = 787811,79/8,17-787811,79; МДС35 п.4.60. Транспортные расходы ПЗ=1,06 (ОЗП=1,06; ЭМ=1,06; МАТ=1,06); МДС35 п.4.64. Заготовительно-складские расходы МАТ=1,02 к расх.) | шт | 1 | 104257,3 929617,91/1,18 |  |  |  | 104257
10 | ТКП №2560 от 01.08.2017г АО "ОЭМЗ" | Опора анкерно-угловая 1У110-5+10 МАТ=1182126,58/1,18 (Письмо Минстроя России №20618-ЕС/09 от 09.06.2017г. Индекс перехода в базу МАТ = 1001802,19/8,17-1001802,19; МДС35 п.4.60. Транспортные расходы ПЗ=1,06 (ОЗП=1,06; ЭМ=1,06; МАТ=1,06); МДС35 п.4.64. Заготовительно-складские расходы МАТ=1,02 к расх.) | шт | 1 | 132576,32 1182126,58/1,18 |  |  |  | 132576
11 | ТКП №2560 от 01.08.2017г АО "ОЭМЗ" | Опора анкерно-угловая 1У110-5+15 МАТ=1569735,43/1,18 (Письмо Минстроя России №20618-ЕС/09 от 09.06.2017г. Индекс перехода в базу МАТ = 1330284,26/8,17-1330284,26; МДС35 п.4.60. Транспортные расходы ПЗ=1,06 (ОЗП=1,06; ЭМ=1,06; МАТ=1,06); МДС35 п.4.64. Заготовительно-складские расходы МАТ=1,02 к расх.) | шт | 1 | 176046,92 1569735,43/1,18 |  |  |  | 176047
У110-2+14 = 6шт.
12 | ФЕР33-01-016-12 Приказ Минстроя России от 30.12.2016 №1039/пр | Установка стальных опор анкерно-угловых, свободностоящих,: одностоечных массой до 25 т НР (32095 руб.): 113% от ФОТ СП (17042 руб.): 60% от ФОТ | т | 91,272 6*15,212 | 1236.51 | 216.26 | 1020.25 | 94.94 | 112859 | 19738 | 93121 | 8665 | 21.8 | 1989.73 | 7.88 | 719.22
13 | ТКП №2560 от 01.08.2017г АО "ОЭМЗ" | Опора анкерно-угловая У110-2+14 МАТ=2453058,30/1,18 (Письмо Минстроя России №20618-ЕС/09 от 09.06.2017г. Индекс перехода в базу МАТ = 2078862,97/8,17-2078862,97; МДС35 п.4.60. Транспортные расходы ПЗ=1,06 (ОЗП=1,06; ЭМ=1,06; МАТ=1,06); МДС35 п.4.64. Заготовительно-складские расходы МАТ=1,02 к расх.) | шт | 6 | 275112,2 2453058,30/1,18 |  |  |  | 1650673
Промежуточные опоры:
ПС110-6В=20шт.; П110-6в = 25шт; ПС110-5в = 3шт; П110-5в = 3шт; П110-5в+4 = 1шт.
14 | ФЕР33-01-016-02 Приказ Минстроя России от 30.12.2016 №1039/пр | Установка стальных опор промежуточных: свободностоящих, одностоечных массой до 4 т НР (71552 руб.): 113% от ФОТ СП (37992 руб.): 60% от ФОТ | т | 186,044 20*3,464+25*3,942+3*2,263+3*2,686+3,367*1 | 1352.52 | 235.31 | 1117.21 | 105.04 | 251628 | 43778 | 207850 | 19542 | 24.11 | 4485.52 | 8.68 | 1614.86
15 | ТКП №2560 от 01.08.2017г АО "ОЭМЗ" | Опора промежуточная ПС110-6В МАТ=557127,41/1,18 (Письмо Минстроя России №20618-ЕС/09 от 09.06.2017г. Индекс перехода в базу МАТ = 472141,87/8,17-472141,87; МДС35 п.4.60. Транспортные расходы ПЗ=1,06 (ОЗП=1,06; ЭМ=1,06; МАТ=1,06); МДС35 п.4.64. Заготовительно-складские расходы МАТ=1,02 к расх.) | шт | 20 | 62482,23 557127,41/1,18 |  |  |  | 1249645
16 | ТКП №2560 от 01.08.2017г АО "ОЭМЗ" | Опора промежуточная П110-6В МАТ=679290,15/1,18 (Письмо Минстроя России №20618-ЕС/09 от 09.06.2017г. Индекс перехода в базу МАТ = 575669,62/8,17-575669,62; МДС35 п.4.60. Транспортные расходы ПЗ=1,06 (ОЗП=1,06; ЭМ=1,06; МАТ=1,06); МДС35 п.4.64. Заготовительно-складские расходы МАТ=1,02 к расх.) | шт | 25 | 76182,86 679290,15/1,18 |  |  |  | 1904572
17 | ТКП №2560 от 01.08.2017г АО "ОЭМЗ" | Опора промежуточная ПС110-5В МАТ=363966,32/1,18 (Письмо Минстроя России №20618-ЕС/09 от 09.06.2017г. Индекс перехода в базу МАТ = 308446,03/8,17-308446,03; МДС35 п.4.60. Транспортные расходы ПЗ=1,06 (ОЗП=1,06; ЭМ=1,06; МАТ=1,06); МДС35 п.4.64. Заготовительно-складские расходы МАТ=1,02 к расх.) | шт | 3 | 40819,08 363966,32/1,18 |  |  |  | 122457
18 | ТКП №2560 от 01.08.2017г АО "ОЭМЗ" | Опора промежуточная П110-5В МАТ=431998,91/1,18 (Письмо Минстроя России №20618-ЕС/09 от 09.06.2017г. Индекс перехода в базу МАТ = 366100,77/8,17-366100,77; МДС35 п.4.60. Транспортные расходы ПЗ=1,06 (ОЗП=1,06; ЭМ=1,06; МАТ=1,06); МДС35 п.4.64. Заготовительно-складские расходы МАТ=1,02 к расх.) | шт | 3 | 48448,98 431998,91/1,18 |  |  |  | 145347
19 | ТКП №2560 от 01.08.2017г АО "ОЭМЗ" | Опора промежуточная П110-5В+4 МАТ=541526,56/1,18 (Письмо Минстроя России №20618-ЕС/09 от 09.06.2017г. Индекс перехода в базу МАТ = 458920,81/8,17-458920,81; МДС35 п.4.60. Транспортные расходы ПЗ=1,06 (ОЗП=1,06; ЭМ=1,06; МАТ=1,06); МДС35 п.4.64. Заготовительно-складские расходы МАТ=1,02 к расх.) | шт | 1 | 60732,58 541526,56/1,18 |  |  |  | 60733
П110-6В+4=2шт.
20 | ФЕР33-01-016-03 Приказ Минстроя России от 30.12.2016 №1039/пр | Установка стальных опор промежуточных: свободностоящих, одностоечных массой до 5 т НР (5474 руб.): 113% от ФОТ СП (2906 руб.): 60% от ФОТ | т | 9,372 2*4,686 | 1954.08 | 367.24 | 1586.84 | 149.6 | 18314 | 3442 | 14872 | 1402 | 37.02 | 346.95 | 12.4 | 116.21
21 | ТКП №2560 от 01.08.2017г АО "ОЭМЗ" | Опора промежуточная П110-6В+4 МАТ=802333,95/1,18 (Письмо Минстроя России №20618-ЕС/09 от 09.06.2017г. Индекс перехода в базу МАТ = 679944,03/8,17-679944,03; МДС35 п.4.60. Транспортные расходы ПЗ=1,06 (ОЗП=1,06; ЭМ=1,06; МАТ=1,06); МДС35 п.4.64. Заготовительно-складские расходы МАТ=1,02 к расх.) | шт | 2 | 89982,31 802333,95/1,18 |  |  |  | 179965
Итого прямые затраты по разделу в ценах 2001г. | [8 empty] | 10788546 | 131247 | 611911 | 57529 |  | 13301.3 |  | 4759.33
Накладные расходы | [8 empty] | 213317
В том числе, справочно:
113% ФОТ (от 188776) (Поз. 1, 3, 12, 14, 20) | [8 empty] | 213317
Сметная прибыль | [8 empty] | 113266
В том числе, справочно:
60% ФОТ (от 188776) (Поз. 1, 3, 12, 14, 20) | [8 empty] | 113266
Итого по разделу 1 Установка опор (88шт.) | [8 empty] | 11115129 |  |  |  |  | 13301.3 |  | 4759.33
Раздел 2. Заземление опор ВЛ
22 | ФЕР33-03-004-01 Приказ Минстроя России от 30.12.2016 №1039/пр | Забивка вертикальных заземлителей механизированная на глубину до 5 м (на глубину 10 м ПЗ=2 (ОЗП=2; ЭМ=2 к расх.; ЗПМ=2; МАТ=2 к расх.; ТЗ=2; ТЗМ=2)) НР (10334 руб.): 113% от ФОТ СП (5487 руб.): 60% от ФОТ | шт | 352 4*88 | 305.7 | 13.7 | 226.3 | 12.28 | 107606 | 4822 | 79658 | 4323 | 1.62 | 570.24 | 1.22 | 429.44
23 | ФЕР33-03-003-02 Приказ Минстроя России от 30.12.2016 №1039/пр | Устройство заземлителя: протяженного в грунтах 1-4 групп при длине луча до 25 м НР (5219 руб.): 113% от ФОТ СП (2771 руб.): 60% от ФОТ | 100 м | 52,8 (15*4*88) / 100 | 939.3 | 62.24 | 289.21 | 25.25 | 49595 | 3286 | 15270 | 1333 | 6.47 | 341.62 | 1.8 | 95.04
24 | ФССЦ-08.4.03.02-0004 Приказ Минстроя России от 30.12.2016 №1039/пр | Горячекатаная арматурная сталь гладкая класса А-I, диаметром: 12 мм | т | -8,272 -(3,52+4,752) | 6508.75 |  |  |  | -53840
25 | ФССЦ-08.4.03.02-0006 Приказ Минстроя России от 30.12.2016 №1039/пр | Горячекатаная арматурная сталь гладкая класса А-I, диаметром: 16-18 мм | т | 15,016 9504*1,58/1000 | 5650 |  |  |  | 84840
26 | ФССЦ-01.7.15.11-0061 Приказ Минстроя России от 30.12.2016 №1039/пр | Шайбы пружинные | т | 0,0072 720*0,01/1000 | 31600 |  |  |  | 228
Итого прямые затраты по разделу в ценах 2001г. | [8 empty] | 188429 | 8108 | 94928 | 5656 |  | 911.86 |  | 524.48
Накладные расходы | [8 empty] | 15553
В том числе, справочно:
113% ФОТ (от 13764) (Поз. 22-26) | [8 empty] | 15553
Сметная прибыль | [8 empty] | 8258
В том числе, справочно:
60% ФОТ (от 13764) (Поз. 22-26) | [8 empty] | 8258
Итого по разделу 2 Заземление опор ВЛ | [8 empty] | 212240 |  |  |  |  | 911.86 |  | 524.48
Раздел 3. Изготовление информационных знаков и предупреждающих аншлагов
Информационный знак ВЛ 110кВ (88шт)
Плакат "Рыбалка запрещена" (88шт.)
Предупреждающий аншлаг (88шт.)
27 | ФЕРм38-01-006-07 Приказ Минстроя России от 30.12.2016 №1039/пр Изготовление знаков | Сборка с помощью лебедок ручных (с установкой и снятием их в процессе работы) или вручную (мелких деталей): листовые конструкции массой до 0,5 т (бачки, течки, воронки, желоба, лотки и пр.) НР (1422 руб.): 66% от ФОТ СП 0% от ФОТ | т | 1,155 88*(1*0,32+1*1+2*0,02+1*1,8+1*2,2+2*0,03+2*0,04+1*4,1+1*3,3+2*0,05+2*0,06)/1000 | 5398.12 | 1823.6 | 3064.57 | 42.73 | 6235 | 2106 | 3540 | 49 | 194 | 224.07 | 4 | 4.62
28 | ФССЦ-08.3.05.02-0058 Приказ Минстроя России от 30.12.2016 №1039/пр | Сталь листовая горячекатаная марки Ст3 толщиной: 6-8 мм | т | 0,583 88*(1*0,32+2*0,02+1*1,8+2*0,03+2*0,04+1*4,1+2*0,05+2*0,06)/1000 | 5891.61 |  |  |  | 3435
29 | ФССЦ-08.3.08.02-0050 Приказ Минстроя России от 30.12.2016 №1039/пр | Сталь угловая равнополочная, марка стали: ВСт3кп2, размером 20х20х3 мм | т | 0,572 88*(1*1+1*2,2+1*3,3)/1000 | 6031.1 |  |  |  | 3450
30 | ФЕР27-09-012-01 Приказ Минстроя России от 30.12.2016 №1039/пр прим | При установке дополнительных щитков добавлять к расценкам таблиц с 27-09-008 по 27-09-011 - Установка знаков (МАТ=0 к расх.) НР (2315 руб.): 149% от ФОТ СП (1476 руб.): 95% от ФОТ | 100 шт | 2,64 (88+88+88) / 100 | 588.57 | 588.57 |  |  | 1554 | 1554 |  |  | 69 | 182.16
31 | ФССЦ-01.7.15.03-0042 Приказ Минстроя России от 30.12.2016 №1039/пр | Болты с гайками и шайбами строительные | кг | 5,576 88*(4*(0,002+0,0008+0,00008)+8*(0,002+0,0008+0,00008)+10*(0,002+0,0008+0,00008)) | 9.04 |  |  |  | 50
32 | ФССЦ-01.7.15.11-0061 Приказ Минстроя России от 30.12.2016 №1039/пр | Шайбы пружинные | т | 0,0003 88*0,00013*(4+8+10)/1000 | 31600 |  |  |  | 9
33 | ФЕР13-03-002-12 Приказ Минстроя России от 30.12.2016 №1039/пр | Огрунтовка металлических поверхностей за один раз: грунтовкой ЭП-0259 НР (33 руб.): 95% от ФОТ СП (25 руб.): 70% от ФОТ | 100 м2 | 0,682 (32,1*0,583+86,5*0,572) / 100 | 1293.52 | 50.76 | 9.22 | 0.22 | 882 | 35 | 6 |  | 4.64 | 3.16 | 0.02 | 0.01
34 | ФССЦ-14.4.01.09-0430 Приказ Минстроя России от 30.12.2016 №1039/пр | Грунтовка: ЭП-0259 | т | -0,0136 | 53320 |  |  |  | -725
35 | ФССЦ-14.2.01.05-0003 Приказ Минстроя России от 30.12.2016 №1039/пр расход 293 г/м2 | Композиция цинконаполненная "Цинол" | кг | 19,98 293/1000*68,2 | 114.42 |  |  |  | 2286
36 | ФЕР13-03-004-13 Приказ Минстроя России от 30.12.2016 №1039/пр | Окраска металлических огрунтованных поверхностей: эмалью ЭП-5116 НР (23 руб.): 95% от ФОТ СП (17 руб.): 70% от ФОТ | 100 м2 | 0,682 | 399.53 | 34.74 | 9.22 | 0.22 | 272 | 24 | 6 |  | 3.83 | 2.61 | 0.02 | 0.01
37 | ФССЦ-14.4.04.12-0018 Приказ Минстроя России от 30.12.2016 №1039/пр | Эмаль эпоксидная: ЭП-5116 черная | т | -0,0061 | 37216 |  |  |  | -227
38 | ФССЦ-14.2.01.05-0001 Приказ Минстроя России от 30.12.2016 №1039/пр расход 180г/м2 | Композиция "Алпол" (на основе термопластичных полимеров) | кг | 12,28 180/1000*68,2 | 54.99 |  |  |  | 675
Итого прямые затраты по разделу в ценах 2001г. | [8 empty] | 17896 | 3719 | 3552 | 49 |  | 412 |  | 4.64
Накладные расходы | [8 empty] | 3793
В том числе, справочно:
66% ФОТ (от 2155) (Поз. 27) | [8 empty] | 1422
95% ФОТ (от 59) (Поз. 33-38) | [8 empty] | 56
149% ФОТ (от 1554) (Поз. 30-32) | [8 empty] | 2315
Сметная прибыль | [8 empty] | 1517
В том числе, справочно:
70% ФОТ (от 59) (Поз. 33-38) | [8 empty] | 41
95% ФОТ (от 1554) (Поз. 30-32) | [8 empty] | 1476
Итого по разделу 3 Изготовление информационных знаков и предупреждающих аншлагов | [8 empty] | 23206 |  |  |  |  | 412 |  | 4.64
Раздел 4. Развозка материалов по трассе
39 | ФЕР33-04-016-02 Приказ Минстроя России от 30.12.2016 №1039/пр | Развозка конструкций и материалов опор ВЛ 0,38-10 кВ по трассе: одностоечных опор НР (1001 руб.): 113% от ФОТ СП (532 руб.): 60% от ФОТ | шт | 88 | 49.34 | 3.59 | 45.75 | 6.48 | 4342 | 316 | 4026 | 570 | 0.44 | 38.72 | 0.48 | 42.24
40 | ФЕР33-04-016-05 Приказ Минстроя России от 30.12.2016 №1039/пр | Развозка конструкций и материалов опор ВЛ 0,38-10 кВ по трассе: материалов оснастки одностоечных опор НР (391 руб.): 113% от ФОТ СП (208 руб.): 60% от ФОТ | шт | 88 | 13.05 | 2.04 | 11.01 | 1.89 | 1148 | 180 | 968 | 166 | 0.25 | 22 | 0.14 | 12.32
41 | ФЕР33-03-005-02 Приказ Минстроя России от 30.12.2016 №1039/пр | Погрузка и выгрузка вручную: линейной арматуры НР (829 руб.): 113% от ФОТ СП (440 руб.): 60% от ФОТ | т | 16,064 (72*7,8+177*0,05+60*2,15+303*1,72+360*0,8+54*0,7+360*3,4+11*3,4+303*2,1+3*2,8+360*0,9+58*1,5+51*1,5+2*0,43+204*0,74+72*0,91+660*0,94+496*0,44+432*3,73+69*1,77+72*1,75+303*0,7+432*1,8+303*0,66+429*0,7+744*0,92+81*0,38+57*0,67+432*0,41+732*0,3+732*0,67+54*0,62+432*1,54+2*3,4+58*0,26+216*0,7+51*2,7+26*2,7+11*1,7+966*4,3+160*4,2+14*4+4*4,1+408*0,2+12*0,01)/1000 | 45.72 | 45.72 |  |  | 734 | 734 |  |  | 5.16 | 82.89
42 | ФЕР33-03-005-01 Приказ Минстроя России от 30.12.2016 №1039/пр | Погрузка и выгрузка вручную: изоляторов стеклянных тарельчатых подвесных НР (2305 руб.): 113% от ФОТ СП (1224 руб.): 60% от ФОТ | т | 36,191 (4320*3,9+5373*3,6)/1000 | 56.37 | 56.37 |  |  | 2040 | 2040 |  |  | 6.9 | 249.72
43 | ФССЦпг-03-01-01-007 Приказ Минстроя России от 30.12.2016 №1039/пр | Перевозка грузов автомобилями бортовыми грузоподъемностью до 15 т на расстояние: I класс груза до 7 км - Перевозка по трассе линейной арматуры, изоляторов на расстояние 7,3 км НР 0% от ФОТ СП 0% от ФОТ | 1 т груза | 52,255 16,064+36,191 | 10.67 |  | 10.67 |  | 558 |  | 558
44 | ФССЦпг-03-01-01-007 Приказ Минстроя России от 30.12.2016 №1039/пр | Перевозка грузов автомобилями бортовыми грузоподъемностью до 15 т на расстояние: I класс груза до 7 км- Развозка по трассе стальных ростверков, опор на расстояние 7,3 км НР 0% от ФОТ СП 0% от ФОТ | 1 т груза | 684,38 135,28+549,1 | 10.67 |  | 10.67 |  | 7302 |  | 7302
Итого прямые затраты по разделу в ценах 2001г. | [8 empty] | 16124 | 3270 | 12854 | 736 |  | 393.33 |  | 54.56
Накладные расходы | [8 empty] | 4527
В том числе, справочно:
113% ФОТ (от 4006) (Поз. 39-42) | [8 empty] | 4527
Сметная прибыль | [8 empty] | 2404
В том числе, справочно:
60% ФОТ (от 4006) (Поз. 39-42) | [8 empty] | 2404
Итого по разделу 4 Развозка материалов по трассе | [8 empty] | 23055 |  |  |  |  | 393.33 |  | 54.56
Раздел 5. Доставка материалов
Прочие материалы
45 | ФССЦпг-03-02-01-163 Приказ Минстроя России от 30.12.2016 №1039/пр | Перевозка грузов автомобилями бортовыми грузоподъемностью до 5 т на расстояние: I класс груза до 163 км НР 0% от ФОТ СП 0% от ФОТ | 1 т груза | 16.31 | 115.33 |  | 115.33 |  | 1881 |  | 1881
46 | ФССЦпг-03-02-01-030 Приказ Минстроя России от 30.12.2016 №1039/пр | Перевозка грузов автомобилями бортовыми грузоподъемностью до 5 т на расстояние: I класс груза до 30 км НР 0% от ФОТ СП 0% от ФОТ | 1 т груза | -16.31 | 34.17 |  | 34.17 |  | -557 |  | -557
Итого прямые затраты по разделу в ценах 2001г. | [8 empty] | 1324 |  | 1324
Итого по разделу 5 Доставка материалов | [8 empty] | 1324
ИТОГИ ПО СМЕТЕ:
Итого прямые затраты по смете в ценах 2001г. | [8 empty] | 11012319 | 146344 | 724569 | 63970 |  | 15018.49 |  | 5343.01
Накладные расходы | [8 empty] | 237190
В том числе, справочно:
66% ФОТ (от 2155) (Поз. 27) | [8 empty] | 1422
95% ФОТ (от 59) (Поз. 33-38) | [8 empty] | 56
113% ФОТ (от 206546) (Поз. 1, 3, 12, 14, 20, 22-26, 39-42) | [8 empty] | 233397
149% ФОТ (от 1554) (Поз. 30-32) | [8 empty] | 2315
Сметная прибыль | [8 empty] | 125445
В том числе, справочно:
60% ФОТ (от 206546) (Поз. 1, 3, 12, 14, 20, 22-26, 39-42) | [8 empty] | 123928
70% ФОТ (от 59) (Поз. 33-38) | [8 empty] | 41
95% ФОТ (от 1554) (Поз. 30-32) | [8 empty] | 1476
Итоги по смете:
Итого Строительные работы | [8 empty] | 11367297 |  |  |  |  | 14794.42 |  | 5338.39
Итого Монтажные работы | [8 empty] | 7657 |  |  |  |  | 224.07 |  | 4.62
Итого | [8 empty] | 11374954 |  |  |  |  | 15018.49 |  | 5343.01
В том числе:
Материалы | [8 empty] | 10141406
Машины и механизмы | [8 empty] | 724569
ФОТ | [8 empty] | 210314
Накладные расходы | [8 empty] | 237190
Сметная прибыль | [8 empty] | 125445
ВСЕГО по смете | [8 empty] | 11374954 |  |  |  |  | 15018.49 |  | 5343.01
Составил: ___________________________И.С. Гущина
(должность, подпись, расшифровка)
Проверил: ___________________________В.А. Приймак
(должность, подпись, расшифровка)