## ЛСР 17 граф
СОГЛАСОВАНО: | [11 empty] | УТВЕРЖДАЮ:
_________________ | [11 empty] | _________________
" _____ " ________________ 2015 г. | [11 empty] | "____" ______________2015 г.
Подстанция 110/35/6 кВ Арго с питающей ВЛ 110 кВ Среднебалыкского месторождения
(наименование стройки)
ЛОКАЛЬНЫЙ СМЕТНЫЙ РАСЧЕТ № 05-01-01
(локальная смета)
|  | на | Сети связи. ВЧ связь СКС
(наименование работ и затрат, наименование объекта)
Основание: 4056-П-038.022.000-Э1-ИОС5-02
|  |  | Сметная стоимость _______________________________________________________________________________________________ | [5 empty] | ___________________________80,596 |  | тыс. руб.
|  |  | монтажных работ _______________________________________________________________________________________________ | [5 empty] | _______________________________________________________________________________________________13,185 |  | тыс. руб.
|  |  | оборудования _______________________________________________________________________________________________ | [5 empty] | _______________________________________________________________________________________________67,411 |  | тыс. руб.
|  |  | Средства на оплату труда _______________________________________________________________________________________________ | [5 empty] | ___________________________2,474 |  | тыс. руб.
|  |  | Сметная трудоемкость _______________________________________________________________________________________________ | [5 empty] | _______________________________________________________________________________________________258,9 |  | чел.час
Составлен(а) в текущих (прогнозных) ценах по состоянию на 01.01.2001г.
№ пп | Обосно- вание | Наименование | Ед. изм. | Кол. | Стоимость единицы, руб. |  |  |  | Общая стоимость, руб. |  |  |  | Т/з осн. раб.на ед. | Т/з осн. раб. Всего | Т/з мех. на ед. | Т/з мех. Всего
[5 empty] | Всего | В том числе |  |  | Всего | В том числе
[6 empty] | Осн.З/п | Эк.Маш | З/пМех |  | Осн.З/п | Эк.Маш | З/пМех
1 | 2 | 3 | 4 | 5 | 6 | 7 | 8 | 9 | 10 | 11 | 12 | 13 | 14 | 15 | 16 | 17
Раздел 1. Приобретение оборудования (СКС)
1 О | Прайс-лист №48/1 от 12.07.2017 ООО "ТюменьСвязь" | Wi-Fi точка доступа Iridium AxcessPoint PHS300IC ПЗ=70851,51/1,18/4,28 | шт | 1 | 14028,89 70851,51/1,18/4,28 |  |  |  | 14029
2 О | Прайс-лист №48/1 от 12.07.2017 ООО "ТюменьСвязь" | Спутниковый телефон Iridium Extreme (9575) ПЗ=243380,50/1,18/4,28 | шт | 1 | 48190,34 243380,50/1,18/4,28 |  |  |  | 48190
Итого прямые затраты по разделу в ценах 2001г. | [8 empty] | 62219
Итого прямые затраты по разделу с учетом коэффициентов к итогам | [8 empty] | 67411
Итого по разделу 1 Приобретение оборудования (СКС) | [8 empty] | 67411
Раздел 2. Монтаж оборудования и материалов (внутри помещения)
установка точки доступа Wi-Fi в кол-ве 1 шт
3 | ФЕРм10-04-077-18 Приказ Минстроя России от 30.12.2016 №1039/пр прим. | Выносное устройство служебной связи (точка доступа Wi-Fi сети) НР (203 руб.): 97% от ФОТ СП (136 руб.): 65% от ФОТ | компл. | 1 | 238.29 | 147.19 | 68.39 | 7.65 | 238 | 147 | 68 | 8 | 15.3 | 15.3 | 0.76 | 0.76
4 | ФЕРм10-02-030-01 Приказ Минстроя России от 30.12.2016 №1039/пр | Аппарат телефонный системы ЦБ или АТС: настольный НР (8 руб.): 84% от ФОТ СП (5 руб.): 60% от ФОТ | шт | 1 | 17.57 | 6.93 |  |  | 18 | 7 |  |  | 0.72 | 0.72
5 | ФЕРм08-03-573-03 Приказ Минстроя России от 30.12.2016 №1039/пр | Вставка пульта управления угловая напольная глубиной до 700 мм (патч-панель 24 порта) НР (30 руб.): 100% от ФОТ СП (20 руб.): 65% от ФОТ | шт | 1 | 97.96 | 11.8 | 81.6 | 9.54 | 98 | 12 | 82 | 10 | 1.19 | 1.19 | 0.83 | 0.83
6 | ФЕРм11-04-008-01 Приказ Минстроя России от 30.12.2016 №1039/пр | Съемные и выдвижные блоки (модули, ячейки, ТЭЗ), масса: до 5 кг (кабельный горизонтальный органайзер 19") НР (12 руб.): 97% от ФОТ СП (8 руб.): 65% от ФОТ | шт | 1 | 9.74 | 8.9 | 0.66 | 0.12 | 10 | 9 | 1 |  | 1.03 | 1.03 | 0.01 | 0.01
7 | ФЕРм08-03-591-08 Приказ Минстроя России от 30.12.2016 №1039/пр | Розетка штепсельная: неутопленного типа при открытой проводке (розетка компьютерная ) НР (32 руб.): 100% от ФОТ СП (21 руб.): 65% от ФОТ | 100 шт | 0,07 7 / 100 | 453.93 | 342.84 | 4.67 | 0.64 | 32 | 24 |  |  | 34.56 | 2.42 | 0.05
8 | ФЕРм10-04-066-04 Приказ Минстроя России от 30.12.2016 №1039/пр | Коробка кабельная соединительная или разветвительная (Модуль Keystone, RJ45, кат.5E, STP, 90 градусов) НР (760 руб.): 97% от ФОТ СП (509 руб.): 65% от ФОТ | шт | 17 | 42.07 | 34.12 |  |  | 715 | 580 |  |  | 4 | 68
9 | ФЕРм11-06-002-01 Приказ Минстроя России от 30.12.2016 №1039/пр | Электрические проводки в щитах и пультах: шкафных и панельных (патч-корд 12шт/1,0м) НР (19 руб.): 84% от ФОТ СП (14 руб.): 60% от ФОТ | 100 м | 0,17 (17*1) / 100 | 117.17 | 102.8 |  |  | 20 | 17 |  |  | 9.27 | 1.58
настройка
10 | ФЕРм10-03-032-02 Приказ Минстроя России от 30.12.2016 №1039/пр прим. | Настройка системы диспетчерской связи: проверка и настройка цепей и линий диспетчерской связи (точка доступа) НР (60 руб.): 84% от ФОТ СП (43 руб.): 60% от ФОТ | шт | 1 | 53.72 | 52.67 |  |  | 54 | 53 |  |  | 3.4 | 3.4
прокладка кабеля (кабель TWT-5EFTP-OUT)
в гофротрубе
11 | ФЕРм08-02-409-01 Приказ Минстроя России от 30.12.2016 №1039/пр | Труба винипластовая по установленным конструкциям, по стенам и колоннам с креплением скобами, диаметр: до 25 мм (индустриальная гофрированная труба Dвн 16,8 мм, Dнар 21,2 мм) НР (382 руб.): 100% от ФОТ СП (248 руб.): 65% от ФОТ | 100 м | 1,56 156 / 100 | 231.36 | 178.98 | 33.49 | 2.26 | 361 | 279 | 52 | 4 | 19.04 | 29.7 | 0.18 | 0.28
12 | ФЕРм08-02-412-05 Приказ Минстроя России от 30.12.2016 №1039/пр | Затягивание провода в проложенные трубы и металлические рукава первого одножильного или многожильного в общей оплетке, суммарное сечение до 70 мм2 НР (440 руб.): 100% от ФОТ СП (286 руб.): 65% от ФОТ | 100 м | 2,9 290 / 100 | 176.19 | 109.79 | 19.55 | 2.77 | 511 | 318 | 57 | 8 | 11.68 | 33.87 | 0.22 | 0.64
в кабель-канале
13 | ФЕРм08-02-397-01 Приказ Минстроя России от 30.12.2016 №1039/пр | Профиль перфорированный монтажный длиной 2 м (кабель-канал (короб с крышкой)) НР (106 руб.): 100% от ФОТ СП (69 руб.): 65% от ФОТ | 100 м | 0,76 76 / 100 | 582.66 | 80.46 | 94.67 | 23.33 | 443 | 61 | 72 | 18 | 8.56 | 6.51 | 2.27 | 1.73
14 | ФЕРм08-02-399-01 Приказ Минстроя России от 30.12.2016 №1039/пр | Провод в коробах, сечением: до 6 мм2 НР (61 руб.): 100% от ФОТ СП (40 руб.): 65% от ФОТ | 100 м | 1,68 168 / 100 | 41.11 | 26.51 | 1.78 | 0.26 | 69 | 45 | 3 |  | 2.82 | 4.74 | 0.02 | 0.03
по металлоконструкциям
15 | ФЕРм08-02-147-10 Приказ Минстроя России от 30.12.2016 №1039/пр | Кабель до 35 кВ по установленным конструкциям и лоткам с креплением по всей длине, масса 1 м кабеля: до 1 кг (кабель TWT-5EFTP-OUT) НР (313 руб.): 100% от ФОТ СП (203 руб.): 65% от ФОТ | 100 м | 1,65 (623-290-168) / 100 | 221.46 | 135.93 | 49.51 | 5.02 | 365 | 224 | 82 | 8 | 14.13 | 23.31 | 0.4 | 0.66
Итого прямые затраты по разделу в ценах 2001г. | [8 empty] | 2934 | 1776 | 417 | 56 |  | 191.77 |  | 4.94
Итого прямые затраты по разделу с учетом коэффициентов к итогам (МДС35 пр.1 т.2 п.5.1._То же, внутри работающих ТП и РП при наличии допусков ОЗП=1,35; ЭМ=1,35; ЗПМ=1,35; ТЗ=1,35; ТЗМ=1,35 (Поз. 3, 6, 8, 4, 9-10, 5, 7, 11-15)) | [8 empty] | 3702 | 2398 | 563 | 76 |  | 258.9 |  | 6.67
Накладные расходы | [8 empty] | 2427
В том числе, справочно:
84% ФОТ (от 104) (Поз. 4, 9-10) | [8 empty] | 87
97% ФОТ (от 1005) (Поз. 3, 6, 8) | [8 empty] | 975
100% ФОТ (от 1365) (Поз. 5, 7, 11-15) | [8 empty] | 1365
Сметная прибыль | [8 empty] | 1602
В том числе, справочно:
60% ФОТ (от 104) (Поз. 4, 9-10) | [8 empty] | 62
65% ФОТ (от 2370) (Поз. 3, 6, 8, 5, 7, 11-15) | [8 empty] | 1540
Итого по разделу 2 Монтаж оборудования и материалов (внутри помещения) | [8 empty] | 7731 |  |  |  |  | 258.9 |  | 6.67
Раздел 3. Материалы и изделия, неучтенные в цене монтажа
кабели и провода
16 | ФССЦ-21.1.04.01-0003 Приказ Минстроя России от 30.12.2016 №1039/пр прим. | Кабель (витая пара) UTP 2x2x0,52 категория 5е (внешний) (Кабель экранированный, кат. 5E для наружной прокладки TWT-5EFTP-OUT) | 1000 м | 0,63546 (623*1,02) / 1000 | 1468.2 |  |  |  | 933
монтажные изделия и материалы
17 | Прайс-лист №48/1 от 12.07.2017 ООО "ТюменьСвязь" | Розетка компьютерная 2-х портовая RJ-45: PDA-45N 100 Рамка-суппорт под 2 модуля 45x45 мм 00514 МАТ=230,57/1,18/8,17 | шт | 7 | 23,92 230,57/1,18/8,17 |  |  |  | 167
18 | Прайс-лист №48/1 от 12.07.2017 ООО "ТюменьСвязь" | Вставка 45x45 на 2 кейстоуна, со шторками, маркировкой и иконками, белая LAN-SIP-24М-WH МАТ=126,73/1,18/8,17 | шт | 7 | 13,15 126,73/1,18/8,17 |  |  |  | 92
19 | Прайс-лист №48/1 от 12.07.2017 ООО "ТюменьСвязь" | Модуль Keystone, RJ45, кат.5E, STP, 90 градусов LAN-OK45S5E/90 МАТ=517,50/1,18/8,17 | шт | 17 | 53,68 517,50/1,18/8,17 |  |  |  | 913
20 | Прайс-лист №48/1 от 12.07.2017 ООО "ТюменьСвязь" | Экранированная патч-панель 24 порта, 1U TWT-PP24STP МАТ=7305,72/1,18/8,17 | шт | 1 | 757,81 7305,72/1,18/8,17 |  |  |  | 758
21 | Прайс-лист №48/1 от 12.07.2017 ООО "ТюменьСвязь" | Кабельный органайзер 19" c крышкой на 24 порта, 1U TWT-ORG/CV24-1U МАТ=1214,34/1,18/8,17 | шт | 1 | 125,96 1214,34/1,18/8,17 |  |  |  | 126
22 | Прайс-лист №48/1 от 12.07.2017 ООО "ТюменьСвязь" | Патч-корд LANMASTER LSZH FTP кат.5e, 1.0 м, серый LAN-45-45-1.0-GY МАТ=194,70/1,18/8,17 | шт | 17 | 20,2 194,70/1,18/8,17 |  |  |  | 343
23 | ФССЦ-20.2.05.04-0033 Приказ Минстроя России от 30.12.2016 №1039/пр | Кабель-канал (короб) 100x40 мм | 100 м | 0,76 76 / 100 | 1174 |  |  |  | 892
24 | ФССЦ-20.2.05.09-0040 Приказ Минстроя России от 30.12.2016 №1039/пр | Угол внутренний: изменяемый для короба 110х60 мм (NIAV 100x40 Угол внутренний изменяемый (70-120°) | 100 шт | 0,04 4 / 100 | 3277.01 |  |  |  | 131
25 | ФССЦ-20.2.05.08-0005 Приказ Минстроя России от 30.12.2016 №1039/пр | Тройник для короба: 110х60 мм (NTAN 100x40 Тройник/отвод) | 100 шт | 0,08 8 / 100 | 1022 |  |  |  | 82
26 | ФССЦ-20.2.05.09-0069 Приказ Минстроя России от 30.12.2016 №1039/пр | Угол плоский для короба: 110х60 мм (NPAN 100x40 Угол плоский) | 100 шт | 0,02 2 / 100 | 2153 |  |  |  | 43
27 | ФССЦ-24.3.03.05-0013 Приказ Минстроя России от 30.12.2016 №1039/пр прим. | Трубы гибкие гофрированные легкие из ПНД, серии BL, с зондом, диаметром: 25 мм (индустриальная гофрированная труба из нераспространяющего горение полиамида,DN17мм, ПВ-0, Dвн 16,8 мм, Dнар 21,2 мм, полиамид 6, цвет тёмно-серый, с протяжкой (Труба PA611721F0) | 10 м | 15,912 (156*1,02) / 10 | 48.97 |  |  |  | 779
Итого прямые затраты по разделу в ценах 2001г. | [8 empty] | 5259
Итого прямые затраты по разделу с учетом коэффициентов к итогам | [8 empty] | 5454
Итого по разделу 3 Материалы и изделия, неучтенные в цене монтажа | [8 empty] | 5454
ИТОГИ ПО СМЕТЕ:
Итого прямые затраты по смете в ценах 2001г. | [8 empty] | 70412 | 1776 | 417 | 56 |  | 191.77 |  | 4.94
Итого прямые затраты по смете с учетом коэффициентов к итогам | [8 empty] | 76567 | 2398 | 563 | 76 |  | 258.9 |  | 6.67
Накладные расходы | [8 empty] | 2427
В том числе, справочно:
84% ФОТ (от 104) (Поз. 4, 9-10) | [8 empty] | 87
97% ФОТ (от 1005) (Поз. 3, 6, 8) | [8 empty] | 975
100% ФОТ (от 1365) (Поз. 5, 7, 11-15) | [8 empty] | 1365
Сметная прибыль | [8 empty] | 1602
В том числе, справочно:
60% ФОТ (от 104) (Поз. 4, 9-10) | [8 empty] | 62
65% ФОТ (от 2370) (Поз. 3, 6, 8, 5, 7, 11-15) | [8 empty] | 1540
Итоги по смете:
Итого Монтажные работы | [8 empty] | 13185 |  |  |  |  | 258.9 |  | 6.67
Итого Оборудование | [8 empty] | 67411
Итого | [8 empty] | 80596 |  |  |  |  | 258.9 |  | 6.67
В том числе:
Материалы | [8 empty] | 6195
Машины и механизмы | [8 empty] | 563
ФОТ | [8 empty] | 2474
Оборудование | [8 empty] | 67411
Накладные расходы | [8 empty] | 2427
Сметная прибыль | [8 empty] | 1602
ВСЕГО по смете | [8 empty] | 80596 |  |  |  |  | 258.9 |  | 6.67
Составил: ___________________________Завьялова Д.А.
(должность, подпись, расшифровка)
Проверил: ___________________________Трофимова Э.М.
(должность, подпись, расшифровка)