## ЛСР 17 граф
СОГЛАСОВАНО: | [11 empty] | УТВЕРЖДАЮ:
_________________ | [11 empty] | _________________
" _____ " ________________ 2015 г. | [11 empty] | "____" ______________2015 г.
Подстанция 110/35/6 кВ Арго с питающей ВЛ 110 кВ Среднебалыкского месторождения
(наименование стройки)
ЛОКАЛЬНЫЙ СМЕТНЫЙ РАСЧЕТ № 05-06-01
(локальная смета)
|  | на | Сети связи. ВЧ-связь на смежной ПС Средний Балык
(наименование работ и затрат, наименование объекта)
Основание: 4056-П-038.022.000-Э1-ИОС5-01
|  |  | Сметная стоимость _______________________________________________________________________________________________ | [5 empty] | ___________________________1382,775 |  | тыс. руб.
|  |  | строительных работ _______________________________________________________________________________________________ | [5 empty] | _______________________________________________________________________________________________1,923 |  | тыс. руб.
|  |  | монтажных работ _______________________________________________________________________________________________ | [5 empty] | _______________________________________________________________________________________________43,927 |  | тыс. руб.
|  |  | оборудования _______________________________________________________________________________________________ | [5 empty] | _______________________________________________________________________________________________1336,925 |  | тыс. руб.
|  |  | Средства на оплату труда _______________________________________________________________________________________________ | [5 empty] | ___________________________5,976 |  | тыс. руб.
|  |  | Сметная трудоемкость _______________________________________________________________________________________________ | [5 empty] | _______________________________________________________________________________________________547,48 |  | чел.час
Составлен(а) в текущих (прогнозных) ценах по состоянию на 01.01.2001г.
№ пп | Обосно- вание | Наименование | Ед. изм. | Кол. | Стоимость единицы, руб. |  |  |  | Общая стоимость, руб. |  |  |  | Т/з осн. раб.на ед. | Т/з осн. раб. Всего | Т/з мех. на ед. | Т/з мех. Всего
[5 empty] | Всего | В том числе |  |  | Всего | В том числе
[6 empty] | Осн.З/п | Эк.Маш | З/пМех |  | Осн.З/п | Эк.Маш | З/пМех
1 | 2 | 3 | 4 | 5 | 6 | 7 | 8 | 9 | 10 | 11 | 12 | 13 | 14 | 15 | 16 | 17
Раздел 1. Приобретение оборудования (ПС Средний Балык)
оборудование ВЧ обработки и присоединения
1 О | Прайс-лист №48/1 от 12.07.2017 ООО "ТюменьСвязь" | Высокочастотный заградитель серии ВЗ с сеткой от птиц, с возможностью установки на конденсатор связи усиленного исполнения СМА 110/√3-6,4 УХЛ1, с элементом настройки с диапазоном частот заграждения 140-328 кГц, с индуктивностью L=0,5 мГн ВЗ-630-0,5 УХЛ1 ПЗ=420898,14/1,18/4,28 | шт | 1 | 83339,57 420898,14/1,18/4,28 |  |  |  | 83340
2 О | Прайс-лист №48/1 от 12.07.2017 ООО "ТюменьСвязь" | Высокочастотный заградитель серии ВЗ с сеткой от птиц, с элементом настройки с диапазоном частот заграждения 140-328 кГц, с индуктивностью L=0,5 мГн ВЗ-630-0,5 УХЛ1 ПЗ=420898,14/1,18/4,28 | шт | 1 | 83339,57 420898,14/1,18/4,28 |  |  |  | 83340
3 О | Прайс-лист №48/1 от 12.07.2017 ООО "ТюменьСвязь" | Конденсатор связи с выводом и подставкой усиленного исполнения с возможностью установки ВЧ заградителя ВЗ-630-0,5 УХЛ1 СМА 110/√3-6,4 УХЛ1 ПЗ=190983,77/1,18/4,28 | шт | 1 | 37815,57 190983,77/1,18/4,28 |  |  |  | 37816
4 О | Прайс-лист №48/1 от 12.07.2017 ООО "ТюменьСвязь" | Пьедестал универсальный для установки ВЧ заградителя ВЗ-630-0,5 УХЛ1 на конденсатор связи усиленного исполнения СМА 110/√3-6,4 УХЛ1 (АВЛБ.301313.013 СБ) ПЗ=105085,72/1,18/4,28 | шт | 1 | 20807,41 105085,72/1,18/4,28 |  |  |  | 20807
5 О | Прайс-лист №48/1 от 12.07.2017 ООО "ТюменьСвязь" | Фильтр присоединения серии ФП с частотами пропускания 36-600 кГц, емкость 6400 пФ ФП(36-600)/6400 УХЛ1 ПЗ=8018,45/1,18/4,28 | шт | 1 | 1587,69 8018,45/1,18/4,28 |  |  |  | 1588
6 О | Прайс-лист №48/1 от 12.07.2017 ООО "ТюменьСвязь" | Разъединитель однополюсный U=10 кВ; I=400 А РВО-10/400 УХЛ2 ПЗ=10545,64/1,18/4,28 | шт | 1 | 2088,08 10545,64/1,18/4,28 |  |  |  | 2088
аппаратура ВЧ каналов
7 О | Прайс-лист №48/1 от 12.07.2017 ООО "ТюменьСвязь" | "Аппаратура ВЧ связи ССТМ ES100 (3081-Р-008.000.000-СС-01.ОЛ) ПЗ=4970606,57/1,18/4,28 | компл. | 1 | 984200,57 4970606,57/1,18/4,28 |  |  |  | 984201
электрооборудование
8 О | Прайс-лист №48/1 от 12.07.2017 ООО "ТюменьСвязь" | Источник бесперебойного питания SR1101L ПЗ=16670,10/1,18/4,28 | шт | 1 | 3300,75 16670,10/1,18/4,28 |  |  |  | 3301
9 О | Прайс-лист №48/1 от 12.07.2017 ООО "ТюменьСвязь" | Аккумуляторные батареи (12V,100Ah) Delta HR 12-100 ПЗ=29417,66/1,18/4,28 | шт | 3 | 5824,82 29417,66/1,18/4,28 |  |  |  | 17474
Итого прямые затраты по разделу в ценах 2001г. | [8 empty] | 1233955
Итого прямые затраты по разделу с учетом коэффициентов к итогам | [8 empty] | 1336925
Итого по разделу 1 Приобретение оборудования (ПС Средний Балык) | [8 empty] | 1336925
Раздел 2. Монтаж оборудования и материалов (внутри помещения)
10 | ФЕРм10-02-040-01 Приказ Минстроя России от 30.12.2016 №1039/пр | Устройство (аппаратура ВЧ связи) НР (1002 руб.): 84% от ФОТ СП (716 руб.): 60% от ФОТ | шт | 1 | 1189.11 | 849.45 | 314.07 | 35.11 | 1189 | 849 | 314 | 35 | 88.3 | 88.3 | 3.49 | 3.49
электрооборудование
11 | ФЕРм10-02-016-06 Приказ Минстроя России от 30.12.2016 №1039/пр | Отдельно устанавливаемый: преобразователь или блок питания (источник бесперебойного электропитания) НР (131 руб.): 84% от ФОТ СП (94 руб.): 60% от ФОТ | шт | 1 | 199.95 | 112.01 | 39.6 | 4.43 | 200 | 112 | 40 | 4 | 10.1 | 10.1 | 0.44 | 0.44
12 | ФЕРм08-01-121-02 Приказ Минстроя России от 30.12.2016 №1039/пр | Аккумулятор кислотный стационарный, тип: С-2, СК-2 (аккумуляторные батареи) НР (80 руб.): 100% от ФОТ СП (52 руб.): 65% от ФОТ | шт | 3 | 55.57 | 19.82 |  |  | 167 | 59 |  |  | 2.06 | 6.18
изделия и материалы
13 | ФЕРм10-03-001-01 Приказ Минстроя России от 30.12.2016 №1039/пр | Стойка, полустойка, каркас стойки или шкаф, масса: до 100 кг (шкаф 19" TWT-CBB-42U-6x6) НР (91 руб.): 84% от ФОТ СП (65 руб.): 60% от ФОТ | шт | 1 | 156.43 | 76.26 | 34.87 | 3.62 | 156 | 76 | 35 | 4 | 8.94 | 8.94 | 0.36 | 0.36
14 | ФЕРм08-03-605-01 Приказ Минстроя России от 30.12.2016 №1039/пр | Вентилятор (блок 4-х вентиляторов) НР (15 руб.): 100% от ФОТ СП (10 руб.): 65% от ФОТ | шт | 1 | 19.52 | 9.82 | 8.89 | 1.26 | 20 | 10 | 9 | 1 | 0.99 | 0.99 | 0.1 | 0.1
15 | ФЕРм08-03-591-12 Приказ Минстроя России от 30.12.2016 №1039/пр | Блоки с тремя выключателями и одной штепсельной розеткой утопленного типа при скрытой проводке (блок розеток) НР (8 руб.): 100% от ФОТ СП (5 руб.): 65% от ФОТ | 100 шт | 0,01 1 / 100 | 626.94 | 550.86 | 8.89 | 1.26 | 6 | 6 |  |  | 55.53 | 0.56 | 0.1
16 | ФЕРм08-02-472-06 Приказ Минстроя России от 30.12.2016 №1039/пр | Проводник заземляющий открыто по строительным основаниям: из полосовой стали сечением 100 мм2 (шина заземления, 19" TWT-CB-EARTH-BAR) НР (3 руб.): 100% от ФОТ СП (2 руб.): 65% от ФОТ | 100 м | 0,01 1 / 100 | 748.97 | 178.6 | 60.98 | 4.77 | 7 | 2 | 1 |  | 19 | 0.19 | 0.38
17 | ФЕРм08-03-573-03 Приказ Минстроя России от 30.12.2016 №1039/пр | Вставка пульта управления угловая напольная глубиной до 700 мм (патч-панель) НР (30 руб.): 100% от ФОТ СП (20 руб.): 65% от ФОТ | шт | 1 | 97.96 | 11.8 | 81.6 | 9.54 | 98 | 12 | 82 | 10 | 1.19 | 1.19 | 0.83 | 0.83
18 | ФЕРм11-04-001-01 Приказ Минстроя России от 30.12.2016 №1039/пр | Рама под аппаратуру, площадь основания оборудования: до 0,25 м2 (полка стационарная усиленная) НР (52 руб.): 97% от ФОТ СП (35 руб.): 65% от ФОТ | шт | 2 | 34.74 | 19.82 | 1.31 | 0.23 | 69 | 40 | 3 |  | 2.06 | 4.12 | 0.02 | 0.04
19 | ФЕРм11-04-008-01 Приказ Минстроя России от 30.12.2016 №1039/пр | Съемные и выдвижные блоки (модули, ячейки, ТЭЗ), масса: до 5 кг (кабельный горизонтальный органайзер 19") НР (48 руб.): 97% от ФОТ СП (32 руб.): 65% от ФОТ | шт | 4 | 9.74 | 8.9 | 0.66 | 0.12 | 39 | 36 | 3 |  | 1.03 | 4.12 | 0.01 | 0.04
20 | ФЕРм08-02-397-01 Приказ Минстроя России от 30.12.2016 №1039/пр | Профиль перфорированный монтажный длиной 2 м (DIN рейка) НР 100% от ФОТ СП 65% от ФОТ | 100 м | 0,006 (1*0,60) / 100 | 582.66 | 80.46 | 94.67 | 23.33 | 3 |  | 1 |  | 8.56 | 0.05 | 2.27 | 0.01
21 | ФЕРм11-04-001-01 Приказ Минстроя России от 30.12.2016 №1039/пр | Рама под аппаратуру, площадь основания оборудования: до 0,25 м2 (панель монтажная ) НР (26 руб.): 97% от ФОТ СП (18 руб.): 65% от ФОТ | шт | 1 | 34.74 | 19.82 | 1.31 | 0.23 | 35 | 20 | 1 |  | 2.06 | 2.06 | 0.02 | 0.02
22 | ФЕРм10-02-030-05 Приказ Минстроя России от 30.12.2016 №1039/пр | Грозозащита для воздушных абонентских линий (устройство защиты портов) НР (262 руб.): 84% от ФОТ СП (187 руб.): 60% от ФОТ | компл. | 8 2+3+2+1 | 83.58 | 28.86 |  |  | 669 | 231 |  |  | 3 | 24
23 | ФЕРм08-03-591-08 Приказ Минстроя России от 30.12.2016 №1039/пр | Розетка штепсельная: неутопленного типа при открытой проводке (розетка с заземляющим контактом) НР (4 руб.): 100% от ФОТ СП (3 руб.): 65% от ФОТ | 100 шт | 0,01 1 / 100 | 453.93 | 342.84 | 4.67 | 0.64 | 5 | 3 |  |  | 34.56 | 0.35 | 0.05
24 | ФЕРм08-03-575-01 Приказ Минстроя России от 30.12.2016 №1039/пр | Прибор или аппарат (Автоматический выключатель) НР (30 руб.): 100% от ФОТ СП (20 руб.): 65% от ФОТ | шт | 2 1+1 | 11.51 | 11.11 |  |  | 23 | 22 |  |  | 1.12 | 2.24
25 | ФЕРм10-04-030-01 Приказ Минстроя России от 30.12.2016 №1039/пр | Дополнительная установка на пультах и панелях: переключателя (клемма) НР (25 руб.): 97% от ФОТ СП (17 руб.): 65% от ФОТ | шт | 2 | 9.81 | 9.62 |  |  | 20 | 19 |  |  | 1 | 2
26 | ФЕРм11-04-008-01 Приказ Минстроя России от 30.12.2016 №1039/пр | Съемные и выдвижные блоки (модули, ячейки, ТЭЗ), масса: до 5 кг (концевой стопор) НР (23 руб.): 97% от ФОТ СП (16 руб.): 65% от ФОТ | шт | 2 | 9.74 | 8.9 | 0.66 | 0.12 | 19 | 18 | 1 |  | 1.03 | 2.06 | 0.01 | 0.02
настройка оборудования
27 | ФЕРм10-03-002-04 Приказ Минстроя России от 30.12.2016 №1039/пр | Электрическая проверка станции ВЧ трехканальной: оконечной (Аппаратура ВЧ связи ) НР (729 руб.): 84% от ФОТ СП (521 руб.): 60% от ФОТ | станция | 1 | 656.08 | 643.22 |  |  | 656 | 643 |  |  | 58 | 58
Итого прямые затраты по разделу в ценах 2001г. | [8 empty] | 3381 | 2158 | 490 | 54 |  | 215.45 |  | 5.35
Итого прямые затраты по разделу с учетом коэффициентов к итогам (МДС35 пр.1 т.2 п.5.1._То же, внутри работающих ТП и РП при наличии допусков ОЗП=1,35; ЭМ=1,35; ЗПМ=1,35; ТЗ=1,35; ТЗМ=1,35 (Поз. 10-11, 13, 22, 27, 12, 14-17, 20, 23-24, 18-19, 21, 25-26)) | [8 empty] | 4309 | 2914 | 662 | 73 |  | 290.86 |  | 7.22
Накладные расходы | [8 empty] | 2560
В том числе, справочно:
84% ФОТ (от 2638) (Поз. 10-11, 13, 22, 27) | [8 empty] | 2216
97% ФОТ (от 180) (Поз. 18-19, 21, 25-26) | [8 empty] | 175
100% ФОТ (от 169) (Поз. 12, 14-17, 20, 23-24) | [8 empty] | 169
Сметная прибыль | [8 empty] | 1810
В том числе, справочно:
60% ФОТ (от 2638) (Поз. 10-11, 13, 22, 27) | [8 empty] | 1583
65% ФОТ (от 349) (Поз. 12, 14-17, 20, 23-24, 18-19, 21, 25-26) | [8 empty] | 227
Итого по разделу 2 Монтаж оборудования и материалов (внутри помещения) | [8 empty] | 8679 |  |  |  |  | 290.86 |  | 7.22
Раздел 3. Монтажные работы на площадке
28 | ФЕРм10-04-077-16 Приказ Минстроя России от 30.12.2016 №1039/пр прим. | Статив унифицированного оборудования (установка высокочастотного заградителя ) НР (1003 руб.): 97% от ФОТ СП (672 руб.): 65% от ФОТ | шт | 2 1+1 | 770.16 | 408.85 | 191.68 | 21.43 | 1540 | 818 | 383 | 43 | 42.5 | 85 | 2.13 | 4.26
29 | ФЕР09-03-014-01 Приказ Минстроя России от 30.12.2016 №1039/пр | Монтаж связей и распорок из одиночных и парных уголков, гнутосварных профилей для пролетов: до 24 м при высоте здания до 25 м (монтаж узла крепления из металлоконструкций) НР (14 руб.): 95% от ФОТ СП (13 руб.): 85% от ФОТ | т | 0,02084 (1*5,24+1*1,1+14,5)/1000 | 1258.46 | 553.07 | 473.06 | 53.96 | 26 | 12 | 10 | 1 | 63.28 | 1.32 | 4.01 | 0.08
30 | ФССЦ-07.2.07.12-0016 Приказ Минстроя России от 30.12.2016 №1039/пр | Отдельные конструктивные элементы зданий и сооружений с преобладанием: гнутых профилей, средняя масса сборочной единицы 0,5 до 1 т | т | 0,02084 (1*5,24+1*1,1+14,5)/1000 | 8924 |  |  |  | 186
31 | ФЕРм10-04-013-04 Приказ Минстроя России от 30.12.2016 №1039/пр прим. | Конденсатор одиночный и групповой, контурный, блокировочный и фильтровый, воздушный (переменный и постоянный), масляный и бумажный, устанавливаемый: на изоляторах, масса конденсатора до 100 кг ( (конденсатор связи с педьесталом) НР (219 руб.): 97% от ФОТ СП (147 руб.): 65% от ФОТ | компл. | 1 | 360.5 | 177.77 | 88.19 | 9.86 | 361 | 178 | 88 | 10 | 19.6 | 19.6 | 0.98 | 0.98
32 | ФЕРм10-04-077-18 Приказ Минстроя России от 30.12.2016 №1039/пр | Выносное устройство служебной связи (фильтр присоединения) НР (180 руб.): 97% от ФОТ СП (121 руб.): 65% от ФОТ | компл. | 1 | 238.29 | 147.19 | 68.39 | 7.65 | 238 | 147 | 68 | 8 | 15.3 | 15.3 | 0.76 | 0.76
33 | ФЕР33-04-030-03 Приказ Минстроя России от 30.12.2016 №1039/пр | Установка разъединителей: с помощью механизмов (разъединитель однополюсный ) НР (129 руб.): 113% от ФОТ СП (68 руб.): 60% от ФОТ | компл. | 1 | 184.47 | 81.39 | 100.85 | 13.67 | 184 | 81 | 101 | 14 | 8.09 | 8.09 | 1.07 | 1.07
заземление
34 | ФЕРм08-02-472-06 Приказ Минстроя России от 30.12.2016 №1039/пр | Проводник заземляющий открыто по строительным основаниям: из полосовой стали сечением 100 мм2 (полоса 30х4) НР (11 руб.): 100% от ФОТ СП (7 руб.): 65% от ФОТ | 100 м | 0,05 5 / 100 | 748.97 | 178.6 | 60.98 | 4.77 | 37 | 9 | 3 |  | 19 | 0.95 | 0.38 | 0.02
35 | ФЕРм08-01-068-01 Приказ Минстроя России от 30.12.2016 №1039/пр | Шина сборная - одна полоса в фазе, медная или алюминиевая сечением: до 250 мм2 746,49 = 749,85 - 6E-5 x 55 960,01 НР (34 руб.): 100% от ФОТ СП (22 руб.): 65% от ФОТ | 100 м | 0,05 5 / 100 | 746.49 | 505.05 | 144.06 | 62.76 | 37 | 25 | 7 | 3 | 52.5 | 2.63 | 6.13 | 0.31
36 | ФССЦ-10.1.02.01-0018 Приказ Минстроя России от 30.12.2016 №1039/пр | Ленты алюминиевые марок АДО, А5, шириной: 12-50 мм, толщиной 0,50 мм (полоса алюминиевая АД31 40х4 (прим.) | т | 0,002172 5*0,4343/1000 | 60850.5 |  |  |  | 132
прокладка кабеля и провода
прокладка провода АС 120/19
37 | ФЕРм08-02-149-01 Приказ Минстроя России от 30.12.2016 №1039/пр | Кабель до 35 кВ, подвешиваемый на тросе, масса 1 м кабеля: до 1 кг (провод неизолированный сталеалюминиевый с алюминиевой жилой сечением 19 миллиметров квадратных АС 120/19) НР (67 руб.): 100% от ФОТ СП (44 руб.): 65% от ФОТ | 100 м | 0,2 20 / 100 | 2166.08 | 132.08 | 1563.07 | 148.66 | 433 | 26 | 313 | 30 | 13.73 | 2.75 | 11.04 | 2.21
в гофротрубе
38 | ФЕРм08-02-409-01 Приказ Минстроя России от 30.12.2016 №1039/пр | Труба винипластовая по установленным конструкциям, по стенам и колоннам с креплением скобами, диаметр: до 25 мм (индустриальная гофрированная труба Dвн 16,8 мм, Dнар 21,2 мм) НР (238 руб.): 100% от ФОТ СП (155 руб.): 65% от ФОТ | 100 м | 1,1 110 / 100 | 231.36 | 178.98 | 33.49 | 2.26 | 254 | 197 | 37 | 2 | 19.04 | 20.94 | 0.18 | 0.2
39 | ФЕРм08-02-148-01 Приказ Минстроя России от 30.12.2016 №1039/пр | Кабель до 35 кВ в проложенных трубах, блоках и коробах, масса 1 м кабеля: до 1 кг НР (134 руб.): 100% от ФОТ СП (87 руб.): 65% от ФОТ | 100 м | 1,1 110 / 100 | 179.05 | 95.91 | 45.57 | 5.02 | 197 | 106 | 50 | 6 | 9.97 | 10.97 | 0.4 | 0.44
в траншее
40 | ФЕР01-02-057-03 Приказ Минстроя России от 30.12.2016 №1039/пр | Разработка грунта вручную в траншеях глубиной до 2 м без креплений с откосами, группа грунтов: 3 НР (299 руб.): 84% от ФОТ СП (160 руб.): 45% от ФОТ | 100 м3 | 0,1536 (0,8*0,4*48) / 100 | 1934.4 | 1934.4 |  |  | 297 | 297 |  |  | 248 | 38.09
41 | ФЕРм08-02-142-01 Приказ Минстроя России от 30.12.2016 №1039/пр | Устройство постели при одном кабеле в траншее НР (55 руб.): 100% от ФОТ СП (36 руб.): 65% от ФОТ | 100 м | 0,48 48 / 100 | 308.28 | 50.99 | 256.27 | 45.24 | 148 | 24 | 123 | 22 | 5.3 | 2.54 | 3.9 | 1.87
42 | ФССЦ-02.3.01.02-0015 Приказ Минстроя России от 30.12.2016 №1039/пр | Песок природный для строительных: работ средний | м3 | 2,112 (0,1*0,4*48)*1,1 | 55.26 |  |  |  | 117
43 | ФЕР34-02-003-01 Приказ Минстроя России от 30.12.2016 №1039/пр | Устройство трубопроводов из полиэтиленовых труб: до 2 отверстий (труба двустенная жесткая д110мм, L=6000мм; труба стальная д.25х3,2мм) 1 193,20 = 32 723,20 - 1000 x 31,53 НР (68 руб.): 105% от ФОТ СП (42 руб.): 65% от ФОТ | км | 0,048 ((7*6)+6)/1000 | 1193.2 | 1125.18 |  |  | 57 | 54 |  |  | 133 | 6.38
44 | ФЕРм08-02-412-03 Приказ Минстроя России от 30.12.2016 №1039/пр | Затягивание провода в проложенные трубы и металлические рукава первого одножильного или многожильного в общей оплетке, суммарное сечение: до 16 мм2 НР (34 руб.): 100% от ФОТ СП (22 руб.): 65% от ФОТ | 100 м | 0,48 (42+6) / 100 | 87.15 | 59.13 | 5.33 | 0.76 | 42 | 28 | 3 |  | 6.29 | 3.02 | 0.06 | 0.03
45 | ФЕР01-02-061-02 Приказ Минстроя России от 30.12.2016 №1039/пр | Засыпка вручную траншей, пазух котлованов и ям, группа грунтов: 2 НР (99 руб.): 84% от ФОТ СП (53 руб.): 45% от ФОТ | 100 м3 | 0,1344 (0,7*0,4*48) / 100 | 729 | 729 |  |  | 98 | 98 |  |  | 97.2 | 13.06
провод ПуГВнг(А)-LS 1х6
46 | ФЕРм08-02-472-10 Приказ Минстроя России от 30.12.2016 №1039/пр | Проводник заземляющий из медного изолированного провода сечением 25 мм2 открыто по строительным основаниям НР (54 руб.): 100% от ФОТ СП (35 руб.): 65% от ФОТ | 100 м | 0,15 15 / 100 | 493.2 | 302.3 | 5.33 | 0.76 | 74 | 45 | 1 |  | 32.16 | 4.82 | 0.06 | 0.01
присоединение жил проводов и заделки
47 | ФЕРм08-02-158-13 Приказ Минстроя России от 30.12.2016 №1039/пр | Заделка концевая сухая для контрольного кабеля сечением одной жилы: до 6 мм2, количество жил до 10 НР (130 руб.): 100% от ФОТ СП (85 руб.): 65% от ФОТ | шт | 26 12+12+2 | 20.94 | 4.14 |  |  | 544 | 108 |  |  | 0.43 | 11.18
48 | ФЕРм08-02-144-01 Приказ Минстроя России от 30.12.2016 №1039/пр | Присоединение к зажимам жил проводов или кабелей сечением: до 2,5 мм2 НР (43 руб.): 100% от ФОТ СП (28 руб.): 65% от ФОТ | 100 шт | 0,39 (16+16+2+5) / 100 | 94.2 | 92.35 |  |  | 37 | 36 |  |  | 9.6 | 3.74
герметизация кабельных вводов
49 | ФЕРм08-02-156-01 Приказ Минстроя России от 30.12.2016 №1039/пр | Короб (кожух) для герметизации проходов кабелей через стены во взрывоопасных помещениях: неразъемный (гильзы из трубы стальной 25х3,2мм) НР (71 руб.): 100% от ФОТ СП (46 руб.): 65% от ФОТ | шт | 1 | 158.34 | 56.37 | 23.1 | 3.27 | 158 | 56 | 23 | 3 | 5.86 | 5.86 | 0.26 | 0.26
50 | ФЕРм08-02-155-01 Приказ Минстроя России от 30.12.2016 №1039/пр | Герметизация проходов при вводе кабелей во взрывоопасные помещения уплотнительной массой НР (5 руб.): 100% от ФОТ СП (3 руб.): 65% от ФОТ | шт | 1 | 18.73 | 3.66 |  |  | 19 | 4 |  |  | 0.38 | 0.38
Итого прямые затраты по разделу в ценах 2001г. | [8 empty] | 5216 | 2349 | 1210 | 142 |  | 256.62 |  | 12.5
Итого прямые затраты по разделу с учетом коэффициентов к итогам (МДС35 пр.1 т.2 п.5._Производство монтажных работ вблизи объектов, находящихся под высоким напряжением, в том числе в охранной зоне действующей воздушной линии электропередачи ОЗП=1,2; ЭМ=1,2; ЗПМ=1,2; ТЗМ=1,2 (Поз. 29-30, 33, 40, 45, 43, 28, 31-32, 34-39, 41-42, 44, 46-50)) | [8 empty] | 5928 | 2819 | 1452 | 170 |  | 256.62 |  | 15
Накладные расходы | [8 empty] | 2887
В том числе, справочно:
84% ФОТ (от 474) (Поз. 40, 45) | [8 empty] | 398
95% ФОТ (от 15) (Поз. 29-30) | [8 empty] | 14
97% ФОТ (от 1445) (Поз. 28, 31-32) | [8 empty] | 1402
100% ФОТ (от 876) (Поз. 34-39, 41-42, 44, 46-50) | [8 empty] | 876
105% ФОТ (от 65) (Поз. 43) | [8 empty] | 68
113% ФОТ (от 114) (Поз. 33) | [8 empty] | 129
Сметная прибыль | [8 empty] | 1844
В том числе, справочно:
45% ФОТ (от 474) (Поз. 40, 45) | [8 empty] | 213
60% ФОТ (от 114) (Поз. 33) | [8 empty] | 68
65% ФОТ (от 2386) (Поз. 43, 28, 31-32, 34-39, 41-42, 44, 46-50) | [8 empty] | 1550
85% ФОТ (от 15) (Поз. 29-30) | [8 empty] | 13
Итого по разделу 3 Монтажные работы на площадке | [8 empty] | 10659 |  |  |  |  | 256.62 |  | 15
Раздел 4. Материалы и изделия, нечутенные в цене монтажа
кабели и провода
51 | ФССЦ-21.1.03.02-0003 Приказ Минстроя России от 30.12.2016 №1039/пр | Кабели коаксиальные радиочастотные: РК-75-9-13 | 1000 м | 0,1122 (110*1,02) / 1000 | 9110.52 |  |  |  | 1022
52 | ФССЦ-21.1.06.09-0152 Приказ Минстроя России от 30.12.2016 №1039/пр | Кабель силовой с медными жилами с поливинилхлоридной изоляцией и оболочкой, не распространяющий горение, с низким дымо- и газовыделением марки: ВВГнг-LS, с числом жил - 3 и сечением 2,5 мм2 | 1000 м | 0,0306 (30*1,02) / 1000 | 6920.41 |  |  |  | 212
53 | Прайс-лист №48/1 от 12.07.2017 ООО "ТюменьСвязь" | Провод заземления желто-зеленый "ПуГВнг(А)-LS 1x6,0, ж-з ТУ 16-705.502-2011" МАТ=103,80/1,18/8,17 | м | 15,45 15*1,03 | 10,77 103,80/1,18/8,17 |  |  |  | 166
54 | ФССЦ-21.2.01.02-0089 Приказ Минстроя России от 30.12.2016 №1039/пр | Провода неизолированные для воздушных линий электропередачи из стальных оцинкованных проволок 1 группы и алюминиевых проволок марки: АС, сечением 120/19 мм2 | т | 0,009703 (20*0,471*1,03)/1000 | 32007.25 |  |  |  | 311
изделия и материалы
55 | Прайс-лист №48/1 от 12.07.2017 ООО "ТюменьСвязь" | Шкаф 19" Business, 42U 600x600, без дверей, с боковыми стенками, черный TWT-CBB-42U-6x6 МАТ=112083,13/1,18/8,17 | шт | 1 | 11626,16 112083,13/1,18/8,17 |  |  |  | 11626
56 | Прайс-лист №48/1 от 12.07.2017 ООО "ТюменьСвязь" | Комплект дверей 42U, 600 мм, черный, передняя - стекло, задняя - распашная металл TWT-CBB-DR42-6x-S-G1 МАТ=27805,46/1,18/8,17 | шт | 1 | 2884,2 27805,46/1,18/8,17 |  |  |  | 2884
57 | Прайс-лист №48/1 от 12.07.2017 ООО "ТюменьСвязь" | Блок 4-х вентиляторов, 19”, c подшипниками, с термостатом 1U TWT-CBB-FANB4-RACK-T МАТ=29031,71/1,18/8,17 | шт | 1 | 3011,4 29031,71/1,18/8,17 |  |  |  | 3011
58 | Прайс-лист №48/1 от 12.07.2017 ООО "ТюменьСвязь" | Блок розеток 19" 8 шт., 10A 250V, шнур питания 3.0 м TWT-PDU19-10А8P-3.0 МАТ=4625,26/1,18/8,17 | шт | 1 | 479,77 4625,26/1,18/8,17 |  |  |  | 480
59 | Прайс-лист №48/1 от 12.07.2017 ООО "ТюменьСвязь" | Шина заземления, 19" TWT-CB-EARTH-BAR МАТ=2496,90/1,18/8,17 | шт | 1 | 259 2496,90/1,18/8,17 |  |  |  | 259
60 | Прайс-лист №48/1 от 12.07.2017 ООО "ТюменьСвязь" | Кабельный горизонтальный органайзер 19" c крышкой, 1U TWT-ORG/CV-1U МАТ=1969,00/1,18/8,17 | шт | 4 | 204,24 1969,00/1,18/8,17 |  |  |  | 817
61 | Прайс-лист №48/1 от 12.07.2017 ООО "ТюменьСвязь" | Полка стационарная усиленная 19" для шкафов глубиной 600 мм, 448х477, макс. нагрузка до 150 к SH 711-11 МАТ=1947,04/1,18/8,17 | шт | 2 | 201,96 1947,04/1,18/8,17 |  |  |  | 404
62 | Прайс-лист №48/1 от 12.07.2017 ООО "ТюменьСвязь" | DIN-рейка YDN10-0060 МАТ=143,20/1,18/8,17 | шт | 1 | 14,85 143,20/1,18/8,17 |  |  |  | 15
63 | Прайс-лист №48/1 от 12.07.2017 ООО "ТюменьСвязь" | Патч-панель TWT 24 порта, UTP, кат.5E,1U TWT-PP24UTP МАТ=4234,82/1,18/8,17 | шт | 1 | 439,27 4234,82/1,18/8,17 |  |  |  | 439
64 | Прайс-лист №48/1 от 12.07.2017 ООО "ТюменьСвязь" | Панель монтажная с устройствами защиты МАТ=2561,90/1,18/8,17 | шт | 1 | 265,74 2561,90/1,18/8,17 |  |  |  | 266
65 | ФССЦ-61.2.07.11-0181 Приказ Минстроя России от 30.12.2016 №1039/пр | Устройство защиты линии интерфейса RS-485 (УЗЛ-И) (устройство защиты портов) | 10 шт | 0,8 (2+3+2+1) / 10 | 1329.1 |  |  |  | 1063
66 | ФССЦ-20.4.03.07-0016 Приказ Минстроя России от 30.12.2016 №1039/пр | Розетка штепсельная Mosaic с заземляющим контактом (РАр10-3-ОП) | 100 шт | 0,01 1 / 100 | 3217.41 |  |  |  | 32
67 | ФССЦ-62.1.01.09-0010 Приказ Минстроя России от 30.12.2016 №1039/пр | Выключатели автоматические: «IEK» ВА47-29 2Р 10А, характеристика С (ВА47-29 2Р 10А MVA20-2-010-C) | шт | 1 | 20.9 |  |  |  | 21
68 | ФССЦ-62.1.01.09-0012 Приказ Минстроя России от 30.12.2016 №1039/пр | Выключатели автоматические: «IEK» ВА47-29 2Р 25А, характеристика С (ВА47-29 2Р 20А MVA20-2-020-C) | шт | 1 | 19.75 |  |  |  | 20
69 | ФССЦ-27.1.01.01-0001 Приказ Минстроя России от 30.12.2016 №1039/пр | Клемма прижимная (клемма защитного провода UT 6-PE, Тип подключения: Винтовые зажимы, Сечение: 0,2 мм² - 10 мм², AWG: 24 - 8, Ширина: 8,2 мм, Цвет: желто-зел., Тип монтажа: NS 35/7,5, NS 35/15, NS 32) | шт | 2 | 17.76 |  |  |  | 36
70 | ФССЦ-20.2.02.07-0041 Приказ Минстроя России от 30.12.2016 №1039/пр | Стопор концевой CLIPFIX 35-5 | 100 шт | 0,02 2 / 100 | 581 |  |  |  | 12
71 | ФССЦ-23.3.06.05-0003 Приказ Минстроя России от 30.12.2016 №1039/пр | Трубы стальные сварные водогазопроводные с резьбой черные обыкновенные (неоцинкованные), диаметр условного прохода: 25 мм, толщина стенки 3,2 мм | м | 6,18 6*1.03 | 19.4 |  |  |  | 120
72 | ФССЦ-20.2.12.03-0005 Приказ Минстроя России от 30.12.2016 №1039/пр | Трубы гибкие гофрированные двустенные "DKC" диаметром: 110 мм (труба двустенная жесткая д110мм, L=6000мм, Труба 160911 ТУ 2248-019-47022248-2008) | 10 м | 4,2 (7*6) / 10 | 250.3 |  |  |  | 1051
73 | ФССЦ-24.3.05.19-0301 Приказ Минстроя России от 30.12.2016 №1039/пр | Тройник ДГТ 110 (Тройник для двустенных труб, 90, полипропилен, д.110) | шт | 1 | 31.15 |  |  |  | 31
74 | ФССЦ-24.3.05.19-0001 Приказ Минстроя России от 30.12.2016 №1039/пр | Пробки П-М27х2 (Заглушка для двустенных труб, наружная, полипропилен, д.110) | шт | 1 | 5.4 |  |  |  | 5
75 | ФССЦ-01.7.07.14-0072 Приказ Минстроя России от 30.12.2016 №1039/пр | Кольцо резиновое уплотнительное для двустенной трубы D 110мм (прим.) | 10 шт | 0,1 1 / 10 | 83 |  |  |  | 8
76 | ФССЦ-24.3.03.05-0013 Приказ Минстроя России от 30.12.2016 №1039/пр прим. | Трубы гибкие гофрированные легкие из ПНД, серии BL, с зондом, диаметром: 25 мм (индустриальная гофрированная труба из нераспространяющего горение полиамида,DN17мм, ПВ-0, Dвн 16,8 мм, Dнар 21,2 мм, полиамид 6, цвет тёмно-серый, с протяжкой (Труба PA611721F0) | 10 м | 11,22 (110*1,02) / 10 | 48.97 |  |  |  | 549
Итого прямые затраты по разделу в ценах 2001г. | [8 empty] | 24860
Итого прямые затраты по разделу с учетом коэффициентов к итогам | [8 empty] | 26513
Итого по разделу 4 Материалы и изделия, нечутенные в цене монтажа | [8 empty] | 26513
ИТОГИ ПО СМЕТЕ:
Итого прямые затраты по смете в ценах 2001г. | [8 empty] | 1267412 | 4507 | 1700 | 196 |  | 472.07 |  | 17.85
Итого прямые затраты по смете с учетом коэффициентов к итогам | [8 empty] | 1373675 | 5733 | 2114 | 243 |  | 547.48 |  | 22.22
Накладные расходы | [8 empty] | 5446
В том числе, справочно:
84% ФОТ (от 3112) (Поз. 40, 45, 10-11, 13, 22, 27) | [8 empty] | 2614
95% ФОТ (от 15) (Поз. 29-30) | [8 empty] | 14
97% ФОТ (от 1625) (Поз. 18-19, 21, 25-26, 28, 31-32) | [8 empty] | 1576
100% ФОТ (от 1045) (Поз. 12, 14-17, 20, 23-24, 34-39, 41-42, 44, 46-50) | [8 empty] | 1045
105% ФОТ (от 65) (Поз. 43) | [8 empty] | 68
113% ФОТ (от 114) (Поз. 33) | [8 empty] | 129
Сметная прибыль | [8 empty] | 3654
В том числе, справочно:
45% ФОТ (от 474) (Поз. 40, 45) | [8 empty] | 213
60% ФОТ (от 2752) (Поз. 33, 10-11, 13, 22, 27) | [8 empty] | 1651
65% ФОТ (от 2735) (Поз. 43, 12, 14-17, 20, 23-24, 34-39, 41-42, 44, 46-50, 18-19, 21, 25-26, 28, 31-32) | [8 empty] | 1777
85% ФОТ (от 15) (Поз. 29-30) | [8 empty] | 13
Итоги по смете:
Итого Строительные работы | [8 empty] | 1923 |  |  |  |  | 66.94 |  | 1.38
Итого Монтажные работы | [8 empty] | 43927 |  |  |  |  | 480.54 |  | 20.84
Итого Оборудование | [8 empty] | 1336925
Итого | [8 empty] | 1382775 |  |  |  |  | 547.48 |  | 22.22
В том числе:
Материалы | [8 empty] | 28903
Машины и механизмы | [8 empty] | 2114
ФОТ | [8 empty] | 5976
Оборудование | [8 empty] | 1336925
Накладные расходы | [8 empty] | 5446
Сметная прибыль | [8 empty] | 3654
ВСЕГО по смете | [8 empty] | 1382775 |  |  |  |  | 547.48 |  | 22.22
Составил: ___________________________Завьялова Д.А.
(должность, подпись, расшифровка)
Проверил: ___________________________Трофимова Э.М.
(должность, подпись, расшифровка)