## ЛСР 17 граф
СОГЛАСОВАНО: | [11 empty] | УТВЕРЖДАЮ:
_________________ | [11 empty] | _________________
" _____ " ________________ 2015 г. | [11 empty] | "____" ______________2015 г.
"Подстанция 110/35/6 кВ "Арго" с питающей ВЛ 110 кВ Среднебалыкского месторождения"
(наименование стройки)
ЛОКАЛЬНЫЙ СМЕТНЫЙ РАСЧЕТ № 06-01-01
(локальная смета)
|  | на | Наружные сети канализации
(наименование работ и затрат, наименование объекта)
Основание: 4056-П-038.022.000-Э1-ИОС-03
|  |  | Сметная стоимость _______________________________________________________________________________________________ | [5 empty] | ___________________________57,667 |  | тыс. руб.
|  |  | строительных работ _______________________________________________________________________________________________ | [5 empty] | _______________________________________________________________________________________________41,180 |  | тыс. руб.
|  |  | монтажных работ _______________________________________________________________________________________________ | [5 empty] | _______________________________________________________________________________________________16,487 |  | тыс. руб.
|  |  | Средства на оплату труда _______________________________________________________________________________________________ | [5 empty] | ___________________________3,271 |  | тыс. руб.
|  |  | Сметная трудоемкость _______________________________________________________________________________________________ | [5 empty] | _______________________________________________________________________________________________252,35 |  | чел.час
Составлен(а) в текущих (прогнозных) ценах по состоянию на 01.01.2000
№ пп | Обосно- вание | Наименование | Ед. изм. | Кол. | Стоимость единицы, руб. |  |  |  | Общая стоимость, руб. |  |  |  | Т/з осн. раб.на ед. | Т/з осн. раб. Всего | Т/з мех. на ед. | Т/з мех. Всего
[5 empty] | Всего | В том числе |  |  | Всего | В том числе
[6 empty] | Осн.З/п | Эк.Маш | З/пМех |  | Осн.З/п | Эк.Маш | З/пМех
1 | 2 | 3 | 4 | 5 | 6 | 7 | 8 | 9 | 10 | 11 | 12 | 13 | 14 | 15 | 16 | 17
Раздел 1. Сети маслоотводов
Стоимость и монтаж емкости подземной ЕП 63-3000-1600-4-Н-СО учтено в ЛСР 02-01-01
1 | ФЕР01-01-009-07 Приказ Минстроя России от 30.12.2016 №1039/пр | Разработка грунта в траншеях экскаватором "обратная лопата" с ковшом вместимостью 0,65 (0,5-1) м3, группа грунтов: 1 НР (21 руб.): 100% от ФОТ СП (11 руб.): 50% от ФОТ | 1000 м3 | 0,077 77,4 / 1000 | 2312.32 |  | 2312.32 | 270.81 | 178 |  | 178 | 21 |  |  | 20.06 | 1.54
2 | ФЕР01-01-003-07 Приказ Минстроя России от 30.12.2016 №1039/пр под колодцы | Разработка грунта в отвал экскаваторами "драглайн" или "обратная лопата" с ковшом вместимостью: 0,65 (0,5-1) м3, группа грунтов 1 НР (1 руб.): 100% от ФОТ СП (1 руб.): 50% от ФОТ | 1000 м3 | 0,003 3,1 / 1000 | 2145.36 | 64.74 | 2080.62 | 243.68 | 6 |  | 6 | 1 | 8.3 | 0.02 | 18.05 | 0.05
3 | ФЕР01-02-057-01 Приказ Минстроя России от 30.12.2016 №1039/пр | Разработка грунта вручную в траншеях глубиной до 2 м без креплений с откосами, группа грунтов: 1 (Прил.1.12 п.3.187 Доработка вручную, зачистка дна и стенок с выкидкой грунта в котлованах и траншеях, разработанных механизированным способом ОЗП=1,2; ТЗ=1,2) НР (38 руб.): 84% от ФОТ СП (20 руб.): 45% от ФОТ | 100 м3 | 0,041 4,1 / 100 | 1104.48 | 1104.48 |  |  | 45 | 45 |  |  | 141.6 | 5.81
4 | ФЕРм37-01-001-04 Приказ Минстроя России от 30.12.2016 №1039/пр прим. | Монтаж сосудов и аппаратов без механизмов на открытой площадке, масса сосудов и аппаратов 0,5 т - Монтаж колодцев из стальной цельной трубы НР (540 руб.): 84% от ФОТ СП (386 руб.): 60% от ФОТ | шт | 3 | 1132.95 | 201.96 | 121.31 | 12.36 | 3399 | 606 | 364 | 37 | 22 | 66 | 0.95 | 2.85
5 | ФССЦ-08.1.02.06-0041 Приказ Минстроя России от 30.12.2016 №1039/пр | Люки чугунные: легкие | шт | 3 | 375 |  |  |  | 1125
6 | ФССЦ-23.5.01.08-0066 Приказ Минстроя России от 30.12.2016 №1039/пр | Трубы стальные электросварные прямошовные и спирально-шовные группы А и Б с сопротивлением по разрыву 38 кгс/мм2, наружный диаметр: 1020 мм, толщина стенки 10 мм | м | 4,32 1,3+1,59+1,43 | 1898.4 |  |  |  | 8201
7 | ФССЦ-08.3.05.02-0002 Приказ Минстроя России от 30.12.2016 №1039/пр | Прокат толстолистовой горячекатаный в листах с обрезными кромками толщиной 9-12 мм, шириной от 1400 до 1500 мм, сталь: С245 | т | 0,492 (1*65,9+1*91,8+16*0,4)*3/1000 | 5679.23 |  |  |  | 2794
8 | ФССЦ-08.3.04.02-0095 Приказ Минстроя России от 30.12.2016 №1039/пр | Сталь круглая углеродистая обыкновенного качества марки ВСт3пс5-1 диаметром: 16 мм | т | 0,008 4*0,7*3/1000 | 5230.01 |  |  |  | 42
9 | ФЕР22-03-001-05 Приказ Минстроя России от 30.12.2016 №1039/пр | Установка фасонных частей стальных сварных диаметром: 100-250 мм НР (1728 руб.): 137% от ФОТ СП (1122 руб.): 89% от ФОТ | т | 0,236 2*(2*16+1*10,2+1*4,2+6*4,73)/1000+(1*10,2+6*4,73+3*16)/1000 | 24236.05 | 3923.64 | 13964.25 | 1418.06 | 5720 | 926 | 3296 | 335 | 353.8 | 83.5 | 105.35 | 24.86
10 | ФССЦ-23.8.03.12-0035 Приказ Минстроя России от 30.12.2016 №1039/пр | Фланцы стальные давлением 1 МПа (10 кгс/см2) в комплекте с болтами, гайками и прокладками диаметром: 200 мм | компл. | 9 6/2*3 | 361.39 |  |  |  | 3253
11 | ФЕР22-01-011-06 Приказ Минстроя России от 30.12.2016 №1039/пр | Укладка стальных водопроводных труб с гидравлическим испытанием диаметром: 200 мм НР (364 руб.): 137% от ФОТ СП (237 руб.): 89% от ФОТ | км | 0,04 | 22584.6 | 5061.15 | 14673.87 | 1608.6 | 903 | 202 | 587 | 64 | 489 | 19.56 | 121.9 | 4.88
12 | ФССЦ-23.5.02.02-0090 Приказ Минстроя России от 30.12.2016 №1039/пр | Трубы стальные электросварные прямошовные со снятой фаской из стали марок БСт2кп-БСт4кп и БСт2пс-БСт4пс наружный диаметр: 219 мм, толщина стенки 8 мм | м | 39,16 39*1,004 | 299.5 |  |  |  | 11728
13 | ФССЦ-23.8.03.12-0011 Приказ Минстроя России от 30.12.2016 №1039/пр | Фасонные стальные сварные части, диаметр: до 800 мм - Отвод 90-219.1х6.3 | т | 0,032 2*16/1000 | 5500 |  |  |  | 176
14 | ФЕР22-03-014-06 Приказ Минстроя России от 30.12.2016 №1039/пр | Приварка фланцев к стальным трубопроводам диаметром: 200 мм НР (455 руб.): 137% от ФОТ СП (295 руб.): 89% от ФОТ | шт | 10 5*2 | 171.08 | 18.41 | 146.69 | 14.84 | 1711 | 184 | 1467 | 148 | 1.66 | 16.6 | 1.1 | 11
15 | ФССЦ-23.8.03.12-0035 Приказ Минстроя России от 30.12.2016 №1039/пр | Фланцы стальные давлением 1 МПа (10 кгс/см2) в комплекте с болтами, гайками и прокладками диаметром: 200 мм | компл. | 5 10/2 | 361.39 |  |  |  | 1807
16 | ФЕР09-03-039-04 Приказ Минстроя России от 30.12.2016 №1039/пр прим. | Монтаж опорных конструкций: подвесок и хомутов для крепления трубопроводов внутри зданий и сооружений (МАТ=0 к расх.) НР (2 руб.): 95% от ФОТ СП (2 руб.): 85% от ФОТ | т | 0,002 2*(0,69+0,06)/1000 | 1062 | 976.74 | 85.26 | 3.82 | 2 | 2 |  |  | 108.89 | 0.22 | 0.31
17 | ФССЦ-08.1.02.17-0023 Приказ Минстроя России от 30.12.2016 №1039/пр прим | Сетка латунная размером ячейки 0,56х0,56 мм, диаметром проволоки 0,25 мм - сетка латунная 10-2.0 400х400 | м2 | 0,32 2*0,4*0,4 | 265.46 |  |  |  | 85
18 | ФССЦ-23.1.02.07-0001 Приказ Минстроя России от 30.12.2016 №1039/пр | Крепления для трубопроводов оцинкованные: кронштейны, планки, хомуты | кг | 0,12 2*0,06 | 17.21 |  |  |  | 2
19 | ФЕР01-02-061-01 Приказ Минстроя России от 30.12.2016 №1039/пр | Засыпка вручную траншей, пазух котлованов и ям, группа грунтов: 1 НР (160 руб.): 84% от ФОТ СП (86 руб.): 45% от ФОТ | 100 м3 | 0,288 28,8 / 100 | 663.75 | 663.75 |  |  | 191 | 191 |  |  | 88.5 | 25.49
20 | ФЕР01-01-034-02 Приказ Минстроя России от 30.12.2016 №1039/пр | Засыпка траншей и котлованов с перемещением грунта до 5 м бульдозерами мощностью: 96 кВт (130 л.с.), группа грунтов 2 НР (5 руб.): 100% от ФОТ СП (3 руб.): 50% от ФОТ | 1000 м3 | 0,0558 55,8 / 1000 | 631.08 |  | 631.08 | 90.59 | 35 |  | 35 | 5 |  |  | 6.71 | 0.37
Антикоррозионная защита
21 | ФЕР22-02-001-06 Приказ Минстроя России от 30.12.2016 №1039/пр | Нанесение нормальной антикоррозионной битумно-резиновой или битумно-полимерной изоляции на стальные трубопроводы диаметром: 200 мм НР (92 руб.): 137% от ФОТ СП (60 руб.): 89% от ФОТ | км | 0,039 39/1000 | 6468.09 | 1551 | 3838.81 | 182.49 | 252 | 60 | 150 | 7 | 165 | 6.44 | 12.73 | 0.5
22 | ФЕР22-02-001-16 Приказ Минстроя России от 30.12.2016 №1039/пр | Нанесение нормальной антикоррозионной битумно-резиновой или битумно-полимерной изоляции на стальные трубопроводы диаметром: 1000 мм НР (37 руб.): 137% от ФОТ СП (24 руб.): 89% от ФОТ | км | 0,004 (1,3+1,59+1,43)/1000 | 44163.08 | 4366.3 | 35309.02 | 2543.22 | 177 | 17 | 141 | 10 | 470 | 1.88 | 179.39 | 0.72
23 | ФЕР22-02-004-06 Приказ Минстроя России от 30.12.2016 №1039/пр | Нанесение нормальной антикоррозионной битумно-резиновой или битумно-полимерной изоляции на стыки и фасонные части стальных трубопроводов диаметром: 200 мм НР (3 руб.): 137% от ФОТ СП (2 руб.): 89% от ФОТ | км | 0,004 (2*0,305+1*0,356*3+1*0,219*2+0,2*2*2+3*0,2)/1000 | 1469.87 | 505.52 | 878.78 | 119.7 | 6 | 2 | 4 |  | 50.96 | 0.2 | 9.44 | 0.04
24 | ФССЦ-01.2.03.02-0001 Приказ Минстроя России от 30.12.2016 №1039/пр | Грунтовка битумная под полимерное или резиновое покрытие | т | 0,0067 0,0044+0,0022+0,0001 | 31060 |  |  |  | 208
25 | ФССЦ-01.2.03.03-0045 Приказ Минстроя России от 30.12.2016 №1039/пр | Мастика битумно-полимерная | т | 0,1699 0,1139+0,0552+0,0008 | 1500 |  |  |  | 255
26 | ФССЦ-01.7.02.10-0003 Приказ Минстроя России от 30.12.2016 №1039/пр прим | Бумага изоляционная толщиной 0,4 мм - Крафт-бумага | кг | 1,93 (33,93+16,72+0,2264)*38/1000 | 13.2 |  |  |  | 25
Итого прямые затраты по разделу в ценах 2001г. | [8 empty] | 42326 | 2235 | 6228 | 628 |  | 225.72 |  | 46.81
Накладные расходы | [8 empty] | 3445
В том числе, справочно:
84% ФОТ (от 879) (Поз. 3, 19, 4-8) | [8 empty] | 738
95% ФОТ (от 2) (Поз. 16-18) | [8 empty] | 2
100% ФОТ (от 27) (Поз. 1-2, 20) | [8 empty] | 27
137% ФОТ (от 1955) (Поз. 9-15, 21-26) | [8 empty] | 2678
Сметная прибыль | [8 empty] | 2248
В том числе, справочно:
45% ФОТ (от 236) (Поз. 3, 19) | [8 empty] | 106
50% ФОТ (от 27) (Поз. 1-2, 20) | [8 empty] | 14
60% ФОТ (от 643) (Поз. 4-8) | [8 empty] | 386
85% ФОТ (от 2) (Поз. 16-18) | [8 empty] | 2
89% ФОТ (от 1955) (Поз. 9-15, 21-26) | [8 empty] | 1740
Итого по разделу 1 Сети маслоотводов | [8 empty] | 48019 |  |  |  |  | 225.72 |  | 46.81
Раздел 2. Сети канализации К1
Стоимость и монтаж емкости(выгреба) ЕП12,5-2000-4-Н-СО учтено в ЛСР 02-01-01
27 | ФЕР01-01-009-07 Приказ Минстроя России от 30.12.2016 №1039/пр | Разработка грунта в траншеях экскаватором "обратная лопата" с ковшом вместимостью 0,65 (0,5-1) м3, группа грунтов: 1 НР (2 руб.): 100% от ФОТ СП (1 руб.): 50% от ФОТ | 1000 м3 | 0,008 7,7 / 1000 | 2312.32 |  | 2312.32 | 270.81 | 18 |  | 18 | 2 |  |  | 20.06 | 0.16
28 | ФЕР01-02-057-01 Приказ Минстроя России от 30.12.2016 №1039/пр | Разработка грунта вручную в траншеях глубиной до 2 м без креплений с откосами, группа грунтов: 1 (Прил.1.12 п.3.187 Доработка вручную, зачистка дна и стенок с выкидкой грунта в котлованах и траншеях, разработанных механизированным способом ОЗП=1,2; ТЗ=1,2) НР (11 руб.): 84% от ФОТ СП (6 руб.): 45% от ФОТ | 100 м3 | 0,012 1,2 / 100 | 1104.48 | 1104.48 |  |  | 13 | 13 |  |  | 141.6 | 1.7
29 | ФЕР22-01-011-06 Приказ Минстроя России от 30.12.2016 №1039/пр | Укладка стальных водопроводных труб с гидравлическим испытанием диаметром: 200 мм НР (92 руб.): 137% от ФОТ СП (60 руб.): 89% от ФОТ | км | 0,01 | 22584.6 | 5061.15 | 14673.87 | 1608.6 | 226 | 51 | 147 | 16 | 489 | 4.89 | 121.9 | 1.22
30 | ФССЦ-23.5.02.02-0090 Приказ Минстроя России от 30.12.2016 №1039/пр | Трубы стальные электросварные прямошовные со снятой фаской из стали марок БСт2кп-БСт4кп и БСт2пс-БСт4пс наружный диаметр: 219 мм, толщина стенки 8 мм | м | 10,04 10*1,004 | 299.5 |  |  |  | 3007
31 | ФССЦ-23.8.03.12-0011 Приказ Минстроя России от 30.12.2016 №1039/пр | Фасонные стальные сварные части, диаметр: до 800 мм - Отвод 90-219.1х6.3 | т | 0,016 1*16/1000 | 5500 |  |  |  | 88
32 | ФЕР22-03-014-06 Приказ Минстроя России от 30.12.2016 №1039/пр | Приварка фланцев к стальным трубопроводам диаметром: 200 мм НР (364 руб.): 137% от ФОТ СП (237 руб.): 89% от ФОТ | шт | 8 | 171.08 | 18.41 | 146.69 | 14.84 | 1369 | 147 | 1174 | 119 | 1.66 | 13.28 | 1.1 | 8.8
33 | ФССЦ-23.8.03.12-0035 Приказ Минстроя России от 30.12.2016 №1039/пр | Фланцы стальные давлением 1 МПа (10 кгс/см2) в комплекте с болтами, гайками и прокладками диаметром: 200 мм | компл. | 4 8/2 | 361.39 |  |  |  | 1446
34 | ФЕР01-02-061-01 Приказ Минстроя России от 30.12.2016 №1039/пр | Засыпка вручную траншей, пазух котлованов и ям, группа грунтов: 1 НР (14 руб.): 84% от ФОТ СП (8 руб.): 45% от ФОТ | 100 м3 | 0,026 2,6 / 100 | 663.75 | 663.75 |  |  | 17 | 17 |  |  | 88.5 | 2.3
35 | ФЕР01-01-034-02 Приказ Минстроя России от 30.12.2016 №1039/пр | Засыпка траншей и котлованов с перемещением грунта до 5 м бульдозерами мощностью: 96 кВт (130 л.с.), группа грунтов 2 НР (1 руб.): 100% от ФОТ СП (1 руб.): 50% от ФОТ | 1000 м3 | 0,0063 6,3 / 1000 | 631.08 |  | 631.08 | 90.59 | 4 |  | 4 | 1 |  |  | 6.71 | 0.04
36 | ФЕР26-01-003-01 Приказ Минстроя России от 30.12.2016 №1039/пр | Изоляция трубопроводов цилиндрами и полуцилиндрами из минеральной ваты на синтетическом связующем НР (44 руб.): 105% от ФОТ СП (29 руб.): 70% от ФОТ | м3 | 0.237 | 788.06 | 172.58 | 28.83 | 4.64 | 187 | 41 | 7 | 1 | 18.8 | 4.46 | 0.4 | 0.09
37 | ФССЦ-12.2.08.01-0048 Приказ Минстроя России от 30.12.2016 №1039/пр | Цилиндры навивные кашированные алюминиевой фольгой, марка "ROCKWOOL 100" толщиной: 30 мм, диаметром 219 мм | м | 10 | 186.67 |  |  |  | 1867
38 | ФССЦ-12.2.03.12-0001 Приказ Минстроя России от 30.12.2016 №1039/пр прим | Фольга алюминиевая: для тепло- и гидроизоляции рулонная, толщиной 0,1-0,2 мм - Скотч фольгированный | м2 | 7.5 | 26.24 |  |  |  | 197
Итого прямые затраты по разделу в ценах 2001г. | [8 empty] | 8439 | 269 | 1350 | 139 |  | 26.63 |  | 10.31
Накладные расходы | [8 empty] | 528
В том числе, справочно:
84% ФОТ (от 30) (Поз. 28, 34) | [8 empty] | 25
100% ФОТ (от 3) (Поз. 27, 35) | [8 empty] | 3
105% ФОТ (от 42) (Поз. 36-38) | [8 empty] | 44
137% ФОТ (от 333) (Поз. 29-33) | [8 empty] | 456
Сметная прибыль | [8 empty] | 341
В том числе, справочно:
45% ФОТ (от 30) (Поз. 28, 34) | [8 empty] | 14
50% ФОТ (от 3) (Поз. 27, 35) | [8 empty] | 2
70% ФОТ (от 42) (Поз. 36-38) | [8 empty] | 29
89% ФОТ (от 333) (Поз. 29-33) | [8 empty] | 296
Итого по разделу 2 Сети канализации К1 | [8 empty] | 9308 |  |  |  |  | 26.63 |  | 10.31
Раздел 3. Доставка материалов г. Сургут (163км)
Прочие материалы
39 | ФССЦпг-03-02-01-163 Приказ Минстроя России от 30.12.2016 №1039/пр | Перевозка грузов автомобилями бортовыми грузоподъемностью до 5 т на расстояние: I класс груза до 163 км НР 0% от ФОТ СП 0% от ФОТ | 1 т груза | 4.2 | 115.33 |  | 115.33 |  | 484 |  | 484
40 | ФССЦпг-03-02-01-030 Приказ Минстроя России от 30.12.2016 №1039/пр | Перевозка грузов автомобилями бортовыми грузоподъемностью до 5 т на расстояние: I класс груза до 30 км НР 0% от ФОТ СП 0% от ФОТ | 1 т груза | -4.2 | 34.17 |  | 34.17 |  | -144 |  | -144
Итого прямые затраты по разделу в ценах 2001г. | [8 empty] | 340 |  | 340
Итого по разделу 3 Доставка материалов г. Сургут (163км) | [8 empty] | 340
ИТОГИ ПО СМЕТЕ:
Итого прямые затраты по смете в ценах 2001г. | [8 empty] | 51105 | 2504 | 7918 | 767 |  | 252.35 |  | 57.12
Накладные расходы | [8 empty] | 3974
В том числе, справочно:
84% ФОТ (от 909) (Поз. 3, 19, 28, 34, 4-8) | [8 empty] | 763
95% ФОТ (от 2) (Поз. 16-18) | [8 empty] | 2
100% ФОТ (от 30) (Поз. 1-2, 20, 27, 35) | [8 empty] | 30
105% ФОТ (от 42) (Поз. 36-38) | [8 empty] | 44
137% ФОТ (от 2288) (Поз. 9-15, 21-26, 29-33) | [8 empty] | 3135
Сметная прибыль | [8 empty] | 2588
В том числе, справочно:
45% ФОТ (от 266) (Поз. 3, 19, 28, 34) | [8 empty] | 120
50% ФОТ (от 30) (Поз. 1-2, 20, 27, 35) | [8 empty] | 15
60% ФОТ (от 643) (Поз. 4-8) | [8 empty] | 386
70% ФОТ (от 42) (Поз. 36-38) | [8 empty] | 29
85% ФОТ (от 2) (Поз. 16-18) | [8 empty] | 2
89% ФОТ (от 2288) (Поз. 9-15, 21-26, 29-33) | [8 empty] | 2036
Итоги по смете:
Итого Строительные работы | [8 empty] | 41180 |  |  |  |  | 186.35 |  | 54.27
Итого Монтажные работы | [8 empty] | 16487 |  |  |  |  | 66 |  | 2.85
Итого | [8 empty] | 57667 |  |  |  |  | 252.35 |  | 57.12
В том числе:
Материалы | [8 empty] | 40683
Машины и механизмы | [8 empty] | 7918
ФОТ | [8 empty] | 3271
Накладные расходы | [8 empty] | 3974
Сметная прибыль | [8 empty] | 2588
ВСЕГО по смете | [8 empty] | 57667 |  |  |  |  | 252.35 |  | 57.12
Составил: ___________________________И.С. Гущина
(должность, подпись, расшифровка)
Проверил: ___________________________В.А. Приймак
(должность, подпись, расшифровка)