## ЛСР 17 граф
СОГЛАСОВАНО: | [11 empty] | УТВЕРЖДАЮ:
_________________ | [11 empty] | _________________
" _____ " ________________ 2015 г. | [11 empty] | "____" ______________2015 г.
"Подстанция 110/35/6 кВ "Арго" с питающей ВЛ 110 кВ Среднебалыкского месторождения"
(наименование стройки)
ЛОКАЛЬНЫЙ СМЕТНЫЙ РАСЧЕТ № 07-01-01
(локальная смета)
|  | на | Внутриплощадочное благоустройство ПС.
(наименование работ и затрат, наименование объекта)
Основание: 4056-П-038.022.000-Э1-ПЗУ-01
|  |  | Сметная стоимость строительных работ _______________________________________________________________________________________________ | [5 empty] | ___________________________1622,887 |  | тыс. руб.
|  |  | Средства на оплату труда _______________________________________________________________________________________________ | [5 empty] | ___________________________34,883 |  | тыс. руб.
|  |  | Сметная трудоемкость _______________________________________________________________________________________________ | [5 empty] | _______________________________________________________________________________________________2655,9 |  | чел.час
Составлен(а) в текущих (прогнозных) ценах по состоянию на 01.01.2000
№ пп | Обосно- вание | Наименование | Ед. изм. | Кол. | Стоимость единицы, руб. |  |  |  | Общая стоимость, руб. |  |  |  | Т/з осн. раб.на ед. | Т/з осн. раб. Всего | Т/з мех. на ед. | Т/з мех. Всего
[5 empty] | Всего | В том числе |  |  | Всего | В том числе
[6 empty] | Осн.З/п | Эк.Маш | З/пМех |  | Осн.З/п | Эк.Маш | З/пМех
1 | 2 | 3 | 4 | 5 | 6 | 7 | 8 | 9 | 10 | 11 | 12 | 13 | 14 | 15 | 16 | 17
Раздел 1. Внутриплощадочное благоустройство
1 | ФЕР27-04-016-04 Приказ Минстроя России от 30.12.2016 №1039/пр | Устройство прослойки из нетканого синтетического материала (НСМ) в земляном полотне: сплошной ( за икслючением объема на укрепление откосов ФЕР27-08-003-03) НР (6301 руб.): 149% от ФОТ СП (4018 руб.): 95% от ФОТ | 1000 м2 | 13,7 (15100-1400) / 1000 | 740.03 | 244.16 | 495.09 | 64.5 | 10138 | 3345 | 6783 | 884 | 30.75 | 421.28 | 4.71 | 64.53
2 | ФССЦ-01.7.12.05-0054 Приказ Минстроя России от 30.12.2016 №1039/пр | Нетканый геотекстиль: Дорнит 250 г/м2 | м2 | 13700 15100-1400 | 6.51 |  |  |  | 89187
Внутриплощадочные проезды
Доставка песка из карьера Тепловского месторождения на расстояние 57,5км
3 | ФЕР01-01-013-19 Приказ Минстроя России от 30.12.2016 №1039/пр | Разработка грунта с погрузкой в автомобили-самосвалы экскаваторами типа "ATLAS", "VOLVO", "KOMATSU", "HITACHI", "LIEBHER" с ковшом вместимостью 1,0 (1-1,2) м3, группа грунтов: 1 НР (99 руб.): 100% от ФОТ СП (50 руб.): 50% от ФОТ | 1000 м3 | 0,275 275,4 / 1000 | 2698.64 | 36.58 | 2651.22 | 324.46 | 742 | 10 | 729 | 89 | 4.69 | 1.29 | 23.36 | 6.42
4 | ФССЦпг-03-21-01-058 Приказ Минстроя России №1039/пр от 30.12.2016 | Перевозка грузов автомобилями-самосвалами грузоподъемностью 10 т работающих вне карьера на расстояние: I класс груза до 57,5 км НР 0% от ФОТ СП 0% от ФОТ | 1 т груза | 440,64 275,4*1,6 | 30.31 |  | 30.31 |  | 13356 |  | 13356
5 | ФССЦпг-03-21-01-030 Приказ Минстроя России №1039/пр от 30.12.2016 | Перевозка грузов автомобилями-самосвалами грузоподъемностью 10 т работающих вне карьера на расстояние: I класс груза до 30 км НР 0% от ФОТ СП 0% от ФОТ | 1 т груза | -440,64 -275,4*1,6 | 19.29 |  | 19.29 |  | -8500 |  | -8500
6 | ФССЦ-02.3.01.02-0015 Приказ Минстроя России №1039/пр от 30.12.2016 | Песок природный для строительных: работ средний | м3 | 275.4 | 55.26 |  |  |  | 15219
7 | ФССЦ-03.2.01.01-0001 Приказ Минстроя России от 30.12.2016 №1039/пр | Портландцемент общестроительного назначения бездобавочный, марки: 400 | т | 30,906 30,6*1,01 | 412 |  |  |  | 12733
8 | ФЕР27-06-001-04 Приказ Минстроя России от 30.12.2016 №1039/пр | Устройство дорожных покрытий из сборных прямоугольных железобетонных плит площадью: свыше 10,5 м2 НР (10817 руб.): 149% от ФОТ СП (6897 руб.): 95% от ФОТ | 100 м3 | 3,5448 (1,68*211) / 100 | 10305.49 | 1263.54 | 7562.23 | 784.5 | 36531 | 4479 | 26807 | 2781 | 137.64 | 487.91 | 63.04 | 223.46
9 | ФССЦ-04.3.01.09-0023 Приказ Минстроя России от 30.12.2016 №1039/пр | Раствор готовый отделочный тяжелый,: цементный 1:3 | м3 | -2,552 | 497 |  |  |  | -1268
10 | ФССЦ-04.1.02.05-0010 Приказ Минстроя России от 30.12.2016 №1039/пр | Бетон тяжелый, класс: В27,5 (М350) | м3 | -1,489 | 730 |  |  |  | -1087
11 | ФССЦ-05.1.08.06-0063 Приказ Минстроя России от 30.12.2016 №1039/пр | Плиты дорожные: ПДН, ПДО /бетон В25 (М350), объем 1,68 м3, расход арматуры 112,52 кг/ (серия 3.503.1-91 выпуск 1) | шт | 211 | 3087.73 |  |  |  | 651511
Устройство монолитных участков между плитами и на углах поворота
12 | ФЕР27-06-002-17 Приказ Минстроя России от 30.12.2016 №1039/пр | Устройство цементобетонных покрытий однослойных средствами малой механизации, толщина слоя 20 см НР (1305 руб.): 149% от ФОТ СП (832 руб.): 95% от ФОТ | 1000 м2 | 0,25 250 / 1000 | 12767.67 | 2912.61 | 4007.22 | 593.39 | 3192 | 728 | 1002 | 148 | 344.28 | 86.07 | 51.35 | 12.84
13 | ФЕР27-06-002-18 Приказ Минстроя России от 30.12.2016 №1039/пр | На каждый 1 см изменения толщины слоя добавлять или исключать к расценке 27-06-002-17 (20-14=6 ПЗ=6 (ОЗП=6; ЭМ=6 к расх.; ЗПМ=6; МАТ=6 к расх.; ТЗ=6; ТЗМ=6)) НР (-150 руб.): 149% от ФОТ СП (-96 руб.): 95% от ФОТ | 1000 м2 | -0,25 -250 / 1000 | 830.52 | 309.12 | 251.4 | 95.28 | -208 | -77 | -63 | -24 | 36.54 | -9.14 | 8.16 | -2.04
14 | ФССЦ-08.4.02.01-0001 Приказ Минстроя России от 30.12.2016 №1039/пр | Арматура-сетка из арматурной стали класса А-I диаметром 12-14 мм | т | 3,1 250*12,4/1000 | 5650 |  |  |  | 17515
15 | ФССЦ-04.1.02.05-0010 Приказ Минстроя России от 30.12.2016 №1039/пр | Бетон тяжелый, класс: В27,5 (М350) | м3 | 35 | 730 |  |  |  | 25550
Отсыпка щебнем территории S=8444м2, в т.ч
16 | ФЕР27-04-013-01 Приказ Минстроя России от 30.12.2016 №1039/пр | Устройство покрытий толщиной 15 см при укатке щебня с пределом прочности на сжатие свыше 68,6 до 98,1 МПа (свыше 700 до 1000 кгc/см2): однослойных НР (13246 руб.): 149% от ФОТ СП (8446 руб.): 95% от ФОТ | 1000 м2 | 8,444 8444 / 1000 | 28480.6 | 460.71 | 4741.19 | 592.14 | 240490 | 3890 | 40035 | 5000 | 55.44 | 468.14 | 45.18 | 381.5
17 | ФССЦ-02.2.05.04-0096 Приказ Минстроя России от 30.12.2016 №1039/пр | Щебень из природного камня для строительных работ марка: 800, фракция 40-70 мм | м3 | -1596 | 103 |  |  |  | -164388
18 | ФССЦ-02.2.05.04-0092 Приказ Минстроя России от 30.12.2016 №1039/пр | Щебень из природного камня для строительных работ марка: 800, фракция 10-20 мм | м3 | -126,7 | 146.9 |  |  |  | -18612
19 | ФССЦ-02.2.05.04-0091 Приказ Минстроя России от 30.12.2016 №1039/пр | Щебень из природного камня для строительных работ марка: 800, фракция 5(3)-10 мм | м3 | -84,44 | 155.94 |  |  |  | -13168
20 | ФЕР27-04-013-04 Приказ Минстроя России от 30.12.2016 №1039/пр | На каждый 1 см изменения толщины слоя добавлять или исключать к расценкам 27-04-013-01, 27-04-013-02, 27-04-013-03 (25-15=10 ПЗ=10 (ОЗП=10; ЭМ=10 к расх.; ЗПМ=10; МАТ=10 к расх.; ТЗ=10; ТЗМ=10)) НР (3792 руб.): 149% от ФОТ СП (2418 руб.): 95% от ФОТ | 1000 м2 | 8,444 8444 / 1000 | 15362.1 |  | 2384.1 | 301.4 | 129718 |  | 20131 | 2545 |  |  | 25.1 | 211.94
21 | ФССЦ-02.2.05.04-0096 Приказ Минстроя России от 30.12.2016 №1039/пр | Щебень из природного камня для строительных работ марка: 800, фракция 40-70 мм | м3 | -1064 | 103 |  |  |  | -109592
22 | ФССЦ-02.2.05.04-0093 Приказ Минстроя России от 30.12.2016 №1039/пр | Щебень из природного камня для строительных работ марка: 800, фракция 20-40 мм | м3 | 2111 | 108.4 |  |  |  | 228832
Доставка щебня (ж/д тупик "Арбат" г. Пыть-Ях)
23 | ФССЦпг-03-21-01-050 Приказ Минстроя России №1039/пр от 30.12.2016 | Перевозка грузов автомобилями-самосвалами грузоподъемностью 10 т работающих вне карьера на расстояние: I класс груза до 50 км НР 0% от ФОТ СП 0% от ФОТ | 1 т груза | 3377,6 1,6*2111 | 27.16 |  | 27.16 |  | 91736 |  | 91736
24 | ФССЦпг-03-21-01-030 Приказ Минстроя России от 30.12.2016 №1039/пр | Перевозка грузов автомобилями-самосвалами грузоподъемностью 10 т работающих вне карьера на расстояние: I класс груза до 30 км НР 0% от ФОТ СП 0% от ФОТ | 1 т груза | -3377,6 -1,6*2111 | 19.29 |  | 19.29 |  | -65154 |  | -65154
Укрепление откосов щебнем
25 | ФЕР27-08-003-03 Приказ Минстроя России от 30.12.2016 №1039/пр | Укрепление земляных откосов после механизированной планировки с применением <ГЕОВЕБ>: с последующей засыпкой щебнем НР (4109 руб.): 149% от ФОТ СП (2620 руб.): 95% от ФОТ | 100 м2 | 14 1400 / 100 | 11300.26 | 158.73 | 340.03 | 38.3 | 158204 | 2222 | 4760 | 536 | 16.5 | 231 | 3.2 | 44.8
26 | ФССЦ-02.2.05.04-0093 Приказ Минстроя России от 30.12.2016 №1039/пр | Щебень из природного камня для строительных работ марка: 800, фракция 20-40 мм | м3 | 210 | 108.4 |  |  |  | 22764
Доставка щебня (ж/д тупик "Арбат" г. Пыть-Ях)
27 | ФССЦпг-03-21-01-050 Приказ Минстроя России №1039/пр от 30.12.2016 | Перевозка грузов автомобилями-самосвалами грузоподъемностью 10 т работающих вне карьера на расстояние: I класс груза до 50 км НР 0% от ФОТ СП 0% от ФОТ | 1 т груза | 336 1,6*210 | 27.16 |  | 27.16 |  | 9126 |  | 9126
28 | ФССЦпг-03-21-01-030 Приказ Минстроя России от 30.12.2016 №1039/пр | Перевозка грузов автомобилями-самосвалами грузоподъемностью 10 т работающих вне карьера на расстояние: I класс груза до 30 км НР 0% от ФОТ СП 0% от ФОТ | 1 т груза | -336 -1,6*210 | 19.29 |  | 19.29 |  | -6481 |  | -6481
Пешеходные дорожки 467,5м2
29 | ФЕР27-07-003-02 Приказ Минстроя России от 30.12.2016 №1039/пр | Устройство бетонных плитных тротуаров с выравнивающим слоем и с заполнением швов: песком НР (2497 руб.): 149% от ФОТ СП (1592 руб.): 95% от ФОТ | 100 м2 | 4,675 467,5 / 100 | 2143.59 | 346.41 | 391.42 | 12.14 | 10021 | 1619 | 1830 | 57 | 42.4 | 198.22 | 0.98 | 4.58
30 | ФССЦ-04.3.02.13-0003 Приказ Минстроя России от 30.12.2016 №1039/пр | Смесь пескоцементная (цемент М 400) | м3 | -23,38 | 280.6 |  |  |  | -6560
31 | ФССЦ-02.3.01.02-0015 Приказ Минстроя России от 30.12.2016 №1039/пр | Песок природный для строительных: работ средний | м3 | -0,2338 | 55.26 |  |  |  | -13
Доставка песка из карьера Тепловского месторождения на расстояние 57,5км
32 | ФЕР01-01-013-19 Приказ Минстроя России от 30.12.2016 №1039/пр | Разработка грунта с погрузкой в автомобили-самосвалы экскаваторами типа "ATLAS", "VOLVO", "KOMATSU", "HITACHI", "LIEBHER" с ковшом вместимостью 1,0 (1-1,2) м3, группа грунтов: 1 НР (33 руб.): 100% от ФОТ СП (17 руб.): 50% от ФОТ | 1000 м3 | 0,094 93,5 / 1000 | 2698.64 | 36.58 | 2651.22 | 324.46 | 254 | 3 | 249 | 30 | 4.69 | 0.44 | 23.36 | 2.2
33 | ФССЦпг-03-21-01-058 Приказ Минстроя России №1039/пр от 30.12.2016 | Перевозка грузов автомобилями-самосвалами грузоподъемностью 10 т работающих вне карьера на расстояние: I класс груза до 57,5 км НР 0% от ФОТ СП 0% от ФОТ | 1 т груза | 149,6 93,5*1,6 | 30.31 |  | 30.31 |  | 4534 |  | 4534
34 | ФССЦпг-03-21-01-030 Приказ Минстроя России №1039/пр от 30.12.2016 | Перевозка грузов автомобилями-самосвалами грузоподъемностью 10 т работающих вне карьера на расстояние: I класс груза до 30 км НР 0% от ФОТ СП 0% от ФОТ | 1 т груза | -149,6 -93,5*1,6 | 19.29 |  | 19.29 |  | -2886 |  | -2886
35 | ФССЦ-02.3.01.02-0015 Приказ Минстроя России №1039/пр от 30.12.2016 | Песок природный для строительных: работ средний | м3 | 93.5 | 55.26 |  |  |  | 5167
36 | ФССЦ-05.2.04.04-0006 Приказ Минстроя России от 30.12.2016 №1039/пр прим. Плиты тротуарные 6К.5 | Плиты бетонные и цементно-песчаные для тротуаров, полов и облицовки, марки: 300, толщина 50 мм | м2 | 467.5 | 109.45 |  |  |  | 51168
37 | ФЕР27-02-010-02 Приказ Минстроя России от 30.12.2016 №1039/пр | Установка бортовых камней бетонных: при других видах покрытий НР (9861 руб.): 149% от ФОТ СП (6287 руб.): 95% от ФОТ | 100 м | 10,13 (1013*1) / 100 | 4412.47 | 643.64 | 78.78 | 9.64 | 44698 | 6520 | 798 | 98 | 76.08 | 770.69 | 0.72 | 7.29
38 | ФССЦ-04.1.02.05-0006 Приказ Минстроя России от 30.12.2016 №1039/пр | Бетон тяжелый, класс: В15 (М200) | м3 | -59,77 | 592.76 |  |  |  | -35429
39 | ФССЦ-04.1.02.05-0003 Приказ Минстроя России от 30.12.2016 №1039/пр | Бетон тяжелый, класс: В7,5 (М100) | м3 | 25 | 560 |  |  |  | 14000
40 | ФССЦ-05.1.08.02-0001 Приказ Минстроя России от 30.12.2016 №1039/пр прим | Камни бортовые из бетона В30 (М400) с расходом арматуры 38 кг/м3 | м3 | 16,208 0,016*1013 | 2079.2 |  |  |  | 33700
Доставка материалов из г. Сургута на расстояние 163км
- Ж/б (плиты,камень бортовой)
41 | ФССЦпг-03-01-01-163 Приказ Минстроя России от 30.12.2016 №1039/пр | Перевозка грузов автомобилями бортовыми грузоподъемностью до 15 т на расстояние: I класс груза до 163 км НР 0% от ФОТ СП 0% от ФОТ | 1 т груза | 982,82 211*4,2+1870*0,03+1013*0,04 | 54.75 |  | 54.75 |  | 53809 |  | 53809
42 | ФССЦпг-03-01-01-030 Приказ Минстроя России от 30.12.2016 №1039/пр | Перевозка грузов автомобилями бортовыми грузоподъемностью до 15 т на расстояние: I класс груза до 30 км НР 0% от ФОТ СП 0% от ФОТ | 1 т груза | -982,82 | 18.16 |  | 18.16 |  | -17848 |  | -17848
- Геотекстиль
43 | ФССЦпг-03-02-02-163 Приказ Минстроя России от 30.12.2016 №1039/пр | Перевозка грузов автомобилями бортовыми грузоподъемностью до 5 т на расстояние: II класс груза до 163 км НР 0% от ФОТ СП 0% от ФОТ | 1 т груза | 8.357 | 135.68 |  | 135.68 |  | 1134 |  | 1134
44 | ФССЦпг-03-02-02-030 Приказ Минстроя России от 30.12.2016 №1039/пр | Перевозка грузов автомобилями бортовыми грузоподъемностью до 5 т на расстояние: II класс груза до 30 км НР 0% от ФОТ СП 0% от ФОТ | 1 т груза | -8,357 | 40.2 |  | 40.2 |  | -336 |  | -336
- Прочие материалы
45 | ФССЦпг-03-02-01-163 Приказ Минстроя России от 30.12.2016 №1039/пр | Перевозка грузов автомобилями бортовыми грузоподъемностью до 5 т на расстояние: I класс груза до 163 км НР 0% от ФОТ СП 0% от ФОТ | 1 т груза | 35.09 | 115.33 |  | 115.33 |  | 4047 |  | 4047
46 | ФССЦпг-03-02-01-030 Приказ Минстроя России от 30.12.2016 №1039/пр | Перевозка грузов автомобилями бортовыми грузоподъемностью до 5 т на расстояние: I класс груза до 30 км НР 0% от ФОТ СП 0% от ФОТ | 1 т груза | -35,09 | 34.17 |  | 34.17 |  | -1199 |  | -1199
- Бетон
47 | ФССЦпг-03-33-01-030 Приказ Минстроя России от 30.12.2016 №1039/пр | Перевозка бетонных смесей и строительных растворов, готовых к употреблению, автобетоносмесителем 6 м3: I класс груза до 30 км НР 0% от ФОТ СП 0% от ФОТ | 1 т груза | -147 -60*2,45 | 26.82 |  | 26.82 |  | -3943 |  | -3943
48 | ФССЦпг-03-33-01-050 Приказ Минстроя России от 30.12.2016 №1039/пр | Перевозка бетонных смесей и строительных растворов, готовых к употреблению, автобетоносмесителем 6 м3: I класс груза до 50 км НР 0% от ФОТ СП 0% от ФОТ | 1 т груза | 147 60*2,45 | 38.73 |  | 38.73 |  | 5693 |  | 5693
49 | ФССЦпг-03-33-01-051 Приказ Минстроя России от 30.12.2016 №1039/пр | Свыше 50 км добавлять на каждый последующий 1 км: I класс груза (163-50=113 ПЗ=113 (ОЗП=113; ЭМ=113 к расх.; ЗПМ=113; МАТ=113 к расх.; ТЗ=113; ТЗМ=113)) НР 0% от ФОТ СП 0% от ФОТ | 1 т груза | 147 60*2,45 | 66.67 |  | 66.67 |  | 9800 |  | 9800
Итого прямые затраты по разделу в ценах 2001г. | [8 empty] | 1537897 | 22739 | 189949 | 12144 |  | 2655.9 |  | 957.52
Накладные расходы | [8 empty] | 51911
В том числе, справочно:
100% ФОТ (от 132) (Поз. 3, 6, 32, 35-36) | [8 empty] | 132
149% ФОТ (от 34751) (Поз. 1-2, 8-22, 25-26, 29-31, 37-40) | [8 empty] | 51779
Сметная прибыль | [8 empty] | 33079
В том числе, справочно:
50% ФОТ (от 132) (Поз. 3, 6, 32, 35-36) | [8 empty] | 66
95% ФОТ (от 34751) (Поз. 1-2, 8-22, 25-26, 29-31, 37-40) | [8 empty] | 33013
Итого по разделу 1 Внутриплощадочное благоустройство | [8 empty] | 1622887 |  |  |  |  | 2655.9 |  | 957.52
ИТОГИ ПО СМЕТЕ:
Итого прямые затраты по смете в ценах 2001г. | [8 empty] | 1537897 | 22739 | 189949 | 12144 |  | 2655.9 |  | 957.52
Накладные расходы | [8 empty] | 51911
В том числе, справочно:
100% ФОТ (от 132) (Поз. 3, 6, 32, 35-36) | [8 empty] | 132
149% ФОТ (от 34751) (Поз. 1-2, 8-22, 25-26, 29-31, 37-40) | [8 empty] | 51779
Сметная прибыль | [8 empty] | 33079
В том числе, справочно:
50% ФОТ (от 132) (Поз. 3, 6, 32, 35-36) | [8 empty] | 66
95% ФОТ (от 34751) (Поз. 1-2, 8-22, 25-26, 29-31, 37-40) | [8 empty] | 33013
ВСЕГО по смете | [8 empty] | 1622887 |  |  |  |  | 2655.9 |  | 957.52
Составил: ___________________________И.С. Гущина
(должность, подпись, расшифровка)
Проверил: ___________________________В.А. Приймак
(должность, подпись, расшифровка)