## ЛСР 17 граф
СОГЛАСОВАНО: | [11 empty] | УТВЕРЖДАЮ:
_________________ | [11 empty] | _________________
" _____ " ________________ 2015 г. | [11 empty] | "____" ______________2015 г.
"Подстанция 110/35/6 кВ "АРГО" с питающей ВЛ 110 кВ Среднебалыкского месторождения"
(наименование стройки)
ЛОКАЛЬНЫЙ СМЕТНЫЙ РАСЧЕТ № 09-01-01
(локальная смета)
|  | на | Перебазировка техники ПС. Работы нулевого цикла
(наименование работ и затрат, наименование объекта)
Основание: 4056-П-038.022.000-Э1-ПОС-01
|  |  | Сметная стоимость строительных работ _______________________________________________________________________________________________ | [5 empty] | ___________________________36,034 |  | тыс. руб.
|  |  | Средства на оплату труда _______________________________________________________________________________________________ | [5 empty] | ___________________________2,680 |  | тыс. руб.
|  |  | Сметная трудоемкость _______________________________________________________________________________________________ | [5 empty] | _______________________________________________________________________________________________0 |  | чел.час
Составлен(а) в текущих (прогнозных) ценах по состоянию на 01.01.2000
№ пп | Обосно- вание | Наименование | Ед. изм. | Кол. | Стоимость единицы, руб. |  |  |  | Общая стоимость, руб. |  |  |  | Т/з осн. раб.на ед. | Т/з осн. раб. Всего | Т/з мех. на ед. | Т/з мех. Всего
[5 empty] | Всего | В том числе |  |  | Всего | В том числе
[6 empty] | Осн.З/п | Эк.Маш | З/пМех |  | Осн.З/п | Эк.Маш | З/пМех
1 | 2 | 3 | 4 | 5 | 6 | 7 | 8 | 9 | 10 | 11 | 12 | 13 | 14 | 15 | 16 | 17
Раздел 1. Перебазировка техники г. Сургут - Пыть-Ях - ПС Арго 163 км
Завоз-вывоз техники на трале: бульдозер (2 шт.), экскаватор (2 шт.), каток, грейдер, сваебой, бур/машина - всего 8 рейсов
1 | ФСЭМ-91.14.04-003 Приказ Минстроя России от 30.12.2016 №1039/пр | Тягачи седельные, грузоподъемность: 30 т НР (1948 руб.): 113% от ФОТ СП (1034 руб.): 60% от ФОТ | маш.-ч | 127,7 (163/35*8+163/49*8)*2 | 120.31 |  | 120.31 | 13.5 | 15364 |  | 15364 | 1724
2 | ФСЭМ-91.14.05-002 Приказ Минстроя России от 30.12.2016 №1039/пр | Полуприцепы-тяжеловозы, грузоподъемность: 40 т НР 113% от ФОТ СП 60% от ФОТ | маш.-ч | 127,7 | 28.65 |  | 28.65 |  | 3659 |  | 3659
Перебазировка своим ходом (самосвалы 8 шт., автокраны 2 шт.)
3 | ФСЭМ-91.14.03-003 Приказ Минстроя России от 30.12.2016 №1039/пр | Автомобиль-самосвал, грузоподъемность: до 15 т НР (812 руб.): 113% от ФОТ СП (431 руб.): 60% от ФОТ | маш.-ч | 53,22449 163/49*8*2 | 113.44 |  | 113.44 | 13.5 | 6038 |  | 6038 | 719
4 | ФСЭМ-91.05.05-016 Приказ Минстроя России от 30.12.2016 №1039/пр | Краны на автомобильном ходу, грузоподъемность 25 т НР (268 руб.): 113% от ФОТ СП (142 руб.): 60% от ФОТ | маш.-ч | 13,3 163/49*2*2 | 476.43 |  | 476.43 | 17.84 | 6337 |  | 6337 | 237
Итого прямые затраты по разделу в ценах 2001г. | [8 empty] | 31398 |  | 31398 | 2680
Накладные расходы | [8 empty] | 3028
В том числе, справочно:
113% ФОТ (от 2680) (Поз. 1-4) | [8 empty] | 3028
Сметная прибыль | [8 empty] | 1608
В том числе, справочно:
60% ФОТ (от 2680) (Поз. 1-4) | [8 empty] | 1608
Итого по разделу 1 Перебазировка техники г. Сургут - Пыть-Ях - ПС Арго 163 км | [8 empty] | 36034
ИТОГИ ПО СМЕТЕ:
Итого прямые затраты по смете в ценах 2001г. | [8 empty] | 31398 |  | 31398 | 2680
Накладные расходы | [8 empty] | 3028
В том числе, справочно:
113% ФОТ (от 2680) (Поз. 1-4) | [8 empty] | 3028
Сметная прибыль | [8 empty] | 1608
В том числе, справочно:
60% ФОТ (от 2680) (Поз. 1-4) | [8 empty] | 1608
ВСЕГО по смете | [8 empty] | 36034
Составил: ___________________________И.В. Огулева
(должность, подпись, расшифровка)
Проверил: ___________________________В.А. Приймак
(должность, подпись, расшифровка)