## ЛСР 17 граф
СОГЛАСОВАНО: | [11 empty] | УТВЕРЖДАЮ:
_________________ | [11 empty] | _________________
" _____ " ________________ 2015 г. | [11 empty] | "____" ______________2015 г.
"Подстанция 110/35/6 кВ "АРГО" с питающей ВЛ 110 кВ Среднебалыкского месторождения"
(наименование стройки)
ЛОКАЛЬНЫЙ СМЕТНЫЙ РАСЧЕТ № 09-01-02
(локальная смета)
|  | на | Перебазировка техники ПС
(наименование работ и затрат, наименование объекта)
Основание: 4056-П-038.022.001-Э1-ПОС
|  |  | Сметная стоимость строительных работ _______________________________________________________________________________________________ | [5 empty] | ___________________________209,765 |  | тыс. руб.
|  |  | Средства на оплату труда _______________________________________________________________________________________________ | [5 empty] | ___________________________17,094 |  | тыс. руб.
|  |  | Сметная трудоемкость _______________________________________________________________________________________________ | [5 empty] | _______________________________________________________________________________________________0 |  | чел.час
Составлен(а) в текущих (прогнозных) ценах по состоянию на 01.01.2000
№ пп | Обосно- вание | Наименование | Ед. изм. | Кол. | Стоимость единицы, руб. |  |  |  | Общая стоимость, руб. |  |  |  | Т/з осн. раб.на ед. | Т/з осн. раб. Всего | Т/з мех. на ед. | Т/з мех. Всего
[5 empty] | Всего | В том числе |  |  | Всего | В том числе
[6 empty] | Осн.З/п | Эк.Маш | З/пМех |  | Осн.З/п | Эк.Маш | З/пМех
1 | 2 | 3 | 4 | 5 | 6 | 7 | 8 | 9 | 10 | 11 | 12 | 13 | 14 | 15 | 16 | 17
Раздел 1. Перебазировка техники г. Сургут - Пыть-Ях - ПС Арго 163 км
Завоз-вывоз техники на трале: бульдозер (12 шт.), экскаватор (4+2 шт.), мульчер, корчеватель, трамбующая машина, каток (2шт.), сваебой (2шт.), трактор(8+2 шт), бурильн/крановая амкорд25 (1 шт.), бур/установка (3 шт), кран тракторный (3 шт), тяговая машина, тормозная машина, ДЭС (3 шт.) - всего 49 (12+8+1+1++1+2+2+10+1+3+3+1+1+3) рейсов
1 | ФСЭМ-91.14.04-003 Приказ Минстроя России №1039/пр от 30.12.2016 | Тягачи седельные, грузоподъемность: 30 т НР (11935 руб.): 113% от ФОТ СП (6337 руб.): 60% от ФОТ | маш.-ч | 782,4 (163/35*49+163/49*49)*2 | 120.31 |  | 120.31 | 13.5 | 94131 |  | 94131 | 10562
2 | ФСЭМ-91.14.05-002 Приказ Минстроя России №1039/пр от 30.12.2016 | Полуприцепы-тяжеловозы, грузоподъемность: 40 т НР 113% от ФОТ СП 60% от ФОТ | маш.-ч | 782,4 | 28.65 |  | 28.65 |  | 22416 |  | 22416
Перебазировка своим ходом (самосвалы 42 (20+22) шт., автокраны 12 (1+6+5) шт., автогрейдер, автомобиль бортовой 7 (4+3) шт. АГП 3 шт., Автоцистерны 3 шт., Лаборатория, Бригадная машина (3 шт.), автомастерская 2 шт.)
3 | ФСЭМ-91.14.03-003 Приказ Минстроя России №1039/пр от 30.12.2016 | Автомобиль-самосвал, грузоподъемность: до 15 т НР (4262 руб.): 113% от ФОТ СП (2263 руб.): 60% от ФОТ | маш.-ч | 279,428571 163/49*42*2 | 113.44 |  | 113.44 | 13.5 | 31698 |  | 31698 | 3772
4 | ФСЭМ-91.05.05-016 Приказ Минстроя России №1039/пр от 30.12.2016 | Краны на автомобильном ходу, грузоподъемность 25 т НР (136 руб.): 113% от ФОТ СП (72 руб.): 60% от ФОТ | маш.-ч | 6,7 163/49*1*2 | 476.43 |  | 476.43 | 17.84 | 3192 |  | 3192 | 120
5 | ФСЭМ-91.05.05-015 Приказ Минстроя России №1039/пр от 30.12.2016 | Краны на автомобильном ходу, грузоподъемность 16 т НР (609 руб.): 113% от ФОТ СП (323 руб.): 60% от ФОТ | маш.-ч | 39,9 163/49*6*2 | 115.4 |  | 115.4 | 13.5 | 4604 |  | 4604 | 539
6 | ФСЭМ-91.05.05-014 Приказ Минстроя России №1039/пр от 30.12.2016 | Краны на автомобильном ходу, грузоподъемность 10 т НР (509 руб.): 113% от ФОТ СП (270 руб.): 60% от ФОТ | маш.-ч | 33,3 163/49*5*2 | 111.99 |  | 111.99 | 13.5 | 3729 |  | 3729 | 450
7 | ФСЭМ-91.01.02-004 Приказ Минстроя России №1039/пр от 30.12.2016 | Автогрейдеры: среднего типа, мощность 99 кВт (135 л.с.) НР (102 руб.): 113% от ФОТ СП (54 руб.): 60% от ФОТ | маш.-ч | 6,7 163/49*2 | 123 |  | 123 | 13.5 | 824 |  | 824 | 90
8 | ФСЭМ-91.14.02-003 Приказ Минстроя России №1039/пр от 30.12.2016 | Автомобили бортовые, грузоподъемность: до 10 т НР (406 руб.): 113% от ФОТ СП (215 руб.): 60% от ФОТ | маш.-ч | 26,6 163/49*4*2 | 80.44 |  | 80.44 | 13.5 | 2140 |  | 2140 | 359
9 | ФСЭМ-91.14.02-002 Приказ Минстроя России №1039/пр от 30.12.2016 | Автомобили бортовые, грузоподъемность: до 8 т НР (262 руб.): 113% от ФОТ СП (139 руб.): 60% от ФОТ | маш.-ч | 20 163/49*3*2 | 85.84 |  | 85.84 | 11.6 | 1717 |  | 1717 | 232
10 | ФСЭМ-91.06.06-015 Приказ Минстроя России №1039/пр от 30.12.2016 | Автогидроподъемники высотой подъема: свыше 35 м НР (325 руб.): 113% от ФОТ СП (173 руб.): 60% от ФОТ | маш.-ч | 20 163/49*3*2 | 477.54 |  | 477.54 | 14.4 | 9551 |  | 9551 | 288
11 | ФСЭМ-91.13.03-041 Приказ Минстроя России №1039/пр от 30.12.2016 | Автоцистерна для доставки воды НР (88 руб.): 113% от ФОТ СП (47 руб.): 60% от ФОТ | маш.-ч | 6,7 163/49*2 | 100.72 |  | 100.72 | 11.6 | 675 |  | 675 | 78
12 | ФСЭМ-91.13.03-041 Приказ Минстроя России №1039/пр от 30.12.2016 | Автоцистерна- топливозаправщик НР (88 руб.): 113% от ФОТ СП (47 руб.): 60% от ФОТ | маш.-ч | 6,7 163/49*2 | 100.72 |  | 100.72 | 11.6 | 675 |  | 675 | 78
13 | ФСЭМ-91.13.03-041 Приказ Минстроя России №1039/пр от 30.12.2016 | Автоцистерна (Ассенизаторская машина) НР (88 руб.): 113% от ФОТ СП (47 руб.): 60% от ФОТ | маш.-ч | 6,7 163/49*2 | 100.72 |  | 100.72 | 11.6 | 675 |  | 675 | 78
14 | ФСЭМ-91.13.03-081 Приказ Минстроя России №1039/пр от 30.12.2016 | Мастерская аварийная на базе автомобиля НР (113 руб.): 113% от ФОТ СП (60 руб.): 60% от ФОТ | маш.-ч | 13,3 163/49*2*2 | 111.42 |  | 111.42 | 7.51 | 1482 |  | 1482 | 100
15 | ФСЭМ-91.11.02-031 Приказ Минстроя России №1039/пр от 30.12.2016 | Лаборатория передвижная измерительно-настроечная НР (88 руб.): 113% от ФОТ СП (47 руб.): 60% от ФОТ | маш.-ч | 6,7 163/49*2 | 160.41 |  | 160.41 | 11.6 | 1075 |  | 1075 | 78
16 | ФСЭМ-91.14.02-003 Приказ Минстроя России №1039/пр от 30.12.2016 | Автомобили бортовые, грузоподъемность: до 10 т (бригадная машина) НР (305 руб.): 113% от ФОТ СП (162 руб.): 60% от ФОТ | маш.-ч | 20 163/49*3*2 | 80.44 |  | 80.44 | 13.5 | 1609 |  | 1609 | 270
Итого прямые затраты по разделу в ценах 2001г. | [8 empty] | 180193 |  | 180193 | 17094
Накладные расходы | [8 empty] | 19316
В том числе, справочно:
113% ФОТ (от 17094) (Поз. 1-16) | [8 empty] | 19316
Сметная прибыль | [8 empty] | 10256
В том числе, справочно:
60% ФОТ (от 17094) (Поз. 1-16) | [8 empty] | 10256
Итого по разделу 1 Перебазировка техники г. Сургут - Пыть-Ях - ПС Арго 163 км | [8 empty] | 209765
ИТОГИ ПО СМЕТЕ:
Итого прямые затраты по смете в ценах 2001г. | [8 empty] | 180193 |  | 180193 | 17094
Накладные расходы | [8 empty] | 19316
В том числе, справочно:
113% ФОТ (от 17094) (Поз. 1-16) | [8 empty] | 19316
Сметная прибыль | [8 empty] | 10256
В том числе, справочно:
60% ФОТ (от 17094) (Поз. 1-16) | [8 empty] | 10256
Итоги по смете:
Линии электропередачи | [8 empty] | 209765
Итого | [8 empty] | 209765
В том числе:
Машины и механизмы | [8 empty] | 180193
ФОТ | [8 empty] | 17094
Накладные расходы | [8 empty] | 19316
Сметная прибыль | [8 empty] | 10256
ВСЕГО по смете | [8 empty] | 209765
Составил: ___________________________И.С.Гущина
(должность, подпись, расшифровка)
Проверил: ___________________________В.А. Приймак
(должность, подпись, расшифровка)