## ЛСР 17 граф
СОГЛАСОВАНО: | [11 empty] | УТВЕРЖДАЮ:
_________________ | [11 empty] | _________________
" _____ " ________________ 2014 г. | [11 empty] | "____" ______________2014 г.
ПС 110/35/6 кВ с питающей ВЛ 110 кВ Встречного месторождения
(наименование стройки)
ЛОКАЛЬНЫЙ СМЕТНЫЙ РАСЧЕТ № 02-02-02
(локальная смета)
|  | на | ОПУ. Электротехнические решения ПС
(наименование работ и затрат, наименование объекта)
Основание: 3910-П-030.000.000-Э1-ИОС1-01
|  |  | Сметная стоимость _______________________________________________________________________________________________ | [5 empty] | ___________________________22.564 |  | тыс. руб.
|  |  | монтажных работ _______________________________________________________________________________________________ | [5 empty] | _______________________________________________________________________________________________4.516 |  | тыс. руб.
|  |  | оборудования _______________________________________________________________________________________________ | [5 empty] | _______________________________________________________________________________________________18.048 |  | тыс. руб.
|  |  | Средства на оплату труда _______________________________________________________________________________________________ | [5 empty] | ___________________________0.929 |  | тыс. руб.
|  |  | Сметная трудоемкость _______________________________________________________________________________________________ | [5 empty] | _______________________________________________________________________________________________86.57 |  | чел.час
Составлен(а) в текущих (прогнозных) ценах по состоянию на 01.01.2000
№ пп | Обосно- вание | Наименование | Ед. изм. | Кол. | Стоимость единицы, руб. |  |  |  | Общая стоимость, руб. |  |  |  | Т/з осн. раб.на ед. | Т/з осн. раб. Всего | Т/з мех. на ед. | Т/з мех. Всего
[5 empty] | Всего | В том числе |  |  | Всего | В том числе
[6 empty] | Осн.З/п | Эк.Маш | З/пМех |  | Осн.З/п | Эк.Маш | З/пМех
1 | 2 | 3 | 4 | 5 | 6 | 7 | 8 | 9 | 10 | 11 | 12 | 13 | 14 | 15 | 16 | 17
Раздел 1. Новый Раздел
Низковольтное оборудование, аппаратура и щитовые устройства
1 О | Счет-фактура №2063 от 01.03.2017 ООО "РН-Снабжение-Нефтеюганск" | Щит собственных нужд ЩСН 3910-Р-030.016.000-ЭП-04-33-002. Стоимость учтена в смете 02-02-01 Приобретние и монтаж оборудования ПС п.1 Подстанция трансформаторная комплектная КТПБ(М)-110/35/10-2Х40000 кВА (ПЗ = 0/4,28-0) | шт | 1
3 О | Счет-фактура №2063 от 01.03.2017 ООО "РН-Снабжение-Нефтеюганск" | Щит постоянного тока ЩПТ 160.220-1.2.28/3-R/20/УХЛ4. Стоимость учтена в смете 02-02-01 Приобретние и монтаж оборудования ПС п.1 Подстанция трансформаторная комплектная КТПБ(М)-110/35/10-2Х40000 кВА (ПЗ = 0/4,28-0) | шт | 1
6 О | ТКП № 17-43.4 от 26.07.2017 ООО "Электрощит" | Шкаф DC1 (ПЗ = 35649/4,28-35649) | шт | 1 | 8329.21 |  |  |  | 8329
7 О | ТКП № 17-43.4 от 26.07.2017 ООО "Электрощит" | Шкаф DC2 (ПЗ = 35649/4,28-35649) | шт | 1 | 8329.21 |  |  |  | 8329
Итого прямые затраты по разделу в ценах 2001г. | [8 empty] | 16658
Итого прямые затраты по разделу с учетом коэффициентов к итогам | [8 empty] | 18048
Итоги по разделу 1 Новый Раздел :
Оборудование | [8 empty] | 18048
Итого | [8 empty] | 18048
В том числе:
Оборудование | [8 empty] | 18048
Итого по разделу 1 Новый Раздел | [8 empty] | 18048
Раздел 2. Новый Раздел
Низковольтное оболрудование
8 | ФЕРм08-03-572-02 Приказ Минстроя России от 30.12.2016 №1039/пр | Блок управления открытого исполнения высотой и шириной до 1000х800 мм, устанавливаемый: на металлическом основании | шт | 7 | 47.2 | 23.01 | 21.33 | 3.01 | 330 | 161 | 149 | 21 | 2.32 | 16.24 | 0.24 | 1.68
12 | ФЕРм10-02-016-06 Приказ Минстроя России от 30.12.2016 №1039/пр прим к зарядно- выпрям уст-во | Отдельно устанавливаемый: преобразователь или блок питания | шт | 2 | 199.95 | 112.01 | 39.6 | 4.43 | 400 | 224 | 79 | 9 | 10.1 | 20.2 | 0.44 | 0.88
9 | ФЕРм08-03-572-04 Приказ Минстроя России от 30.12.2016 №1039/пр | Блок управления шкафного исполнения или распределительный пункт (шкаф), устанавливаемый: на стене, высота и ширина до 1200х1000 мм | шт | 3 2+1 | 388.71 | 34.62 | 60.86 | 7.28 | 1166 | 104 | 183 | 22 | 3.49 | 10.47 | 0.58 | 1.74
11 | ФЕРм08-03-572-03 Приказ Минстроя России от 30.12.2016 №1039/пр | Блок управления шкафного исполнения или распределительный пункт (шкаф), устанавливаемый: на стене, высота и ширина до 600х600 мм | шт | 2 | 223.97 | 23.01 | 24.01 | 2.51 | 448 | 46 | 48 | 5 | 2.32 | 4.64 | 0.2 | 0.4
10 | ФЕРм08-01-121-01 Приказ Минстроя России от 30.12.2016 №1039/пр | Аккумулятор кислотный стационарный, тип: С-1, СК-1 | шт | 17 | 40.47 | 19.82 |  |  | 688 | 337 |  |  | 2.06 | 35.02
Итого прямые затраты по разделу в ценах 2001г. | [8 empty] | 3032 | 872 | 459 | 57 |  | 86.57 |  | 4.7
Накладные расходы | [8 empty] | 892
Сметная прибыль | [8 empty] | 592
Итоги по разделу 2 Новый Раздел :
Электромонтажные работы на других объектах | [8 empty] | 3780 |  |  |  |  | 66.37 |  | 3.82
Монтаж оборудования | [8 empty] | 736 |  |  |  |  | 20.2 |  | 0.88
Итого | [8 empty] | 4516 |  |  |  |  | 86.57 |  | 4.7
В том числе:
Материалы | [8 empty] | 1701
Машины и механизмы | [8 empty] | 459
ФОТ | [8 empty] | 929
Накладные расходы | [8 empty] | 892
Сметная прибыль | [8 empty] | 592
Итого по разделу 2 Новый Раздел | [8 empty] | 4516 |  |  |  |  | 86.57 |  | 4.7
ИТОГИ ПО СМЕТЕ:
Итого прямые затраты по смете в ценах 2001г. | [8 empty] | 19690 | 872 | 459 | 57 |  | 86.57 |  | 4.7
Итого прямые затраты по смете с учетом коэффициентов к итогам | [8 empty] | 21080 | 872 | 459 | 57 |  | 86.57 |  | 4.7
Накладные расходы | [8 empty] | 892
Сметная прибыль | [8 empty] | 592
Итоги по смете:
Итого Монтажные работы | [8 empty] | 4516 |  |  |  |  | 86.57 |  | 4.7
Итого Оборудование | [8 empty] | 18048
Итого | [8 empty] | 22564 |  |  |  |  | 86.57 |  | 4.7
В том числе:
Материалы | [8 empty] | 1701
Машины и механизмы | [8 empty] | 459
ФОТ | [8 empty] | 929
Оборудование | [8 empty] | 18048
Накладные расходы | [8 empty] | 892
Сметная прибыль | [8 empty] | 592
ВСЕГО по смете | [8 empty] | 22564 |  |  |  |  | 86.57 |  | 4.7
Составил: ___________________________И.В. Огулева
(должность, подпись, расшифровка)
Проверил: ___________________________В.А. Приймак
(должность, подпись, расшифровка)