## ЛСР 17 граф
СОГЛАСОВАНО: | [11 empty] | УТВЕРЖДАЮ:
_________________ | [11 empty] | _________________
" _____ " ________________ 2014 г. | [11 empty] | "____" ______________2014 г.
Подстанция 110/35/6 кВ с питающей ВЛ 110 кВ Встречного месторождения
(наименование стройки)
ЛОКАЛЬНЫЙ СМЕТНЫЙ РАСЧЕТ № 02-02-07
(локальная смета)
|  | на | Установка модульных блоков ПС
(наименование работ и затрат, наименование объекта)
Основание: 3910-П-030.000.000-Э1-ИОС1-01
|  |  | Сметная стоимость строительных работ _______________________________________________________________________________________________ | [5 empty] | ___________________________40.380 |  | тыс. руб.
|  |  | Средства на оплату труда _______________________________________________________________________________________________ | [5 empty] | ___________________________7.860 |  | тыс. руб.
|  |  | Сметная трудоемкость _______________________________________________________________________________________________ | [5 empty] | _______________________________________________________________________________________________630.72 |  | чел.час
Составлен(а) в текущих (прогнозных) ценах по состоянию на 01.01.2000
№ пп | Обосно- вание | Наименование | Ед. изм. | Кол. | Стоимость единицы, руб. |  |  |  | Общая стоимость, руб. |  |  |  | Т/з осн. раб.на ед. | Т/з осн. раб. Всего | Т/з мех. на ед. | Т/з мех. Всего
[5 empty] | Всего | В том числе |  |  | Всего | В том числе
[6 empty] | Осн.З/п | Эк.Маш | З/пМех |  | Осн.З/п | Эк.Маш | З/пМех
1 | 2 | 3 | 4 | 5 | 6 | 7 | 8 | 9 | 10 | 11 | 12 | 13 | 14 | 15 | 16 | 17
Раздел 1. Новый Раздел
1 | ФЕР25-16-001-02 Приказ Минстроя России от 30.12.2016 №1039/пр | Установка на фундаменты блок-боксов массой: до 5 т | шт | 24 18+6 | 1073.34 | 252.81 | 764.68 | 74.71 | 25760 | 6067 | 18352 | 1793 | 26.28 | 630.72 | 5.52 | 132.48
Итого прямые затраты по разделу в ценах 2001г. | [8 empty] | 25760 | 6067 | 18352 | 1793 |  | 630.72 |  | 132.48
Накладные расходы | [8 empty] | 9904
Сметная прибыль | [8 empty] | 4716
Итоги по разделу 1 Новый Раздел :
Магистральные и промысловые трубопроводы:
Итого Поз. 1 | [8 empty] | 25760 | 6067 | 18352 | 1793 |  | 630.72 |  | 132.48
Накладные расходы 126% ФОТ (от 7 860) | [8 empty] | 9904
Сметная прибыль 60% ФОТ (от 7 860) | [8 empty] | 4716
Итого c накладными и см. прибылью | [8 empty] | 40380 |  |  |  |  | 630.72 |  | 132.48
Итого | [8 empty] | 40380 |  |  |  |  | 630.72 |  | 132.48
В том числе:
Материалы | [8 empty] | 1341
Машины и механизмы | [8 empty] | 18352
ФОТ | [8 empty] | 7860
Накладные расходы | [8 empty] | 9904
Сметная прибыль | [8 empty] | 4716
Итого по разделу 1 Новый Раздел | [8 empty] | 40380 |  |  |  |  | 630.72 |  | 132.48
ИТОГИ ПО СМЕТЕ:
Итого прямые затраты по смете в ценах 2001г. | [8 empty] | 25760 | 6067 | 18352 | 1793 |  | 630.72 |  | 132.48
Накладные расходы | [8 empty] | 9904
Сметная прибыль | [8 empty] | 4716
Итоги по смете:
Магистральные и промысловые трубопроводы:
Итого Поз. 1 | [8 empty] | 25760 | 6067 | 18352 | 1793 |  | 630.72 |  | 132.48
Накладные расходы 126% ФОТ (от 7 860) | [8 empty] | 9904
Сметная прибыль 60% ФОТ (от 7 860) | [8 empty] | 4716
Итого c накладными и см. прибылью | [8 empty] | 40380 |  |  |  |  | 630.72 |  | 132.48
Итого | [8 empty] | 40380 |  |  |  |  | 630.72 |  | 132.48
В том числе:
Материалы | [8 empty] | 1341
Машины и механизмы | [8 empty] | 18352
ФОТ | [8 empty] | 7860
Накладные расходы | [8 empty] | 9904
Сметная прибыль | [8 empty] | 4716
ВСЕГО по смете | [8 empty] | 40380 |  |  |  |  | 630.72 |  | 132.48
Составил: ___________________________И.В. Огулева
(должность, подпись, расшифровка)
Проверил: ___________________________В.А. Приймак
(должность, подпись, расшифровка)