## ЛСР 17 граф
СОГЛАСОВАНО: | [11 empty] | УТВЕРЖДАЮ:
_________________ | [11 empty] | _________________
" _____ " ________________ 2014 г. | [11 empty] | "____" ______________2014 г.
ПС 110/35/6 кВ с питающей ВЛ 110 кВ Встречного месторождения
(наименование стройки)
ЛОКАЛЬНЫЙ СМЕТНЫЙ РАСЧЕТ № 02-03-01
(локальная смета)
|  | на | Кабельные каналы ПС
(наименование работ и затрат, наименование объекта)
Основание: 3910-П-030.000.000-Э1-КР-01
|  |  | Сметная стоимость строительных работ _______________________________________________________________________________________________ | [5 empty] | ___________________________47.786 |  | тыс. руб.
|  |  | Средства на оплату труда _______________________________________________________________________________________________ | [5 empty] | ___________________________1.323 |  | тыс. руб.
|  |  | Сметная трудоемкость _______________________________________________________________________________________________ | [5 empty] | _______________________________________________________________________________________________109.78 |  | чел.час
Составлен(а) в текущих (прогнозных) ценах по состоянию на 01.01.2000
№ пп | Обосно- вание | Наименование | Ед. изм. | Кол. | Стоимость единицы, руб. |  |  |  | Общая стоимость, руб. |  |  |  | Т/з осн. раб.на ед. | Т/з осн. раб. Всего | Т/з мех. на ед. | Т/з мех. Всего
[5 empty] | Всего | В том числе |  |  | Всего | В том числе
[6 empty] | Осн.З/п | Эк.Маш | З/пМех |  | Осн.З/п | Эк.Маш | З/пМех
1 | 2 | 3 | 4 | 5 | 6 | 7 | 8 | 9 | 10 | 11 | 12 | 13 | 14 | 15 | 16 | 17
Раздел 1. Кабельная эстакада
1 | ФЕР33-02-013-11 Приказ Минстроя России от 30.12.2016 №1039/пр | Установка стальных: конструкций под оборудование массой до 0,2 т | т | 0.803 | 877.77 | 170.9 | 583.09 | 63.14 | 705 | 137 | 468 | 51 | 17.51 | 14.06 | 4.68 | 3.76
2 | ФССЦ-22.2.02.07-0003 Приказ Минстроя России от 30.12.2016 №1039/пр | Конструкции стальные: порталов ОРУ | т | 0.8271 | 12500 |  |  |  | 10339
3 | ФЕР33-02-013-17 Приказ Минстроя России от 30.12.2016 №1039/пр | Установка стальных: ростверков массой до 0,2 т(наголовники) | т | 0.119 | 967.46 | 273.33 | 570.35 | 61.79 | 115 | 33 | 68 | 7 | 27.17 | 3.23 | 4.58 | 0.55
4 | ФССЦ-22.2.02.07-0041 Приказ Минстроя России от 30.12.2016 №1039/пр | Ростверки стальные массой до 0,2т | т | 0.1226 | 8200 |  |  |  | 1005
5 | ФЕР33-02-013-17 Приказ Минстроя России от 30.12.2016 №1039/пр | Установка стальных: ростверков массой до 0,2 т (Марка ТС-23С) | т | 0.4 400/1000 | 967.46 | 273.33 | 570.35 | 61.79 | 387 | 109 | 228 | 25 | 27.17 | 10.87 | 4.58 | 1.83
25 | ФССЦ-22.2.02.07-0003 Приказ Минстроя России от 30.12.2016 №1039/пр | Конструкции стальные: порталов ОРУ | т | 0.412 | 12500 |  |  |  | 5150
7 | ФССЦ-01.7.15.03-0035 Приказ Минстроя России от 30.12.2016 №1039/пр | Болты с гайками и шайбами оцинкованные, диаметр: 20 мм | кг | 1.76 (0,26*4+0,08*4+0,02*4+0,08*4) | 24.97 |  |  |  | 44
8 | ФЕР33-02-013-01 Приказ Минстроя России от 30.12.2016 №1039/пр | Установка стальных: сварных стоек порталов массой до 0,7 т (стойки ТС-14С) | т | 0.532 2*266/1000 | 766.08 | 203.31 | 459.62 | 49.91 | 408 | 108 | 245 | 27 | 20.21 | 10.75 | 3.7 | 1.97
9 | ФССЦ-22.2.02.07-0003 Приказ Минстроя России от 30.12.2016 №1039/пр | Конструкции стальные: порталов ОРУ | т | 0.548 | 12500 |  |  |  | 6850
10 | ФЕР33-02-013-08 Приказ Минстроя России от 30.12.2016 №1039/пр | Установка стальных: болтовых траверс порталов массой до 2,5 т | т | 1.01 | 1685.33 | 301.8 | 1280.38 | 94.06 | 1702 | 305 | 1293 | 95 | 30 | 30.3 | 6.97 | 7.04
11 | ФССЦ-22.2.02.07-0003 Приказ Минстроя России от 30.12.2016 №1039/пр | Конструкции стальные: порталов ОРУ | т | 1.04 | 12500 |  |  |  | 13000
12 | ФЕР09-04-006-02 Приказ Минстроя России от 30.12.2016 №1039/пр | Монтаж ограждающих конструкций стен: из профилированного листа при высоте здания до 30 м | 100 м2 | 0.22 22/100 | 3645.16 | 954.89 | 2389.43 | 229.05 | 802 | 210 | 526 | 50 | 105.28 | 23.16 | 16.9 | 3.72
13 | ФССЦ-08.3.09.01-0024 Приказ Минстроя России от 30.12.2016 №1039/пр | Профилированный лист оцинкованный: НС44-1000-0,7 | т | 0.183 | 10447.53 |  |  |  | 1912
14 | ФССЦ-01.7.15.14-0001 Приказ Минстроя России от 30.12.2016 №1039/пр | Саморезы JP81- 4,8х19 | 100 шт | 2.5 250 / 100 | 24 |  |  |  | 60
15 | ФЕР12-01-010-01 Приказ Минстроя России от 30.12.2016 №1039/пр | Устройство мелких покрытий (брандмауэры, парапеты, свесы и т.п.) из листовой оцинкованной стали | 100 м2 | 0.05 5/100 | 9874.22 | 961.76 | 21.88 | 3.51 | 494 | 48 | 1 |  | 112.75 | 5.64 | 0.27 | 0.01
16 | ФЕР13-03-002-04 Приказ Минстроя России от 30.12.2016 №1039/пр | Огрунтовка металлических поверхностей за один раз: грунтовкой ГФ-021 | 100 м2 | 1.146 | 268.49 | 56.55 | 9.22 | 0.22 | 308 | 65 | 11 |  | 5.31 | 6.09 | 0.02 | 0.02
17 | ФССЦ-14.4.01.01-0003 Приказ Минстроя России от 30.12.2016 №1039/пр | Грунтовка: ГФ-021 красно-коричневая | т | -0.0138 | 15620 |  |  |  | -216
18 | ФССЦ-14.4.01.01-0001 Приказ Минстроя России от 30.12.2016 №1039/пр | Грунтовка: ГФ-017 ОК темно-коричневая | т | 0.0138 | 27603.54 |  |  |  | 381
19 | ФЕР13-03-004-08 Приказ Минстроя России от 30.12.2016 №1039/пр | Окраска металлических огрунтованных поверхностей: лаком ХВ-784 (за 2 раза ПЗ=2 (ОЗП=2; ЭМ=2 к расх.; ЗПМ=2; МАТ=2 к расх.; ТЗ=2; ТЗМ=2)) | 100 м2 | 1.146 | 1133.54 | 44.98 | 13.32 | 0.66 | 1299 | 52 | 15 | 1 | 4.96 | 5.68 | 0.06 | 0.07
20 | ФССЦ-14.4.03.13-0002 Приказ Минстроя России от 30.12.2016 №1039/пр | Лак ХВ-784 | т | -0.0527 | 18460 |  |  |  | -973
21 | ФССЦ-14.4.03.05-0019 Приказ Минстроя России от 30.12.2016 №1039/пр | Лак кремнийорганический термостойкий марки: ПФ-170 | т | 0.045 | 28933.01 |  |  |  | 1302
22 | ФССЦ-14.5.07.01-0014 Приказ Минстроя России от 30.12.2016 №1039/пр | Пудра алюминиевая, марки: ПП-2 | т | 0.008 | 28871 |  |  |  | 231
Итого прямые затраты по разделу в ценах 2001г. | [8 empty] | 45305 | 1067 | 2855 | 256 |  | 109.78 |  | 18.97
Накладные расходы | [8 empty] | 1433
Сметная прибыль | [8 empty] | 873
Итоги по разделу 1 Кабельная эстакада :
Линии электропередачи:
Итого Поз. 1-3, 5, 25, 7-11 | [8 empty] | 38700 | 692 | 2302 | 205 |  | 69.21 |  | 15.15
Накладные расходы 113% ФОТ (от 897) | [8 empty] | 1014
Сметная прибыль 60% ФОТ (от 897) | [8 empty] | 538
Итого c накладными и см. прибылью | [8 empty] | 40252 |  |  |  |  | 69.21 |  | 15.15
Кровли:
Итого Поз. 4, 15 | [8 empty] | 1499 | 48 | 1 |  |  | 5.64 |  | 0.01
Накладные расходы 126% ФОТ (от 48) | [8 empty] | 60
Сметная прибыль 65% ФОТ (от 48) | [8 empty] | 31
Итого c накладными и см. прибылью | [8 empty] | 1590 |  |  |  |  | 5.64 |  | 0.01
Строительные металлические конструкции:
Итого Поз. 12-14 | [8 empty] | 2774 | 210 | 526 | 50 |  | 23.16 |  | 3.72
Накладные расходы 95% ФОТ (от 260) | [8 empty] | 247
Сметная прибыль 85% ФОТ (от 260) | [8 empty] | 221
Итого c накладными и см. прибылью | [8 empty] | 3242 |  |  |  |  | 23.16 |  | 3.72
Защита строительных конструкций и оборудования от коррозии:
Итого Поз. 16-22 | [8 empty] | 2332 | 117 | 26 | 1 |  | 11.77 |  | 0.09
Накладные расходы 95% ФОТ (от 118) | [8 empty] | 112
Сметная прибыль 70% ФОТ (от 118) | [8 empty] | 83
Итого c накладными и см. прибылью | [8 empty] | 2527 |  |  |  |  | 11.77 |  | 0.09
Итого | [8 empty] | 47611 |  |  |  |  | 109.78 |  | 18.97
В том числе:
Материалы | [8 empty] | 41383
Машины и механизмы | [8 empty] | 2855
ФОТ | [8 empty] | 1323
Накладные расходы | [8 empty] | 1433
Сметная прибыль | [8 empty] | 873
Итого по разделу 1 Кабельная эстакада | [8 empty] | 47611 |  |  |  |  | 109.78 |  | 18.97
Раздел 2. Доставка материалов
23 | ФССЦпг-03-21-01-170 Приказ Минстроя России от 30.12.2016 №1039/пр | Перевозка грузов автомобилями-самосвалами грузоподъемностью 10 т работающих вне карьера на расстояние: I класс груза до 170 км | 1 т груза | 3.1707 0,8271+0,1226+0,412+0,002+0,548+1,04+0,205+0,005+0,009 | 74.4 |  | 74.4 |  | 236 |  | 236
24 | ФССЦпг-03-21-01-030 Приказ Минстроя России от 30.12.2016 №1039/пр | Перевозка грузов автомобилями-самосвалами грузоподъемностью 10 т работающих вне карьера на расстояние: I класс груза до 30 км | 1 т груза | -3.1707 | 19.29 |  | 19.29 |  | -61 |  | -61
Итого прямые затраты по разделу в ценах 2001г. | [8 empty] | 175 |  | 175
Итоги по разделу 2 Доставка материалов :
Перевозка грузов автотранспортом:
Итого Поз. 23-24 | [8 empty] | 175 |  | 175
Итого | [8 empty] | 175
В том числе:
Машины и механизмы | [8 empty] | 175
Итого по разделу 2 Доставка материалов | [8 empty] | 175
ИТОГИ ПО СМЕТЕ:
Итого прямые затраты по смете в ценах 2001г. | [8 empty] | 45480 | 1067 | 3030 | 256 |  | 109.78 |  | 18.97
Накладные расходы | [8 empty] | 1433
Сметная прибыль | [8 empty] | 873
Итоги по смете:
Линии электропередачи:
Итого Поз. 1-3, 5, 25, 7-11 | [8 empty] | 38700 | 692 | 2302 | 205 |  | 69.21 |  | 15.15
Накладные расходы 113% ФОТ (от 897) | [8 empty] | 1014
Сметная прибыль 60% ФОТ (от 897) | [8 empty] | 538
Итого c накладными и см. прибылью | [8 empty] | 40252 |  |  |  |  | 69.21 |  | 15.15
Кровли:
Итого Поз. 4, 15 | [8 empty] | 1499 | 48 | 1 |  |  | 5.64 |  | 0.01
Накладные расходы 126% ФОТ (от 48) | [8 empty] | 60
Сметная прибыль 65% ФОТ (от 48) | [8 empty] | 31
Итого c накладными и см. прибылью | [8 empty] | 1590 |  |  |  |  | 5.64 |  | 0.01
Строительные металлические конструкции:
Итого Поз. 12-14 | [8 empty] | 2774 | 210 | 526 | 50 |  | 23.16 |  | 3.72
Накладные расходы 95% ФОТ (от 260) | [8 empty] | 247
Сметная прибыль 85% ФОТ (от 260) | [8 empty] | 221
Итого c накладными и см. прибылью | [8 empty] | 3242 |  |  |  |  | 23.16 |  | 3.72
Защита строительных конструкций и оборудования от коррозии:
Итого Поз. 16-22 | [8 empty] | 2332 | 117 | 26 | 1 |  | 11.77 |  | 0.09
Накладные расходы 95% ФОТ (от 118) | [8 empty] | 112
Сметная прибыль 70% ФОТ (от 118) | [8 empty] | 83
Итого c накладными и см. прибылью | [8 empty] | 2527 |  |  |  |  | 11.77 |  | 0.09
Перевозка грузов автотранспортом:
Итого Поз. 23-24 | [8 empty] | 175 |  | 175
Итого | [8 empty] | 47786 |  |  |  |  | 109.78 |  | 18.97
В том числе:
Материалы | [8 empty] | 41383
Машины и механизмы | [8 empty] | 3030
ФОТ | [8 empty] | 1323
Накладные расходы | [8 empty] | 1433
Сметная прибыль | [8 empty] | 873
ВСЕГО по смете | [8 empty] | 47786 |  |  |  |  | 109.78 |  | 18.97
Составил: ___________________________И.В. Огулева
(должность, подпись, расшифровка)
Проверил: ___________________________В.А. Приймак
(должность, подпись, расшифровка)