## ЛСР 17 граф
СОГЛАСОВАНО: | [11 empty] | УТВЕРЖДАЮ:
_________________ | [11 empty] | _________________
" _____ " ________________ 2014 г. | [11 empty] | "____" ______________2014 г.
Подстанция 110/35/6 кВ с питающей ВЛ 110 кВ Встречного месторождения
(наименование стройки)
ЛОКАЛЬНЫЙ СМЕТНЫЙ РАСЧЕТ № 05-01-01
(локальная смета)
|  | на | Схема планировки земельного участка. Автомобильная дорога
(наименование работ и затрат, наименование объекта)
Основание: 3910-П-030.000.000-Э1-ПЗУ-02
|  |  | Сметная стоимость строительных работ _______________________________________________________________________________________________ | [5 empty] | ___________________________3558.190 |  | тыс. руб.
|  |  | Средства на оплату труда _______________________________________________________________________________________________ | [5 empty] | ___________________________52.133 |  | тыс. руб.
|  |  | Сметная трудоемкость _______________________________________________________________________________________________ | [5 empty] | _______________________________________________________________________________________________5215.41 |  | чел.час
Составлен(а) в текущих (прогнозных) ценах по состоянию на 01.01.2000
№ пп | Обосно- вание | Наименование | Ед. изм. | Кол. | Стоимость единицы, руб. |  |  |  | Общая стоимость, руб. |  |  |  | Т/з осн. раб.на ед. | Т/з осн. раб. Всего | Т/з мех. на ед. | Т/з мех. Всего
[5 empty] | Всего | В том числе |  |  | Всего | В том числе
[6 empty] | Осн.З/п | Эк.Маш | З/пМех |  | Осн.З/п | Эк.Маш | З/пМех
1 | 2 | 3 | 4 | 5 | 6 | 7 | 8 | 9 | 10 | 11 | 12 | 13 | 14 | 15 | 16 | 17
Раздел 1. Планирование дороги
1 | ФЕР27-04-016-02 Приказ Минстроя России от 30.12.2016 №1039/пр | Устройство прослойки из нетканого синтетического материала (НСМ) под покрытием из сборных железобетонных плит: сплошной | 1000 м2 | 16.42 16420/1000 | 350.91 | 330.42 | 19.71 | 3.48 | 5762 | 5425 | 324 | 57 | 41.2 | 676.5 | 0.3 | 4.93
2 | ФССЦ-01.7.12.05-0055 Приказ Минстроя России от 30.12.2016 №1039/пр | Нетканый геотекстиль: Дорнит 300 г/м2 | м2 | 16420 | 7.55 |  |  |  | 123971
3 | ФЕР01-01-013-07 Приказ Минстроя России от 30.12.2016 №1039/пр | Разработка грунта с погрузкой на автомобили-самосвалы экскаваторами с ковшом вместимостью: 0,65 (0,5-1) м3, группа грунтов 1 | 1000 м3 | 0.576 576/1000 | 2946.59 | 72.38 | 2870.96 | 363.29 | 1697 | 42 | 1654 | 209 | 9.28 | 5.35 | 26.91 | 15.5
4 | ФССЦпг-03-21-01-056 Приказ Минстроя России от 30.12.2016 №1039/пр | Перевозка грузов автомобилями-самосвалами грузоподъемностью 10 т работающих вне карьера на расстояние: I класс груза до 56 км | 1 т груза | 992 576*1,6+64*1,1 | 29.52 |  | 29.52 |  | 29284 |  | 29284
5 | ФССЦпг-03-21-01-030 Приказ Минстроя России от 30.12.2016 №1039/пр | Перевозка грузов автомобилями-самосвалами грузоподъемностью 10 т работающих вне карьера на расстояние: I класс груза до 30 км | 1 т груза | -992 -(576*1,6+64*1,1) | 19.29 |  | 19.29 |  | -19136 |  | -19136
6 | ФССЦ-02.3.01.02-0015 Приказ Минстроя России №1039/пр от 30.12.2016 | Песок природный для строительных: работ средний | м3 | 576 | 55.26 |  |  |  | 31830
7 | ФССЦ-03.2.01.01-0001 Приказ Минстроя России от 30.12.2016 №1039/пр | Портландцемент общестроительного назначения бездобавочный, марки: 400 | т | 70.4 64*1,1 | 412 |  |  |  | 29005
8 | ФЕР27-08-001-11 Приказ Минстроя России от 30.12.2016 №1039/пр прим | Укрепление обочин щебнем толщиной 10 см. Отсыпка обочин. | 1000 м2 | 1.6 1600 / 1000 | 2869.61 | 394.53 | 2426.28 | 327.59 | 4591 | 631 | 3882 | 524 | 48.29 | 77.26 | 26.09 | 41.74
9 | ФЕР01-02-036-02 Приказ Минстроя России от 30.12.2016 №1039/пр | Укрепление откосов насыпных сооружений, конусов мостов и путепроводов геоячейками типа "ПРУДОН- 494" с заполнением щебнем, с высотой ячеек: 15 см | 1000 м2 | 7.544 7544 / 1000 | 179905.36 | 2614.52 | 1298.39 | 137.22 | 1357206 | 19724 | 9795 | 1035 | 326 | 2459.34 | 12.35 | 93.17
10 | ФЕР01-02-040-01 Приказ Минстроя России от 30.12.2016 №1039/пр прим. | Укрепление откосов земляных сооружений посевом многолетних трав: с подсыпкой растительной земли вручную. Посев тран на участке у площадки перед ПС. | 100 м2 | 9.1 910/100 | 265.44 | 263.61 | 1.83 |  | 2416 | 2399 | 17 |  | 33.2 | 302.12
11 | ФССЦ-16.2.02.07-0161 Приказ Минстроя России от 30.12.2016 №1039/пр | Семена газонных трав (смесь) | кг | 10.92 1,2*9,10 | 146.25 |  |  |  | 1597
12 | ФССЦ-16.3.02.01-0003 Приказ Минстроя России от 30.12.2016 №1039/пр | Удобрения: минеральное комплексное "Нитрофоска" | кг | 30.94 3,4*9,1 | 2.9 |  |  |  | 90
13 | ФЕР01-02-041-01 Приказ Минстроя России от 30.12.2016 №1039/пр | Полив посевов трав водой | 100 м2 | 9.1 910 / 100 | 241.05 | 13.01 | 215.6 | 22.74 | 2194 | 118 | 1962 | 207 | 1.81 | 16.47 | 1.96 | 17.84
14 | ФССЦ-02.2.05.04-0093 Приказ Минстроя России от 30.12.2016 №1039/пр | Щебень из природного камня для строительных работ марка: 800, фракция 20-40 мм | м3 | 1532 | 108.4 |  |  |  | 166069
15 | ФЕР27-06-001-03 Приказ Минстроя России от 30.12.2016 №1039/пр | Устройство дорожных покрытий из сборных прямоугольных железобетонных плит площадью: до 10,5 м2 | 100 м3 | 7.9464 794,64 / 100 | 11047.11 | 1311.49 | 8148.62 | 796.52 | 87785 | 10422 | 64752 | 6329 | 139.52 | 1108.68 | 63.93 | 508.01
16 | ФССЦ-05.1.08.06-0063 Приказ Минстроя России от 30.12.2016 №1039/пр | Плиты дорожные: ПДН, ПДО /бетон В25 (М350), объем 1,68 м3, расход арматуры 112,52 кг/ (серия 3.503.1-91 выпуск 1) | шт | 473 | 3087.73 |  |  |  | 1460496
17 | ФЕР27-06-002-17 Приказ Минстроя России от 30.12.2016 №1039/пр | Устройство цементобетонных покрытий однослойных средствами малой механизации, толщина слоя 20 см | 1000 м2 | 0.11 110/1000 | 12767.67 | 2912.61 | 4007.22 | 593.39 | 1404 | 320 | 441 | 65 | 344.28 | 37.87 | 51.35 | 5.65
18 | ФЕР27-06-002-18 Приказ Минстроя России от 30.12.2016 №1039/пр | На каждый 1 см изменения толщины слоя добавлять или исключать к расценке 27-06-002-17 (ПЗ=5 (ОЗП=5; ЭМ=5 к расх.; ЗПМ=5; МАТ=5 к расх.; ТЗ=5; ТЗМ=5)) | 1000 м2 | -0.11 | 692.1 | 257.6 | 209.5 | 79.4 | -76 | -28 | -23 | -9 | 30.45 | -3.35 | 6.8 | -0.75
19 | ФССЦ-08.4.02.01-0001 Приказ Минстроя России от 30.12.2016 №1039/пр | Арматура-сетка из арматурной стали класса А-I диаметром 12-14 мм | т | 1.364 110*12,4/1000 | 5650 |  |  |  | 7707
20 | ФССЦ-04.1.02.03-0082 Приказ Минстроя России от 30.12.2016 №1039/пр | Бетон тяжелый для дорожных и аэродромных покрытий и оснований, крупность заполнителя: более 40 мм, класс В30 (М400) | м3 | 16.83 22,44-5,61 | 878 |  |  |  | 14777
Устройство кювета
21 | ФЕР27-08-001-11 Приказ Минстроя России от 30.12.2016 №1039/пр прим | Укрепление обочин щебнем толщиной 10 см. Укрепеление дня кювета. | 1000 м2 | 0.28 280 / 1000 | 2869.61 | 394.53 | 2426.28 | 327.59 | 803 | 110 | 679 | 92 | 48.29 | 13.52 | 26.09 | 7.31
22 | ФЕР01-02-040-01 Приказ Минстроя России от 30.12.2016 №1039/пр прим. | Укрепление откосов земляных сооружений посевом многолетних трав: с подсыпкой растительной земли вручную. Укрепление откосов кювета посевом трав | 100 м2 | 14.9 1490/100 | 265.44 | 263.61 | 1.83 |  | 3955 | 3928 | 27 |  | 33.2 | 494.68
23 | ФССЦ-16.2.02.07-0161 Приказ Минстроя России от 30.12.2016 №1039/пр | Семена газонных трав (смесь) | кг | 17.88 1,2*14,9 | 146.25 |  |  |  | 2615
24 | ФССЦ-16.3.02.01-0003 Приказ Минстроя России от 30.12.2016 №1039/пр | Удобрения: минеральное комплексное "Нитрофоска" | кг | 50.66 3,4*14,9 | 2.9 |  |  |  | 147
25 | ФЕР01-02-041-01 Приказ Минстроя России от 30.12.2016 №1039/пр | Полив посевов трав водой | 100 м2 | 14.9 1490 / 100 | 241.05 | 13.01 | 215.6 | 22.74 | 3592 | 194 | 3212 | 339 | 1.81 | 26.97 | 1.96 | 29.2
26 | ФССЦ-02.2.05.04-0093 Приказ Минстроя России от 30.12.2016 №1039/пр | Щебень из природного камня для строительных работ марка: 800, фракция 20-40 мм | м3 | 28 | 108.4 |  |  |  | 3035
Итого прямые затраты по разделу в ценах 2001г. | [8 empty] | 3322816 | 43285 | 96870 | 8848 |  | 5215.41 |  | 722.6
Накладные расходы | [8 empty] | 59392
Сметная прибыль | [8 empty] | 35442
Итоги по разделу 1 Планирование дороги :
Автомобильные дороги:
Итого Поз. 1-2, 8, 11-12, 15-21, 23-24 | [8 empty] | 1711669 | 16880 | 70055 | 7058 |  | 1910.48 |  | 566.89
Накладные расходы 149% ФОТ (от 23 938) | [8 empty] | 35668
Сметная прибыль 95% ФОТ (от 23 938) | [8 empty] | 22741
Итого c накладными и см. прибылью | [8 empty] | 1770078 |  |  |  |  | 1910.48 |  | 566.89
Земляные работы, выполняемые механизированным способом:
Итого Поз. 3 | [8 empty] | 1697 | 42 | 1654 | 209 |  | 5.35 |  | 15.5
Накладные расходы 100% ФОТ (от 251) | [8 empty] | 251
Сметная прибыль 50% ФОТ (от 251) | [8 empty] | 126
Итого c накладными и см. прибылью | [8 empty] | 2074 |  |  |  |  | 5.35 |  | 15.5
Перевозка грузов автотранспортом:
Итого Поз. 4-5 | [8 empty] | 10148 |  | 10148
Материалы для строительных работ:
Итого Поз. 6-7 | [8 empty] | 60835
Земляные работы, выполняемые по другим видам работ (подготовительным, сопутствующим, укрепительным):
Итого Поз. 9-10, 13, 22, 25 | [8 empty] | 1369363 | 26363 | 15013 | 1581 |  | 3299.58 |  | 140.21
Накладные расходы 84% ФОТ (от 27 944) | [8 empty] | 23473
Сметная прибыль 45% ФОТ (от 27 944) | [8 empty] | 12575
Итого c накладными и см. прибылью | [8 empty] | 1405411 |  |  |  |  | 3299.58 |  | 140.21
Материалы по прайс-листам:
Итого Поз. 14, 26 | [8 empty] | 169104
Итого | [8 empty] | 3417650 |  |  |  |  | 5215.41 |  | 722.6
В том числе:
Материалы | [8 empty] | 3182661
Машины и механизмы | [8 empty] | 96870
ФОТ | [8 empty] | 52133
Накладные расходы | [8 empty] | 59392
Сметная прибыль | [8 empty] | 35442
Итого по разделу 1 Планирование дороги | [8 empty] | 3417650 |  |  |  |  | 5215.41 |  | 722.6
Раздел 2. Доставка материала
27 | ФССЦпг-03-21-01-057 Приказ Минстроя России от 30.12.2016 №1039/пр | Перевозка грузов автомобилями-самосвалами грузоподъемностью 10 т работающих вне карьера на расстояние: I класс груза до 57 км (щебень) | 1 т груза | 2496 2451,2+44,8 | 29.92 |  | 29.92 |  | 74680 |  | 74680
28 | ФССЦпг-03-21-01-030 Приказ Минстроя России от 30.12.2016 №1039/пр | Перевозка грузов автомобилями-самосвалами грузоподъемностью 10 т работающих вне карьера на расстояние: I класс груза до 30 км | 1 т груза | -2496 -(2451,2+44,8) | 19.29 |  | 19.29 |  | -48148 |  | -48148
29 | ФССЦпг-03-21-01-170 Приказ Минстроя России от 30.12.2016 №1039/пр | Перевозка грузов автомобилями-самосвалами грузоподъемностью 10 т работающих вне карьера на расстояние: I класс груза до 170 км | 1 т груза | 2029.28 0,031+0,051+473*4,2+1,364+41,234 | 74.4 |  | 74.4 |  | 150978 |  | 150978
30 | ФССЦпг-03-21-01-030 Приказ Минстроя России от 30.12.2016 №1039/пр | Перевозка грузов автомобилями-самосвалами грузоподъемностью 10 т работающих вне карьера на расстояние: I класс груза до 30 км | 1 т груза | -2029.28 -(0,031+0,051+473*4,2+1,364+41,234) | 19.29 |  | 19.29 |  | -39145 |  | -39145
31 | ФССЦпг-03-21-02-170 Приказ Минстроя России от 30.12.2016 №1039/пр | Перевозка грузов автомобилями-самосвалами грузоподъемностью 10 т работающих вне карьера на расстояние: II класс груза до 170 км (анкер, геотекстиль) | 1 т груза | 33.462 9,852+23,61 | 87.52 |  | 87.52 |  | 2929 |  | 2929
32 | ФССЦпг-03-21-02-030 Приказ Минстроя России от 30.12.2016 №1039/пр | Перевозка грузов автомобилями-самосвалами грузоподъемностью 10 т работающих вне карьера на расстояние: II класс груза до 30 км | 1 т груза | -33.462 | 22.7 |  | 22.7 |  | -760 |  | -760
33 | ФССЦпг-03-21-03-170 Приказ Минстроя России от 30.12.2016 №1039/пр | Перевозка грузов автомобилями-самосвалами грузоподъемностью 10 т работающих вне карьера на расстояние: III класс груза до 170 км (семена) | 1 т груза | 0.062 0,011+0,051 | 122.97 |  | 122.97 |  | 8 |  | 8
34 | ФССЦпг-03-21-03-030 Приказ Минстроя России от 30.12.2016 №1039/пр | Перевозка грузов автомобилями-самосвалами грузоподъемностью 10 т работающих вне карьера на расстояние: III класс груза до 30 км | 1 т груза | -0.062 | 31.89 |  | 31.89 |  | -2 |  | -2
Итого прямые затраты по разделу в ценах 2001г. | [8 empty] | 140540 |  | 140540
Итоги по разделу 2 Доставка материала :
Перевозка грузов автотранспортом:
Итого Поз. 27-34 | [8 empty] | 140540 |  | 140540
Итого | [8 empty] | 140540
В том числе:
Машины и механизмы | [8 empty] | 140540
Итого по разделу 2 Доставка материала | [8 empty] | 140540
ИТОГИ ПО СМЕТЕ:
Итого прямые затраты по смете в ценах 2001г. | [8 empty] | 3463356 | 43285 | 237410 | 8848 |  | 5215.41 |  | 722.6
Накладные расходы | [8 empty] | 59392
Сметная прибыль | [8 empty] | 35442
Итоги по смете:
Автомобильные дороги:
Итого Поз. 1-2, 8, 11-12, 15-21, 23-24 | [8 empty] | 1711669 | 16880 | 70055 | 7058 |  | 1910.48 |  | 566.89
Накладные расходы 149% ФОТ (от 23 938) | [8 empty] | 35668
Сметная прибыль 95% ФОТ (от 23 938) | [8 empty] | 22741
Итого c накладными и см. прибылью | [8 empty] | 1770078 |  |  |  |  | 1910.48 |  | 566.89
Земляные работы, выполняемые механизированным способом:
Итого Поз. 3 | [8 empty] | 1697 | 42 | 1654 | 209 |  | 5.35 |  | 15.5
Накладные расходы 100% ФОТ (от 251) | [8 empty] | 251
Сметная прибыль 50% ФОТ (от 251) | [8 empty] | 126
Итого c накладными и см. прибылью | [8 empty] | 2074 |  |  |  |  | 5.35 |  | 15.5
Перевозка грузов автотранспортом:
Итого Поз. 4-5, 27-34 | [8 empty] | 150688 |  | 150688
Материалы для строительных работ:
Итого Поз. 6-7 | [8 empty] | 60835
Земляные работы, выполняемые по другим видам работ (подготовительным, сопутствующим, укрепительным):
Итого Поз. 9-10, 13, 22, 25 | [8 empty] | 1369363 | 26363 | 15013 | 1581 |  | 3299.58 |  | 140.21
Накладные расходы 84% ФОТ (от 27 944) | [8 empty] | 23473
Сметная прибыль 45% ФОТ (от 27 944) | [8 empty] | 12575
Итого c накладными и см. прибылью | [8 empty] | 1405411 |  |  |  |  | 3299.58 |  | 140.21
Материалы по прайс-листам:
Итого Поз. 14, 26 | [8 empty] | 169104
Итого | [8 empty] | 3558190 |  |  |  |  | 5215.41 |  | 722.6
В том числе:
Материалы | [8 empty] | 3182661
Машины и механизмы | [8 empty] | 237410
ФОТ | [8 empty] | 52133
Накладные расходы | [8 empty] | 59392
Сметная прибыль | [8 empty] | 35442
ВСЕГО по смете | [8 empty] | 3558190 |  |  |  |  | 5215.41 |  | 722.6
Составил: ___________________________И.В. Огулева
(должность, подпись, расшифровка)
Проверил: ___________________________В.А. Приймак
(должность, подпись, расшифровка)