## ЛСР 17 граф
СОГЛАСОВАНО: | [11 empty] | УТВЕРЖДАЮ:
_________________ | [11 empty] | _________________
" _____ " ________________ 2014 г. | [11 empty] | "____" ______________2014 г.
ПС 110/35/6 кВ с питающей ВЛ 110 кВ Встречного месторождения
(наименование стройки)
ЛОКАЛЬНЫЙ СМЕТНЫЙ РАСЧЕТ № 05-01-03
(локальная смета)
|  | на | Обустройтсво дорог
(наименование работ и затрат, наименование объекта)
Основание: 3910-П-030.000.000-Э1-КР-02
|  |  | Сметная стоимость _______________________________________________________________________________________________ | [5 empty] | ___________________________174.889 |  | тыс. руб.
|  |  | строительных работ _______________________________________________________________________________________________ | [5 empty] | _______________________________________________________________________________________________174.054 |  | тыс. руб.
|  |  | монтажных работ _______________________________________________________________________________________________ | [5 empty] | _______________________________________________________________________________________________0.835 |  | тыс. руб.
|  |  | Средства на оплату труда _______________________________________________________________________________________________ | [5 empty] | ___________________________1.989 |  | тыс. руб.
|  |  | Сметная трудоемкость _______________________________________________________________________________________________ | [5 empty] | _______________________________________________________________________________________________173.14 |  | чел.час
Составлен(а) в текущих (прогнозных) ценах по состоянию на 01.01.2000
№ пп | Обосно- вание | Наименование | Ед. изм. | Кол. | Стоимость единицы, руб. |  |  |  | Общая стоимость, руб. |  |  |  | Т/з осн. раб.на ед. | Т/з осн. раб. Всего | Т/з мех. на ед. | Т/з мех. Всего
[5 empty] | Всего | В том числе |  |  | Всего | В том числе
[6 empty] | Осн.З/п | Эк.Маш | З/пМех |  | Осн.З/п | Эк.Маш | З/пМех
1 | 2 | 3 | 4 | 5 | 6 | 7 | 8 | 9 | 10 | 11 | 12 | 13 | 14 | 15 | 16 | 17
Раздел 1. Обустройство дороги
Установка сигнальных столбиков
1 | ФЕР27-09-004-01 Приказ Минстроя России от 30.12.2016 №1039/пр | Установка столбиков сигнальных железобетонных | 100 шт | 0.55 55/100 | 3552.06 | 601 | 2738.72 | 288.73 | 1954 | 331 | 1506 | 159 | 71.04 | 39.07 | 22.53 | 12.39
2 | ФССЦ-14.4.01.01-0003 Приказ Минстроя России от 30.12.2016 №1039/пр | Грунтовка: ГФ-021 красно-коричневая | т | 0.0045 | 15620 |  |  |  | 70
3 | ФССЦ-14.4.02.07-0002 Приказ Минстроя России от 30.12.2016 №1039/пр | Краска ХВ-161 перхлорвиниловая фасадная марок А, Б | т | 0.0153 | 15989 |  |  |  | 245
Устройство присыпной бермы
4 | ФЕР01-01-013-07 Приказ Минстроя России от 30.12.2016 №1039/пр | Разработка грунта с погрузкой на автомобили-самосвалы экскаваторами с ковшом вместимостью: 0,65 (0,5-1) м3, группа грунтов 1 | 1000 м3 | 0.011 11 / 1000 | 2946.59 | 72.38 | 2870.96 | 363.29 | 32 | 1 | 31 | 4 | 9.28 | 0.1 | 26.91 | 0.3
5 | ФССЦпг-03-21-01-056 Приказ Минстроя России от 30.12.2016 №1039/пр | Перевозка грузов автомобилями-самосвалами грузоподъемностью 10 т работающих вне карьера на расстояние: I класс груза до 56 км | 1 т груза | 17.6 11*1,6 | 29.52 |  | 29.52 |  | 520 |  | 520
6 | ФССЦпг-03-21-01-030 Приказ Минстроя России от 30.12.2016 №1039/пр | Перевозка грузов автомобилями-самосвалами грузоподъемностью 10 т работающих вне карьера на расстояние: I класс груза до 30 км | 1 т груза | -17.6 -11*1,6 | 19.29 |  | 19.29 |  | -340 |  | -340
7 | ФССЦ-02.3.01.02-0015 Приказ Минстроя России №1039/пр от 30.12.2016 | Песок природный для строительных: работ средний | м3 | 11 | 55.26 |  |  |  | 608
8 | ФЕР01-01-046-01 Приказ Минстроя России от 30.12.2016 №1039/пр | Устройство дорожных насыпей бульдозерами с перемещением грунта до 20 м, группа грунтов: 1 | 1000 м3 | 0.011 11 / 1000 | 1069.82 |  | 1069.82 | 182.66 | 12 |  | 12 | 2 |  |  | 13.53 | 0.15
9 | ФЕР01-02-005-01 Приказ Минстроя России от 30.12.2016 №1039/пр | Уплотнение грунта пневматическими трамбовками, группа грунтов: 1-2 | 100 м3 | 0.11 11 / 100 | 387.18 | 106.88 | 280.3 | 30.58 | 43 | 12 | 31 | 3 | 12.53 | 1.38 | 3.04 | 0.33
Установка знаков
10 | ФЕР27-09-008-01 Приказ Минстроя России от 30.12.2016 №1039/пр | Установка дорожных знаков бесфундаментных: на металлических стойках | 100 шт | 0.07 (1+1+1+3+1) / 100 | 7516.31 | 3111.74 | 2697.1 | 253.87 | 526 | 218 | 189 | 18 | 364.8 | 25.54 | 16.29 | 1.14
Установка шлагбаума ручного (вес шлагбаума 47 кг)
11 | ФЕРм37-01-013-02 Приказ Минстроя России №1039/пр от 30.12.2016 | Монтаж оборудования на открытой площадке, масса оборудования: 0,05 т | шт | 1 | 507.54 | 225.6 | 34 | 0.81 | 508 | 226 | 34 | 1 | 24 | 24 | 0.07 | 0.07
Итого прямые затраты по разделу в ценах 2001г. | [8 empty] | 4178 | 788 | 1983 | 187 |  | 90.09 |  | 14.38
Накладные расходы | [8 empty] | 1295
Сметная прибыль | [8 empty] | 837
Итоги по разделу 1 Обустройство дороги :
Итоги по Строительным работам
Автомобильные дороги:
Итого Поз. 1-3, 10 | [8 empty] | 2795 | 549 | 1695 | 177 |  | 64.61 |  | 13.53
Накладные расходы 149% ФОТ (от 726) | [8 empty] | 1082
Сметная прибыль 95% ФОТ (от 726) | [8 empty] | 690
Итого c накладными и см. прибылью | [8 empty] | 4567 |  |  |  |  | 64.61 |  | 13.53
Земляные работы, выполняемые механизированным способом:
Итого Поз. 4, 8-9 | [8 empty] | 87 | 13 | 74 | 9 |  | 1.48 |  | 0.78
Накладные расходы 100% ФОТ (от 22) | [8 empty] | 22
Сметная прибыль 50% ФОТ (от 22) | [8 empty] | 11
Итого c накладными и см. прибылью | [8 empty] | 120 |  |  |  |  | 1.48 |  | 0.78
Перевозка грузов автотранспортом:
Итого Поз. 5-6 | [8 empty] | 180 |  | 180
Материалы для строительных работ:
Итого Поз. 7 | [8 empty] | 608
Итого | [8 empty] | 5475 |  |  |  |  | 66.09 |  | 14.31
Итоги по Монтажным работам
Монтаж оборудования:
Итого Поз. 11 | [8 empty] | 508 | 226 | 34 | 1 |  | 24 |  | 0.07
Накладные расходы 84% ФОТ (от 227) | [8 empty] | 191
Сметная прибыль 60% ФОТ (от 227) | [8 empty] | 136
Итого c накладными и см. прибылью | [8 empty] | 835 |  |  |  |  | 24 |  | 0.07
Итого | [8 empty] | 835 |  |  |  |  | 24 |  | 0.07
Итого | [8 empty] | 6310 |  |  |  |  | 90.09 |  | 14.38
В том числе:
Материалы | [8 empty] | 1407
Машины и механизмы | [8 empty] | 1983
ФОТ | [8 empty] | 975
Накладные расходы | [8 empty] | 1295
Сметная прибыль | [8 empty] | 837
Итого по разделу 1 Обустройство дороги | [8 empty] | 6310 |  |  |  |  | 90.09 |  | 14.38
Раздел 2. Материалы
12 | ФССЦ-01.5.03.06-0012 Приказ Минстроя России от 30.12.2016 №1039/пр | Столбики сигнальные дорожные пластиковые | шт | 55 | 43.06 |  |  |  | 2368
13 | ФССЦ-01.5.03.03-0064 Приказ Минстроя России от 30.12.2016 №1039/пр | Знаки дорожные на оцинкованной подоснове со световозвращающей пленкой: приоритета, размером 1200х1200х1200 мм, тип 2.3.1-2.3.7, 2.4 (Знаки 2.3.2, 2.3.3, 2.4) | шт | 3 1+1+1 | 279.64 |  |  |  | 839
14 | ФССЦ-01.5.03.03-0033 Приказ Минстроя России от 30.12.2016 №1039/пр прим. | Знаки дорожные на оцинкованной подоснове со световозвращающей пленкой: информационные, размером 700x700 мм, тип 6.2, 6.3.1, 6.3.2, 6.4-6.7, 6.8.1-6.8.3 (применительно к знаку 6.10.1) | шт | 3 | 183.46 |  |  |  | 550
15 | ФССЦ-01.5.03.03-0027 Приказ Минстроя России от 30.12.2016 №1039/пр | Знаки дорожные на оцинкованной подоснове со световозвращающей пленкой: запрещающие, круг диаметром 900 мм, тип 3.1-3.9, 3.11- 3.33 (Знак 3.24 20 км/ч) | шт | 1 | 300.57 |  |  |  | 301
16 | ФССЦ-23.3.03.02-0047 Приказ Минстроя России от 30.12.2016 №1039/пр | Трубы стальные бесшовные, горячедеформированные со снятой фаской из стали марок 15, 20, 25, наружным диаметром: 76 мм, толщина стенки 3,5 мм | м | 28 4*7 | 55.85 |  |  |  | 1564
17 | ФССЦ-62.7.01.04-0011 Приказ Минстроя России от 30.12.2016 №1039/пр | Шлагбаум автоматический подъемный CAME GARD 4000, длина стрелы 4,2 м | шт | 1 | 6805.46 |  |  |  | 6805
Итого прямые затраты по разделу в ценах 2001г. | [8 empty] | 12427
Итоги по разделу 2 Материалы :
Автомобильные дороги | [8 empty] | 12427
Итого | [8 empty] | 12427
В том числе:
Материалы | [8 empty] | 12427
Итого по разделу 2 Материалы | [8 empty] | 12427
Раздел 3. Устройство водопропускной трубы (устройство водопропускной трубы выполнить до устройства насыпи АД)
Устройство водопропускной трубы
18 | ФЕР01-01-036-01 Приказ Минстроя России от 30.12.2016 №1039/пр | Планировка площадей бульдозерами мощностью: 59 кВт (80 л.с.) | 1000 м2 | 0.05 50 / 1000 | 22.6 |  | 22.6 | 4.41 | 1 |  | 1 |  |  |  | 0.38 | 0.02
19 | ФЕР30-07-010-01 Приказ Минстроя России от 30.12.2016 №1039/пр | Устройство гравийно-песчаной подготовки под водопропускные трубы из гофрированного металла | м3 | 28.5 | 171.83 | 15.57 | 78.86 | 8.83 | 4897 | 444 | 2248 | 252 | 1.84 | 52.44 | 0.71 | 20.24
20 | ФЕР30-07-012-01 Приказ Минстроя России от 30.12.2016 №1039/пр | Укладка металлических гофрированных цельновитых водопропускных труб диаметром: 1 м | м | 25 | 248.24 | 10.97 | 31 | 1.48 | 6206 | 274 | 775 | 37 | 1.21 | 30.25 | 0.09 | 2.25
21 | ФССЦ-12.1.02.03-0196 Приказ Минстроя России от 30.12.2016 №1039/пр | Техноэласт: ЭПП термо | м2 | -2.425 | 23.89 |  |  |  | -58
22 | ФССЦ-14.2.03.07-0001 Приказ Минстроя России от 30.12.2016 №1039/пр | Материал антикоррозийный и гидроизоляционный "ГЕРМОКРОН-ГИДРО" (ТУ 2513-001-20504464-2003) | кг | -109.5 | 46.01 |  |  |  | -5038
23 | ФССЦ-23.3.07.04-0064 Приказ Минстроя России от 30.12.2016 №1039/пр | Труба гофрированная спиральновитая из стали марки DX51D с бандажом (покрытия цинковое Z800 и двухстороннее полимерное W-protect 800) диаметром: 1000 мм, толщиной 2 мм | м | 25 | 5770.81 |  |  |  | 144270
Устройство основания на краях трубы отсыпкой щебнем
24 | ФЕР27-04-001-04 Приказ Минстроя России от 30.12.2016 №1039/пр | Устройство подстилающих и выравнивающих слоев оснований: из щебня | 100 м3 | 0.015 1.5 / 100 | 3551.63 | 195.7 | 3338.85 | 278.65 | 53 | 3 | 50 | 4 | 24.19 | 0.36 | 20.6 | 0.31
25 | ФССЦ-02.2.05.04-0052 Приказ Минстроя России от 30.12.2016 №1039/пр | Щебень из гравия для строительных работ марка 800, фракция 40-70 мм | м3 | 1.5 | 125.95 |  |  |  | 189
Итого прямые затраты по разделу в ценах 2001г. | [8 empty] | 150520 | 721 | 3074 | 293 |  | 83.05 |  | 22.82
Накладные расходы | [8 empty] | 1369
Сметная прибыль | [8 empty] | 813
Итоги по разделу 3 Устройство водопропускной трубы (устройство водопропускной трубы выполнить до устройства насыпи АД) :
Земляные работы, выполняемые механизированным способом | [8 empty] | 1 | [6 empty] | 0.02
Мосты и трубы | [8 empty] | 152442 |  |  |  |  | 82.69 |  | 22.49
Автомобильные дороги | [8 empty] | 259 |  |  |  |  | 0.36 |  | 0.31
Итого | [8 empty] | 152702 |  |  |  |  | 83.05 |  | 22.82
В том числе:
Материалы | [8 empty] | 146725
Машины и механизмы | [8 empty] | 3074
ФОТ | [8 empty] | 1014
Накладные расходы | [8 empty] | 1369
Сметная прибыль | [8 empty] | 813
Итого по разделу 3 Устройство водопропускной трубы (устройство водопропускной трубы выполнить до устройства насыпи АД) | [8 empty] | 152702 |  |  |  |  | 83.05 |  | 22.82
Раздел 4. Доставка материала
26 | ФССЦпг-03-21-01-057 Приказ Минстроя России от 30.12.2016 №1039/пр | Перевозка грузов автомобилями-самосвалами грузоподъемностью 10 т работающих вне карьера на расстояние: I класс груза до 57 км (доставка щебня) | 1 т груза | 2.4 | 29.92 |  | 29.92 |  | 72 |  | 72
27 | ФССЦпг-03-21-01-030 Приказ Минстроя России от 30.12.2016 №1039/пр | Перевозка грузов автомобилями-самосвалами грузоподъемностью 10 т работающих вне карьера на расстояние: I класс груза до 30 км | 1 т груза | -2.4 | 19.29 |  | 19.29 |  | -46 |  | -46
28 | ФССЦпг-03-21-01-170 Приказ Минстроя России от 30.12.2016 №1039/пр | Перевозка грузов автомобилями-самосвалами грузоподъемностью 10 т работающих вне карьера на расстояние: I класс груза до 170 км | 1 т груза | 62.07 0,018+0,011+0,007+0,175+0,047+58,832+2,98 | 74.4 |  | 74.4 |  | 4618 |  | 4618
29 | ФССЦпг-03-21-01-030 Приказ Минстроя России от 30.12.2016 №1039/пр | Перевозка грузов автомобилями-самосвалами грузоподъемностью 10 т работающих вне карьера на расстояние: I класс груза до 30 км | 1 т груза | -62.07 | 19.29 |  | 19.29 |  | -1197 |  | -1197
30 | ФССЦпг-03-21-03-170 Приказ Минстроя России от 30.12.2016 №1039/пр | Перевозка грузов автомобилями-самосвалами грузоподъемностью 10 т работающих вне карьера на расстояние: III класс груза до 170 км | 1 т груза | 0.04 0,006+0,017+0,017 | 122.97 |  | 122.97 |  | 5 |  | 5
31 | ФССЦпг-03-21-03-030 Приказ Минстроя России от 30.12.2016 №1039/пр | Перевозка грузов автомобилями-самосвалами грузоподъемностью 10 т работающих вне карьера на расстояние: III класс груза до 30 км | 1 т груза | -0.04 | 31.89 |  | 31.89 |  | -1 |  | -1
Итого прямые затраты по разделу в ценах 2001г. | [8 empty] | 3451 |  | 3451
Итоги по разделу 4 Доставка материала :
Перевозка грузов автотранспортом | [8 empty] | 3451
Итого | [8 empty] | 3451
В том числе:
Машины и механизмы | [8 empty] | 3451
Итого по разделу 4 Доставка материала | [8 empty] | 3451
ИТОГИ ПО СМЕТЕ:
Итого прямые затраты по смете в ценах 2001г. | [8 empty] | 170576 | 1509 | 8508 | 480 |  | 173.14 |  | 37.2
Накладные расходы | [8 empty] | 2664
Сметная прибыль | [8 empty] | 1649
Итоги по смете:
Итого Строительные работы | [8 empty] | 174054 |  |  |  |  | 149.14 |  | 37.13
Итого Монтажные работы | [8 empty] | 835 |  |  |  |  | 24 |  | 0.07
Итого | [8 empty] | 174889 |  |  |  |  | 173.14 |  | 37.2
В том числе:
Материалы | [8 empty] | 160559
Машины и механизмы | [8 empty] | 8508
ФОТ | [8 empty] | 1989
Накладные расходы | [8 empty] | 2664
Сметная прибыль | [8 empty] | 1649
ВСЕГО по смете | [8 empty] | 174889 |  |  |  |  | 173.14 |  | 37.2
Составил: ___________________________И.В. Огулева
(должность, подпись, расшифровка)
Проверил: ___________________________В.А. Приймак
(должность, подпись, расшифровка)