## ЛСР 17 граф
СОГЛАСОВАНО: | [11 empty] | УТВЕРЖДАЮ:
_________________ | [11 empty] | _________________
" _____ " ________________ 2014 г. | [11 empty] | "____" ______________2014 г.
Подстанция 110/35/6 кВ с питающей ВЛ 110 кВ Встречного месторождения
(наименование стройки)
ЛОКАЛЬНЫЙ СМЕТНЫЙ РАСЧЕТ № 07-01-01
(локальная смета)
|  | на | Благоустройство ПС
(наименование работ и затрат, наименование объекта)
Основание: 3910-П-030.000.000-Э1-ПЗУ-01
|  |  | Сметная стоимость строительных работ _______________________________________________________________________________________________ | [5 empty] | ___________________________954.159 |  | тыс. руб.
|  |  | Средства на оплату труда _______________________________________________________________________________________________ | [5 empty] | ___________________________12.926 |  | тыс. руб.
|  |  | Сметная трудоемкость _______________________________________________________________________________________________ | [5 empty] | _______________________________________________________________________________________________1553.81 |  | чел.час
Составлен(а) в текущих (прогнозных) ценах по состоянию на 01.01.2000
№ пп | Обосно- вание | Наименование | Ед. изм. | Кол. | Стоимость единицы, руб. |  |  |  | Общая стоимость, руб. |  |  |  | Т/з осн. раб.на ед. | Т/з осн. раб. Всего | Т/з мех. на ед. | Т/з мех. Всего
[5 empty] | Всего | В том числе |  |  | Всего | В том числе
[6 empty] | Осн.З/п | Эк.Маш | З/пМех |  | Осн.З/п | Эк.Маш | З/пМех
1 | 2 | 3 | 4 | 5 | 6 | 7 | 8 | 9 | 10 | 11 | 12 | 13 | 14 | 15 | 16 | 17
Раздел 1. Внутриплощадочное благоустройство
Внутриплощадочное благоустройство
1 | ФЕР27-04-016-02 Приказ Минстроя России от 30.12.2016 №1039/пр | Устройство прослойки из нетканого синтетического материала (НСМ) под покрытием из сборных железобетонных плит: сплошной | 1000 м2 | 16.5 16500/1000 | 350.91 | 330.42 | 19.71 | 3.48 | 5790 | 5452 | 325 | 57 | 41.2 | 679.8 | 0.3 | 4.95
2 | ФЕР01-01-036-01 Приказ Минстроя России от 30.12.2016 №1039/пр | Планировка площадей бульдозерами мощностью: 59 кВт (80л.с.) | 1000 м2 | 7.765 7765/1000 | 22.6 |  | 22.6 | 4.41 | 175 |  | 175 | 34 |  |  | 0.38 | 2.95
3 | ФЕР01-02-036-02 Приказ Минстроя России от 30.12.2016 №1039/пр | Укрепление откосов насыпных сооружений, конусов мостов и путепроводов геоячейками типа "ПРУДОН- 494" с заполнением щебнем, с высотой ячеек: 15 см | 1000 м2 | 2.681 2681 / 1000 | 179905.36 | 2614.52 | 1298.39 | 137.22 | 482326 | 7010 | 3481 | 368 | 326 | 874.01 | 12.35 | 33.11
Полоса за ограждением ПС
4 | ФЕР01-01-036-01 Приказ Минстроя России от 30.12.2016 №1039/пр | Планировка площадей бульдозерами мощностью: 59 кВт (80л.с.) | 1000 м2 | 1.195 1195/1000 | 22.6 |  | 22.6 | 4.41 | 27 |  | 27 | 5 |  |  | 0.38 | 0.45
Итого прямые затраты по разделу в ценах 2001г. | [8 empty] | 488318 | 12462 | 4008 | 464 |  | 1553.81 |  | 41.46
Накладные расходы | [8 empty] | 14445
Сметная прибыль | [8 empty] | 8574
Итоги по разделу 1 Внутриплощадочное благоустройство :
Автомобильные дороги:
Итого Поз. 1 | [8 empty] | 5790 | 5452 | 325 | 57 |  | 679.8 |  | 4.95
Накладные расходы 149% ФОТ (от 5 509) | [8 empty] | 8208
Сметная прибыль 95% ФОТ (от 5 509) | [8 empty] | 5234
Итого c накладными и см. прибылью | [8 empty] | 19232 |  |  |  |  | 679.8 |  | 4.95
Земляные работы, выполняемые механизированным способом:
Итого Поз. 2, 4 | [8 empty] | 202 |  | 202 | 39 |  |  |  | 3.4
Накладные расходы 100% ФОТ (от 39) | [8 empty] | 39
Сметная прибыль 50% ФОТ (от 39) | [8 empty] | 20
Итого c накладными и см. прибылью | [8 empty] | 261 | [6 empty] | 3.4
Земляные работы, выполняемые по другим видам работ (подготовительным, сопутствующим, укрепительным):
Итого Поз. 3 | [8 empty] | 482326 | 7010 | 3481 | 368 |  | 874.01 |  | 33.11
Накладные расходы 84% ФОТ (от 7 378) | [8 empty] | 6198
Сметная прибыль 45% ФОТ (от 7 378) | [8 empty] | 3320
Итого c накладными и см. прибылью | [8 empty] | 491844 |  |  |  |  | 874.01 |  | 33.11
Итого | [8 empty] | 511337 |  |  |  |  | 1553.81 |  | 41.46
В том числе:
Материалы | [8 empty] | 471848
Машины и механизмы | [8 empty] | 4008
ФОТ | [8 empty] | 12926
Накладные расходы | [8 empty] | 14445
Сметная прибыль | [8 empty] | 8574
Итого по разделу 1 Внутриплощадочное благоустройство | [8 empty] | 511337 |  |  |  |  | 1553.81 |  | 41.46
Раздел 2. Материалы
5 | ФССЦ-01.7.12.05-0055 Приказ Минстроя России от 30.12.2016 №1039/пр | Нетканый геотекстиль: Дорнит 300 г/м2 | м2 | 16500 | 7.55 |  |  |  | 124575
6 | ФССЦ-02.2.05.04-0096 Приказ Минстроя России от 30.12.2016 №1039/пр | Щебень из природного камня для строительных работ марка: 800, фракция 40-70 мм | м3 | 2642 2240+402 | 103 |  |  |  | 272126
Итого прямые затраты по разделу в ценах 2001г. | [8 empty] | 396701
Итоги по разделу 2 Материалы :
Автомобильные дороги:
Итого Поз. 5 | [8 empty] | 124575
Накладные расходы 149% ФОТ (от 0)
Сметная прибыль 95% ФОТ (от 0)
Итого c накладными и см. прибылью | [8 empty] | 124575
Материалы по прайс-листам:
Итого Поз. 6 | [8 empty] | 272126
Итого | [8 empty] | 396701
В том числе:
Материалы | [8 empty] | 396701
Итого по разделу 2 Материалы | [8 empty] | 396701
Раздел 3. Доставка материала
7 | ФССЦпг-03-21-01-057 Приказ Минстроя России от 30.12.2016 №1039/пр | Перевозка грузов автомобилями-самосвалами грузоподъемностью 10 т работающих вне карьера на расстояние: I класс груза до 57 км (щебень) | 1 т груза | 4227.2 1,6*(2240+402) | 29.92 |  | 29.92 |  | 126478 |  | 126478
8 | ФССЦпг-03-21-01-030 Приказ Минстроя России от 30.12.2016 №1039/пр | Перевозка грузов автомобилями-самосвалами грузоподъемностью 10 т работающих вне карьера на расстояние: I класс груза до 30 км (щебень) | 1 т груза | -4227.2 -1,6*(2240+402) | 19.29 |  | 19.29 |  | -81543 |  | -81543
9 | ФССЦпг-03-21-02-170 Приказ Минстроя России от 30.12.2016 №1039/пр | Перевозка грузов автомобилями-самосвалами грузоподъемностью 10 т работающих вне карьера на расстояние: II класс груза до 170 км (анкер, геотекстиль) | 1 т груза | 18.292 8,392+9,9 | 87.52 |  | 87.52 |  | 1601 |  | 1601
10 | ФССЦпг-03-21-02-030 Приказ Минстроя России от 30.12.2016 №1039/пр | Перевозка грузов автомобилями-самосвалами грузоподъемностью 10 т работающих вне карьера на расстояние: II класс груза до 30 км | 1 т груза | -18.292 | 22.7 |  | 22.7 |  | -415 |  | -415
Итого прямые затраты по разделу в ценах 2001г. | [8 empty] | 46121 |  | 46121
Итоги по разделу 3 Доставка материала :
Перевозка грузов автотранспортом:
Итого Поз. 7-10 | [8 empty] | 46121 |  | 46121
Итого | [8 empty] | 46121
В том числе:
Машины и механизмы | [8 empty] | 46121
Итого по разделу 3 Доставка материала | [8 empty] | 46121
ИТОГИ ПО СМЕТЕ:
Итого прямые затраты по смете в ценах 2001г. | [8 empty] | 931140 | 12462 | 50129 | 464 |  | 1553.81 |  | 41.46
Накладные расходы | [8 empty] | 14445
Сметная прибыль | [8 empty] | 8574
Итоги по смете:
Автомобильные дороги:
Итого Поз. 1, 5 | [8 empty] | 130365 | 5452 | 325 | 57 |  | 679.8 |  | 4.95
Накладные расходы 149% ФОТ (от 5 509) | [8 empty] | 8208
Сметная прибыль 95% ФОТ (от 5 509) | [8 empty] | 5234
Итого c накладными и см. прибылью | [8 empty] | 143807 |  |  |  |  | 679.8 |  | 4.95
Земляные работы, выполняемые механизированным способом:
Итого Поз. 2, 4 | [8 empty] | 202 |  | 202 | 39 |  |  |  | 3.4
Накладные расходы 100% ФОТ (от 39) | [8 empty] | 39
Сметная прибыль 50% ФОТ (от 39) | [8 empty] | 20
Итого c накладными и см. прибылью | [8 empty] | 261 | [6 empty] | 3.4
Земляные работы, выполняемые по другим видам работ (подготовительным, сопутствующим, укрепительным):
Итого Поз. 3 | [8 empty] | 482326 | 7010 | 3481 | 368 |  | 874.01 |  | 33.11
Накладные расходы 84% ФОТ (от 7 378) | [8 empty] | 6198
Сметная прибыль 45% ФОТ (от 7 378) | [8 empty] | 3320
Итого c накладными и см. прибылью | [8 empty] | 491844 |  |  |  |  | 874.01 |  | 33.11
Материалы по прайс-листам:
Итого Поз. 6 | [8 empty] | 272126
Перевозка грузов автотранспортом:
Итого Поз. 7-10 | [8 empty] | 46121 |  | 46121
Итого | [8 empty] | 954159 |  |  |  |  | 1553.81 |  | 41.46
В том числе:
Материалы | [8 empty] | 868549
Машины и механизмы | [8 empty] | 50129
ФОТ | [8 empty] | 12926
Накладные расходы | [8 empty] | 14445
Сметная прибыль | [8 empty] | 8574
ВСЕГО по смете | [8 empty] | 954159 |  |  |  |  | 1553.81 |  | 41.46
Составил: ___________________________И.В. Огулева
(должность, подпись, расшифровка)
Проверил: ___________________________В.А. Приймак
(должность, подпись, расшифровка)