## ЛСР 17 граф
СОГЛАСОВАНО: | [11 empty] | УТВЕРЖДАЮ:
_________________ | [11 empty] | _________________
" _____ " ________________ 2014 г. | [11 empty] | "____" ______________2014 г.
ПС 110/35/6 кВ с питающей ВЛ 110 кВ Встречного месторождения
(наименование стройки)
ЛОКАЛЬНЫЙ СМЕТНЫЙ РАСЧЕТ № 09-01-04
(локальная смета)
|  | на | Пусконаладочные работы. Замер сопротивления контура заземления.
(наименование работ и затрат, наименование объекта)
Основание: ТЗ на проектирование
|  |  | Сметная стоимость прочих _______________________________________________________________________________________________ | [5 empty] | ___________________________21.072 |  | тыс. руб.
|  |  | Средства на оплату труда _______________________________________________________________________________________________ | [5 empty] | ___________________________10.131 |  | тыс. руб.
|  |  | Сметная трудоемкость _______________________________________________________________________________________________ | [5 empty] | _______________________________________________________________________________________________791.27 |  | чел.час
Составлен(а) в текущих (прогнозных) ценах по состоянию на 01.01.2000
№ пп | Обосно- вание | Наименование | Ед. изм. | Кол. | Стоимость единицы, руб. |  |  |  | Общая стоимость, руб. |  |  |  | Т/з осн. раб.на ед. | Т/з осн. раб. Всего | Т/з мех. на ед. | Т/з мех. Всего
[5 empty] | Всего | В том числе |  |  | Всего | В том числе
[6 empty] | Осн.З/п | Эк.Маш | З/пМех |  | Осн.З/п | Эк.Маш | З/пМех
1 | 2 | 3 | 4 | 5 | 6 | 7 | 8 | 9 | 10 | 11 | 12 | 13 | 14 | 15 | 16 | 17
Раздел 1.
1 | ФЕРп01-11-010-01 Приказ Минстроя России от 30.12.2016 №1039/пр | Измерение сопротивления растеканию тока: заземлителя | измерение | 57 | 15.62 | 15.62 |  |  | 890 | 890 |  |  | 1.22 | 69.54
2 | ФЕРп01-11-010-03 Приказ Минстроя России от 30.12.2016 №1039/пр | Измерение сопротивления растеканию тока: контура с диагональю до 200 м | измерение | 2 | 41.49 | 41.49 |  |  | 83 | 83 |  |  | 3.24 | 6.48
3 | ФЕРп01-11-011-01 Приказ Минстроя России от 30.12.2016 №1039/пр | Проверка наличия цепи между заземлителями и заземленными элементами | 100 измерений | 1.55 | 165.95 | 165.95 |  |  | 257 | 257 |  |  | 12.96 | 20.09
4 | ФЕРп01-11-012-01 Приказ Минстроя России от 30.12.2016 №1039/пр | Определение удельного сопротивления грунта | измерение | 57 | 41.49 | 41.49 |  |  | 2365 | 2365 |  |  | 3.24 | 184.68
5 | ФЕРп01-11-013-01 Приказ Минстроя России от 30.12.2016 №1039/пр | Замер полного сопротивления цепи «фаза-нуль» | шт | 36 | 15.62 | 15.62 |  |  | 562 | 562 |  |  | 1.22 | 43.92
6 | ФЕРп01-11-014-01 Приказ Минстроя России от 30.12.2016 №1039/пр | Снятие характеристик для определения напряжения прикосновения в точках, указанных в проекте | точка | 36 | 165.95 | 165.95 |  |  | 5974 | 5974 |  |  | 12.96 | 466.56
Итого прямые затраты по разделу в ценах 2001г. | [8 empty] | 10131 | 10131 |  |  |  | 791.27
Накладные расходы | [8 empty] | 6889
Сметная прибыль | [8 empty] | 4052
Итоги по разделу 1 :
Пусконаладочные работы: 'вхолостую' - 80%, 'под нагрузкой' - 20%:
Итого Поз. 1-6 | [8 empty] | 10131 | 10131 |  |  |  | 791.27
Накладные расходы 68% ФОТ (от 10 131) | [8 empty] | 6889
Сметная прибыль 40% ФОТ (от 10 131) | [8 empty] | 4052
Итого c накладными и см. прибылью | [8 empty] | 21072 |  |  |  |  | 791.27
Итого | [8 empty] | 21072 |  |  |  |  | 791.27
В том числе:
ФОТ | [8 empty] | 10131
Накладные расходы | [8 empty] | 6889
Сметная прибыль | [8 empty] | 4052
Итого по разделу 1 | [8 empty] | 21072 |  |  |  |  | 791.27
ИТОГИ ПО СМЕТЕ:
Итого прямые затраты по смете в ценах 2001г. | [8 empty] | 10131 | 10131 |  |  |  | 791.27
Накладные расходы | [8 empty] | 6889
Сметная прибыль | [8 empty] | 4052
Итоги по смете:
Пусконаладочные работы: 'вхолостую' - 80%, 'под нагрузкой' - 20%:
Итого Поз. 1-6 | [8 empty] | 10131 | 10131 |  |  |  | 791.27
Накладные расходы 68% ФОТ (от 10 131) | [8 empty] | 6889
Сметная прибыль 40% ФОТ (от 10 131) | [8 empty] | 4052
Итого c накладными и см. прибылью | [8 empty] | 21072 |  |  |  |  | 791.27
Итого | [8 empty] | 21072 |  |  |  |  | 791.27
В том числе:
ФОТ | [8 empty] | 10131
Накладные расходы | [8 empty] | 6889
Сметная прибыль | [8 empty] | 4052
ВСЕГО по смете | [8 empty] | 21072 |  |  |  |  | 791.27
Составил: ___________________________Огулева И. В.
(должность, подпись, расшифровка)
Проверил: ___________________________Приймак В. А.
(должность, подпись, расшифровка)