## ЛСР 17 граф
СОГЛАСОВАНО: | [11 empty] | УТВЕРЖДАЮ:
_________________ | [11 empty] | _________________
" _____ " ________________ 2015 г. | [11 empty] | "____" ______________2015 г.
ПС 110/35/6 кВ "Среднеугутская-2"
(наименование стройки)
ЛОКАЛЬНЫЙ СМЕТНЫЙ РАСЧЕТ № 01-02-02
(локальная смета)
|  | на | Первоначальная расчистка от снега трассы под лежневые дороги и площадки под опоры. ВЛ 110 кВ на ПС 110/35/6 кВ "Среднеугутская-2 " переустройство ВЛ 35 кВ,переустройство ВЛ 6 кВ. Подготовительные работы
(наименование работ и затрат, наименование объекта)
Основание: ПОС
|  |  | Сметная стоимость строительных работ _______________________________________________________________________________________________ | [5 empty] | ___________________________3,564 |  | тыс. руб.
|  |  | Средства на оплату труда _______________________________________________________________________________________________ | [5 empty] | ___________________________0,499 |  | тыс. руб.
|  |  | Сметная трудоемкость _______________________________________________________________________________________________ | [5 empty] | _______________________________________________________________________________________________0 |  | чел.час
Составлен(а) в текущих (прогнозных) ценах по состоянию на 01.01.2000
№ пп | Обосно- вание | Наименование | Ед. изм. | Кол. | Стоимость единицы, руб. |  |  |  | Общая стоимость, руб. |  |  |  | Т/з осн. раб.на ед. | Т/з осн. раб. Всего | Т/з мех. на ед. | Т/з мех. Всего
[5 empty] | Всего | В том числе |  |  | Всего | В том числе
[6 empty] | Осн.З/п | Эк.Маш | З/пМех |  | Осн.З/п | Эк.Маш | З/пМех
1 | 2 | 3 | 4 | 5 | 6 | 7 | 8 | 9 | 10 | 11 | 12 | 13 | 14 | 15 | 16 | 17
Раздел 1. Строительные работы
1 | ФЕР01-02-087-03 Приказ Минстроя России от 30.12.2016 №1039/пр | Уборка снега со строительных площадок и дорог: бульдозерами с перемещениями на расстояние до 20 м | 1000 м3 | 8.1 | 182.65 |  | 182.65 | 31.19 | 1479 |  | 1479 | 253 |  |  | 2.31 | 18.71
2 | ФЕР01-02-087-04 Приказ Минстроя России от 30.12.2016 №1039/пр | Уборка снега со строительных площадок и дорог: бульдозерами с перемещениями на расстояние на каждые последующие 10 м (На последующие 30 м ПЗ=3 (ОЗП=3; ЭМ=3 к расх.; ЗПМ=3; МАТ=3 к расх.; ТЗ=3; ТЗМ=3)) | 1000 м3 | 8.1 | 177.9 |  | 177.9 | 30.39 | 1441 |  | 1441 | 246 |  |  | 2.25 | 18.23
Итого прямые затраты по разделу в ценах 2001г. | [8 empty] | 2920 |  | 2920 | 499 |  |  |  | 36.94
Накладные расходы | [8 empty] | 419
В том числе, справочно:
84% ФОТ (от 499) (Поз. 1-2) | [8 empty] | 419
Сметная прибыль | [8 empty] | 225
В том числе, справочно:
45% ФОТ (от 499) (Поз. 1-2) | [8 empty] | 225
Итоги по разделу 1 Строительные работы :
Земляные работы, выполняемые по другим видам работ (подготовительным, сопутствующим, укрепительным):
Итого Поз. 1-2 | [8 empty] | 2920 |  | 2920 | 499 |  |  |  | 36.94
Накладные расходы 84% ФОТ (от 499) | [8 empty] | 419
Сметная прибыль 45% ФОТ (от 499) | [8 empty] | 225
Итого c накладными и см. прибылью | [8 empty] | 3564 | [6 empty] | 36.94
Итого | [8 empty] | 3564 | [6 empty] | 36.94
В том числе:
Машины и механизмы | [8 empty] | 2920
ФОТ | [8 empty] | 499
Накладные расходы | [8 empty] | 419
Сметная прибыль | [8 empty] | 225
Итого по разделу 1 Строительные работы | [8 empty] | 3564 | [6 empty] | 36.94
ИТОГИ ПО СМЕТЕ:
Итого прямые затраты по смете в ценах 2001г. | [8 empty] | 2920 |  | 2920 | 499 |  |  |  | 36.94
Накладные расходы | [8 empty] | 419
В том числе, справочно:
84% ФОТ (от 499) (Поз. 1-2) | [8 empty] | 419
Сметная прибыль | [8 empty] | 225
В том числе, справочно:
45% ФОТ (от 499) (Поз. 1-2) | [8 empty] | 225
Итоги по смете:
Земляные работы, выполняемые по другим видам работ (подготовительным, сопутствующим, укрепительным):
Итого Поз. 1-2 | [8 empty] | 2920 |  | 2920 | 499 |  |  |  | 36.94
Накладные расходы 84% ФОТ (от 499) | [8 empty] | 419
Сметная прибыль 45% ФОТ (от 499) | [8 empty] | 225
Итого c накладными и см. прибылью | [8 empty] | 3564 | [6 empty] | 36.94
Итого | [8 empty] | 3564 | [6 empty] | 36.94
В том числе:
Машины и механизмы | [8 empty] | 2920
ФОТ | [8 empty] | 499
Накладные расходы | [8 empty] | 419
Сметная прибыль | [8 empty] | 225
ВСЕГО по смете | [8 empty] | 3564 | [6 empty] | 36.94
Составил: ___________________________Губская А.С.
(должность, подпись, расшифровка)
Проверил: ___________________________Приймак В.А.
(должность, подпись, расшифровка)