## ЛСР 17 граф
СОГЛАСОВАНО: | [11 empty] | УТВЕРЖДАЮ:
_________________ | [11 empty] | _________________
" _____ " ________________ 2015 г. | [11 empty] | "____" ______________2015 г.
ПС 110/35/6 кВ "Среднеугутская-2"
(наименование стройки)
ЛОКАЛЬНЫЙ СМЕТНЫЙ РАСЧЕТ № 02-02-02
(локальная смета)
|  | на | Приобретение и монтаж шкафов наружной установки. КТПБ
(наименование работ и затрат, наименование объекта)
Основание: 3326/079-П-022.029.000-Э1-ИОС1-01
|  |  | Сметная стоимость _______________________________________________________________________________________________ | [5 empty] | ___________________________94,075 |  | тыс. руб.
|  |  | монтажных работ _______________________________________________________________________________________________ | [5 empty] | _______________________________________________________________________________________________1,354 |  | тыс. руб.
|  |  | оборудования _______________________________________________________________________________________________ | [5 empty] | _______________________________________________________________________________________________92,721 |  | тыс. руб.
|  |  | Средства на оплату труда _______________________________________________________________________________________________ | [5 empty] | ___________________________0,194 |  | тыс. руб.
|  |  | Сметная трудоемкость _______________________________________________________________________________________________ | [5 empty] | _______________________________________________________________________________________________16,46 |  | чел.час
Составлен(а) в текущих (прогнозных) ценах по состоянию на 01.01.2000
№ пп | Обосно- вание | Наименование | Ед. изм. | Кол. | Стоимость единицы, руб. |  |  |  | Общая стоимость, руб. |  |  |  | Т/з осн. раб.на ед. | Т/з осн. раб. Всего | Т/з мех. на ед. | Т/з мех. Всего
[5 empty] | Всего | В том числе |  |  | Всего | В том числе
[6 empty] | Осн.З/п | Эк.Маш | З/пМех |  | Осн.З/п | Эк.Маш | З/пМех
1 | 2 | 3 | 4 | 5 | 6 | 7 | 8 | 9 | 10 | 11 | 12 | 13 | 14 | 15 | 16 | 17
Раздел 1. Оборудование
1 О | КП №17-373/ТКП ООО "Электрощит" от 15.08.2017 | Ящик зажимов 380/220 В с установленными в нем: рубильниками трехполюсными Iном.=100А - 2шт; блоками зажимов наборными: БЗН27-95М250-Д/ДУ3-5 - 2шт. БЗН27-16М80-Д/ДУ3-5 - 1шт. Степень защиты IP54; Климатическое исполнение УХЛ1; Подвод кабелей снизу; Система TN-S: A, B, C, N, PE. С обогревательным устройством, с автоматикой обогрева; Габаритные размеры 600(h)х500х360. Перевод в цена на 01.01.2000г.. ШОВ-4 1000х600х360 (ПЗ = 68769,54/4,28-68769,54) | шт | 4 | 16067.65 |  |  |  | 64270.6
2 О | КП №17-373/ТКП ООО "Электрощит" от 15.08.2017 | Шкаф обогрева 380/220 В с двумя рубильниками S1, S2 трехполюсными Iном=400А, с двумя фидерными трехполюсными автоматическими выключателями с характеристикой срабатывания B: SF1, SF2: In=63А, Iотс=252А; - 2шт. Система TN-S: A, B, C, N, PE; Степень защиты IP54, климатическое исполнение УХЛ1; Подвод кабелей снизу; Сечение кабелей, подходящих к силовым зажимам 5х70 мм; С обогревательным устройством, с автоматикой обогрева; Габаритные размеры 800(h)х600х360.Перевод в цена на 01.01.2000г. . Ящик ЯЗ-60М (ПЗ = 45600,63/4,28-45600,63) | шт | 2 | 10654.35 |  |  |  | 21308.7
Итого прямые затраты по разделу в ценах 2001г. | [8 empty] | 85579.3
Итого прямые затраты по разделу с учетом коэффициентов к итогам | [8 empty] | 92720.66
В том числе, справочно:
МДС35 п.4.60. Транспортные расходы ПЗ=1,06 (ОЗП=1,06; ЭМ=1,06; МАТ=1,06) (Поз. 1-2) | [8 empty] | 5134.76
МДС35 п.4.64. Заготовительно-складские расходы ПЗ=1,012 (ОЗП=1,012; ЭМ=1,012; МАТ=1,012) (Поз. 1-2) | [8 empty] | 1088.57
МДС35 п.4.58. Стоимость тары и упаковки - для станочного оборудования ПЗ=1,01 (ОЗП=1,01; ЭМ=1,01; МАТ=1,01) (Поз. 1-2) | [8 empty] | 918.03
Итоги по разделу 1 Оборудование :
Оборудование | [8 empty] | 92720.66
Итого | [8 empty] | 92720.66
В том числе:
Оборудование | [8 empty] | 92720.66
Итого по разделу 1 Оборудование | [8 empty] | 92720.66
Раздел 2. Монтажные работы
3 | ФЕРм08-03-572-06 Приказ Минстроя России от 30.12.2016 №1039/пр | Блок управления шкафного исполнения или распределительный пункт (шкаф), устанавливаемый: на полу, высота и ширина до 200х1000 мм | шт | 2 | 386.56 | 34.62 | 59.71 | 7.53 | 773.12 | 69.24 | 119.42 | 15.06 | 3.49 | 6.98 | 0.6 | 1.2
4 | ФЕРм08-03-573-04 Приказ Минстроя России от 30.12.2016 №1039/пр | Шкаф (пульт) управления навесной, высота, ширина и глубина: до 600х600х350 мм | шт | 4 | 65.16 | 23.51 | 38.65 | 3.97 | 260.64 | 94.04 | 154.6 | 15.88 | 2.37 | 9.48 | 0.36 | 1.44
Итого прямые затраты по разделу в ценах 2001г. | [8 empty] | 1033.76 | 163.28 | 274.02 | 30.94 |  | 16.46 |  | 2.64
Накладные расходы | [8 empty] | 194.22
В том числе, справочно:
100% ФОТ (от 194,22) (Поз. 3-4) | [8 empty] | 194.22
Сметная прибыль | [8 empty] | 126.24
В том числе, справочно:
65% ФОТ (от 194,22) (Поз. 3-4) | [8 empty] | 126.24
Итоги по разделу 2 Монтажные работы :
Электромонтажные работы на других объектах | [8 empty] | 1354.22 |  |  |  |  | 16.46 |  | 2.64
Итого | [8 empty] | 1354.22 |  |  |  |  | 16.46 |  | 2.64
В том числе:
Материалы | [8 empty] | 596.46
Машины и механизмы | [8 empty] | 274.02
ФОТ | [8 empty] | 194.22
Накладные расходы | [8 empty] | 194.22
Сметная прибыль | [8 empty] | 126.24
Итого по разделу 2 Монтажные работы | [8 empty] | 1354.22 |  |  |  |  | 16.46 |  | 2.64
ИТОГИ ПО СМЕТЕ:
Итого прямые затраты по смете в ценах 2001г. | [8 empty] | 86613.06 | 163.28 | 274.02 | 30.94 |  | 16.46 |  | 2.64
Итого прямые затраты по смете с учетом коэффициентов к итогам | [8 empty] | 93754.42 | 163.28 | 274.02 | 30.94 |  | 16.46 |  | 2.64
В том числе, справочно:
МДС35 п.4.60. Транспортные расходы ПЗ=1,06 (ОЗП=1,06; ЭМ=1,06; МАТ=1,06) (Поз. 1-2) | [8 empty] | 5134.76
МДС35 п.4.64. Заготовительно-складские расходы ПЗ=1,012 (ОЗП=1,012; ЭМ=1,012; МАТ=1,012) (Поз. 1-2) | [8 empty] | 1088.57
МДС35 п.4.58. Стоимость тары и упаковки - для станочного оборудования ПЗ=1,01 (ОЗП=1,01; ЭМ=1,01; МАТ=1,01) (Поз. 1-2) | [8 empty] | 918.03
Накладные расходы | [8 empty] | 194.22
В том числе, справочно:
100% ФОТ (от 194,22) (Поз. 3-4) | [8 empty] | 194.22
Сметная прибыль | [8 empty] | 126.24
В том числе, справочно:
65% ФОТ (от 194,22) (Поз. 3-4) | [8 empty] | 126.24
Итоги по смете:
Итого Монтажные работы | [8 empty] | 1354.22 |  |  |  |  | 16.46 |  | 2.64
Итого Оборудование | [8 empty] | 92720.66
Итого | [8 empty] | 94074.88 |  |  |  |  | 16.46 |  | 2.64
В том числе:
Материалы | [8 empty] | 596.46
Машины и механизмы | [8 empty] | 274.02
ФОТ | [8 empty] | 194.22
Оборудование | [8 empty] | 92720.66
Накладные расходы | [8 empty] | 194.22
Сметная прибыль | [8 empty] | 126.24
ВСЕГО по смете | [8 empty] | 94074.88 |  |  |  |  | 16.46 |  | 2.64
Составил: ___________________________Губская А.С.
(должность, подпись, расшифровка)
Проверил: ___________________________Приймак В.А.
(должность, подпись, расшифровка)