## ЛСР 17 граф
СОГЛАСОВАНО: | [11 empty] | УТВЕРЖДАЮ:
_________________ | [11 empty] | _________________
" _____ " ________________ 2015 г. | [11 empty] | "____" ______________2015 г.
Подстанция 110/35/6 кВ "Среднеугутская-2"
(наименование стройки)
ЛОКАЛЬНЫЙ СМЕТНЫЙ РАСЧЕТ № 02-02-05
(локальная смета)
|  | на | Заземление. КТПБ
(наименование работ и затрат, наименование объекта)
Основание: 3326/079-П-022.029.000-Э1-ИОС7-01
|  |  | Сметная стоимость _______________________________________________________________________________________________ | [5 empty] | ___________________________103,544 |  | тыс. руб.
|  |  | строительных работ _______________________________________________________________________________________________ | [5 empty] | _______________________________________________________________________________________________3,712 |  | тыс. руб.
|  |  | монтажных работ _______________________________________________________________________________________________ | [5 empty] | _______________________________________________________________________________________________99,832 |  | тыс. руб.
|  |  | Средства на оплату труда _______________________________________________________________________________________________ | [5 empty] | ___________________________7,927 |  | тыс. руб.
|  |  | Сметная трудоемкость _______________________________________________________________________________________________ | [5 empty] | _______________________________________________________________________________________________774,74 |  | чел.час
Составлен(а) в текущих (прогнозных) ценах по состоянию на 01.01.2000
№ пп | Обосно- вание | Наименование | Ед. изм. | Кол. | Стоимость единицы, руб. |  |  |  | Общая стоимость, руб. |  |  |  | Т/з осн. раб.на ед. | Т/з осн. раб. Всего | Т/з мех. на ед. | Т/з мех. Всего
[5 empty] | Всего | В том числе |  |  | Всего | В том числе
[6 empty] | Осн.З/п | Эк.Маш | З/пМех |  | Осн.З/п | Эк.Маш | З/пМех
1 | 2 | 3 | 4 | 5 | 6 | 7 | 8 | 9 | 10 | 11 | 12 | 13 | 14 | 15 | 16 | 17
Раздел 1. Строительные работы
1 | ФЕР01-01-003-13 Приказ Минстроя России от 30.12.2016 №1039/пр | Разработка грунта в отвал экскаваторами "драглайн" или "обратная лопата" с ковшом вместимостью: 0,5 (0,5-0,63) м3, группа грунтов 1 | 1000 м3 | 1,01 округл(3600*0,7*0,4/1000;2) | 2419.85 | 83.85 | 2336 | 315.36 | 2444.05 | 84.69 | 2359.36 | 318.51 | 10.75 | 10.86 | 23.36 | 23.59
2 | ФЕР01-01-033-01 Приказ Минстроя России от 30.12.2016 №1039/пр | Засыпка траншей и котлованов с перемещением грунта до 5 м бульдозерами мощностью: 59 кВт (80 л.с.), группа грунтов 1 | 1000 м3 | 1.01 | 451.97 |  | 451.97 | 88.16 | 456.49 |  | 456.49 | 89.04 |  |  | 7.6 | 7.68
Итого прямые затраты по разделу в ценах 2001г. | [8 empty] | 2900.54 | 84.69 | 2815.85 | 407.55 |  | 10.86 |  | 31.27
Накладные расходы | [8 empty] | 492.24
В том числе, справочно:
100% ФОТ (от 492,24) (Поз. 1-2) | [8 empty] | 492.24
Сметная прибыль | [8 empty] | 246.12
В том числе, справочно:
50% ФОТ (от 492,24) (Поз. 1-2) | [8 empty] | 246.12
Итоги по разделу 1 Строительные работы :
Земляные работы, выполняемые механизированным способом | [8 empty] | 3638.9 |  |  |  |  | 10.86 |  | 31.27
Итого | [8 empty] | 3638.9 |  |  |  |  | 10.86 |  | 31.27
В том числе:
Машины и механизмы | [8 empty] | 2815.85
ФОТ | [8 empty] | 492.24
Накладные расходы | [8 empty] | 492.24
Сметная прибыль | [8 empty] | 246.12
Итого по разделу 1 Строительные работы | [8 empty] | 3638.9 |  |  |  |  | 10.86 |  | 31.27
Раздел 2. Монтажные работы
3 | ФЕРм08-02-472-02 Приказ Минстроя России от 30.12.2016 №1039/пр | Заземлитель горизонтальный из стали: полосовой сечением 160 мм2 | 100 м | 36 3600 / 100 | 1115.5 | 156.04 | 64.45 | 5.52 | 40158 | 5617.44 | 2320.2 | 198.72 | 16.6 | 597.6 | 0.44 | 15.84
4 | ФЕРм08-02-472-07 Приказ Минстроя России от 30.12.2016 №1039/пр спуски к оборудованию | Проводник заземляющий открыто по строительным основаниям: из полосовой стали сечением 160 мм2 | 100 м | 5,2 520 / 100 | 861.16 | 200.22 | 71.65 | 6.28 | 4478.03 | 1041.14 | 372.58 | 32.66 | 21.3 | 110.76 | 0.5 | 2.6
5 | ФЕРм08-02-471-04 Приказ Минстроя России от 30.12.2016 №1039/пр | Заземлитель вертикальный из круглой стали диаметром: 16 мм | 10 шт | 6,6 66 / 10 | 610.14 | 77.93 | 45.45 | 3.51 | 4026.92 | 514.34 | 299.97 | 23.17 | 8.29 | 54.71 | 0.28 | 1.85
6 | ФЕР09-05-003-02 Приказ Минстроя России от 30.12.2016 №1039/пр | Постановка болтов: высокопрочных (для заземления пожарной машины) | 100 шт | 0,05 5 / 100 | 379.5 | 154.88 | 11.64 | 0.58 | 18.98 | 7.74 | 0.58 | 0.03 | 16.1 | 0.81 | 0.05
Итого прямые затраты по разделу в ценах 2001г. | [8 empty] | 48681.93 | 7180.66 | 2993.33 | 254.58 |  | 763.88 |  | 20.29
Накладные расходы | [8 empty] | 7434.85
В том числе, справочно:
95% ФОТ (от 7,77) (Поз. 6) | [8 empty] | 7.38
100% ФОТ (от 7427,47) (Поз. 3-5) | [8 empty] | 7427.47
Сметная прибыль | [8 empty] | 4834.46
В том числе, справочно:
65% ФОТ (от 7427,47) (Поз. 3-5) | [8 empty] | 4827.86
85% ФОТ (от 7,77) (Поз. 6) | [8 empty] | 6.6
Итоги по разделу 2 Монтажные работы :
Итого Строительные работы | [8 empty] | 32.96 |  |  |  |  | 0.81
Итого Монтажные работы | [8 empty] | 60918.28 |  |  |  |  | 763.07 |  | 20.29
Итого | [8 empty] | 60951.24 |  |  |  |  | 763.88 |  | 20.29
В том числе:
Материалы | [8 empty] | 38507.94
Машины и механизмы | [8 empty] | 2993.33
ФОТ | [8 empty] | 7435.24
Накладные расходы | [8 empty] | 7434.85
Сметная прибыль | [8 empty] | 4834.46
Итого по разделу 2 Монтажные работы | [8 empty] | 60951.24 |  |  |  |  | 763.88 |  | 20.29
Раздел 3. Материалы
7 | ФССЦ-08.3.07.01-0071 Приказ Минстроя России от 30.12.2016 №1039/пр | Сталь полосовая, марка стали ВСт3кп, размером 5х40 мм | т | 6,4684 (3600+520)*1,57/1000 | 5763 |  |  |  | 37277.39
8 | ФССЦ-08.3.04.02-0095 Приказ Минстроя России от 30.12.2016 №1039/пр | Сталь круглая углеродистая обыкновенного качества марки ВСт3пс5-1 диаметром: 16 мм | т | 0,3128 округл(66*4,74;1)/1000 | 5230.01 |  |  |  | 1635.95
9 | ФССЦ-22.2.02.11-0041 Приказ Минстроя России от 30.12.2016 №1039/пр | Болты стальные высокопрочные М20х60-80 мм, класс точности "В" | т | 0,001325 5*0,265/1000 | 30332.1 |  |  |  | 40.19
Итого прямые затраты по разделу в ценах 2001г. | [8 empty] | 38953.53
Итоги по разделу 3 Материалы :
Итого Строительные работы | [8 empty] | 40.19
Итого Монтажные работы | [8 empty] | 38913.34
Итого | [8 empty] | 38953.53
В том числе:
Материалы | [8 empty] | 38953.53
Итого по разделу 3 Материалы | [8 empty] | 38953.53
ИТОГИ ПО СМЕТЕ:
Итого прямые затраты по смете в ценах 2001г. | [8 empty] | 90536 | 7265.35 | 5809.18 | 662.13 |  | 774.74 |  | 51.56
Накладные расходы | [8 empty] | 7927.09
В том числе, справочно:
95% ФОТ (от 7,77) (Поз. 6, 9) | [8 empty] | 7.38
100% ФОТ (от 7919,71) (Поз. 1-5) | [8 empty] | 7919.71
Сметная прибыль | [8 empty] | 5080.58
В том числе, справочно:
50% ФОТ (от 492,24) (Поз. 1-2) | [8 empty] | 246.12
65% ФОТ (от 7427,47) (Поз. 3-5) | [8 empty] | 4827.86
85% ФОТ (от 7,77) (Поз. 6, 9) | [8 empty] | 6.6
Итоги по смете:
Итого Строительные работы | [8 empty] | 3712.05 |  |  |  |  | 11.67 |  | 31.27
Итого Монтажные работы | [8 empty] | 99831.62 |  |  |  |  | 763.07 |  | 20.29
Итого | [8 empty] | 103543.67 |  |  |  |  | 774.74 |  | 51.56
В том числе:
Материалы | [8 empty] | 77461.47
Машины и механизмы | [8 empty] | 5809.18
ФОТ | [8 empty] | 7927.48
Накладные расходы | [8 empty] | 7927.09
Сметная прибыль | [8 empty] | 5080.58
ВСЕГО по смете | [8 empty] | 103543.67 |  |  |  |  | 774.74 |  | 51.56
Составил: ___________________________Губская А.С.
(должность, подпись, расшифровка)
Проверил: ___________________________Приймак В.А.
(должность, подпись, расшифровка)