## ЛСР 17 граф
СОГЛАСОВАНО: | [11 empty] | УТВЕРЖДАЮ:
_________________ | [11 empty] | _________________
" _____ " ________________ 2015 г. | [11 empty] | "____" ______________2015 г.
Подстанция 110/35/6 кВ "Среднеугутская-2"
(наименование стройки)
ЛОКАЛЬНЫЙ СМЕТНЫЙ РАСЧЕТ № 02-04-01
(локальная смета)
|  | на | Автоматизация комплексная
(наименование работ и затрат, наименование объекта)
Основание: 3326/079-П-022.029.000-Э1-ИОС7-01
|  |  | Сметная стоимость _______________________________________________________________________________________________ | [5 empty] | ___________________________426,770 |  | тыс. руб.
|  |  | монтажных работ _______________________________________________________________________________________________ | [5 empty] | _______________________________________________________________________________________________52,950 |  | тыс. руб.
|  |  | оборудования _______________________________________________________________________________________________ | [5 empty] | _______________________________________________________________________________________________373,820 |  | тыс. руб.
|  |  | Средства на оплату труда _______________________________________________________________________________________________ | [5 empty] | ___________________________15,286 |  | тыс. руб.
|  |  | Сметная трудоемкость _______________________________________________________________________________________________ | [5 empty] | _______________________________________________________________________________________________1502,59 |  | чел.час
Составлен(а) в текущих (прогнозных) ценах по состоянию на 01.01.2000
№ пп | Обосно- вание | Наименование | Ед. изм. | Кол. | Стоимость единицы, руб. |  |  |  | Общая стоимость, руб. |  |  |  | Т/з осн. раб.на ед. | Т/з осн. раб. Всего | Т/з мех. на ед. | Т/з мех. Всего
[5 empty] | Всего | В том числе |  |  | Всего | В том числе
[6 empty] | Осн.З/п | Эк.Маш | З/пМех |  | Осн.З/п | Эк.Маш | З/пМех
1 | 2 | 3 | 4 | 5 | 6 | 7 | 8 | 9 | 10 | 11 | 12 | 13 | 14 | 15 | 16 | 17
Раздел 1. Оборудование
1 О |  | Стоимость панелей управления №1У(5У), 2У(4У), №3У учтена в счет-фактуре №1287 от 16.02.2017г. на КТПБ (ЛС №02-02-02) (ПЗ = 0/4,28-0)
2 О |  | Стоимость шкафов №1Р(2Р) счетчиков 110, 35 кВ 1(2) с.ш. учтена в счет-фактуре №1287 от 16.02.2017г. на КТПБ (ЛС №02-02-02) (ПЗ = 0/4,28-0)
3 О |  | Стоимость шкафов релейной защиты учтена в счет-фактуре №1287 от 16.02.2017г. на КТПБ (ЛС №02-02-02) (ПЗ = 0/4,28-0)
4 О | Прайс-лист "АББ" 2 кв. 2016 | Запасные части и доп. оборудование ПЗ=1513*80/4,28 (ПЗ = 28280,37/4,28-28280,37) | шт | 1 | 6607,56 1513*80/4,28 |  |  |  | 6607.56
5 О | Прайс-лист "Электрощит" 1 кв. 2016 | Шкаф АВР в составе ПЗ=43000/4,28 (ПЗ = 10046,73/4,28-10046,73) | шт | 1 | 2347,37 43000/4,28 |  |  |  | 2347.37
6 О | Прайс-лист "Электрощит" 1 кв. 2016 | Щиток распределительный DC4 в составе ПЗ=28000/4,28 (ПЗ = 6542,06/4,28-6542,06) | шт | 1 | 1528,52 28000/4,28 |  |  |  | 1528.52
7 О | Прайс-лист НПП "ЭИС" 2 кв. 2016 | Шкаф отбора напряжения ШОН-301С ПЗ=34393,04/4,28 (ПЗ = 8035,76/4,28-8035,76) | шт | 2 | 1877,51 34393,04/4,28 |  |  |  | 3755.02
8 О | Прайс-лист "220-380 вольт" 2 кв. 2016 | Ревун постоянного тока =220 В РВ1-220В ПЗ=3182/4,18/4,28 (ПЗ = 177,86/4,28-177,86) | шт | 3 | 41,56 3182/4,18/4,28 |  |  |  | 124.68
9 О | Прайс-лист "ЭТМ" 2 кв. 2016 | Блок испытательный для подключения измерительных БИ-4 УХЛ4 ПЗ=2255/1,18/4,28 (ПЗ = 446,5/4,28-446,5) | шт | 2 | 104,32 2255/1,18/4,28 |  |  |  | 208.64
10 О | Прайс-лист "Аппатор" 2 кв. 2016 | Переключатель кулачковый с нулевым положением4G25-77-U-S1-R114 ПЗ=3247,50/1,18/4,28 (ПЗ = 643,02/4,28-643,02) | шт | 2 | 150,24 3247,50/1,18/4,28 |  |  |  | 300.48
11 О | Прайс-лист "Аппатор" 2 кв. 2016 | Переключатель кулачковый с нулевым положением 4G16-52-U-S1-R114 ПЗ=1312,50/1,18/4,28 (ПЗ = 259,88/4,28-259,88) | шт | 2 | 60,72 1312,50/1,18/4,28 |  |  |  | 121.44
12 О | Прайс-лист "ЭТМ" 2 кв. 2016 | Зажим наборный измерительный с винтовым соединением ЗН24-4И25-В/ВУ3 ПЗ=70,3/1,18/4,28 (ПЗ = 13,92/4,28-13,92) | шт | 50 | 3,25 70,3/1,18/4,28 |  |  |  | 162.5
13 О | Прайс-лист "УЭМК" 2 кв. 2016 | Крышка торцевая для зажимов наборных КТ6 ПЗ=7,08/1,18/4,28 (ПЗ = 1,4/4,28-1,4) | шт | 4 | 0,33 7,08/1,18/4,28 |  |  |  | 1.32
14 О | Прайс-лист "ЭТМ" 2 кв. 2016 | Бирка маркировочная для зажимов наборных,БМ, тип 1 ПЗ=205/1,18/4,28 (ПЗ = 40,59/4,28-40,59) | шт | 50 | 9,48 205/1,18/4,28 |  |  |  | 474
15 О | Прайс-лист "ЧилдЧип" 2 кв. 2016 | Диод выпрямительный КД 209 А ПЗ=12/1,18/4,28 (ПЗ = 2,38/4,28-2,38) | шт | 2 | 0,56 12/1,18/4,28 |  |  |  | 1.12
16 О | Прайс-лист "Энергоград" 2 кв. 2016 | Реле времени 240 VAC 1"З RE7TL11BU ПЗ=1689,55/1,18/4,28 (ПЗ = 334,54/4,28-334,54) | шт | 2 | 78,16 1689,55/1,18/4,28 |  |  |  | 156.32
17 О | Прайс-лист"Феррол" 2 кв. 2016 | Реле электромагнитное промежуточное РЭП36-11 ПЗ=1223/4,28 (ПЗ = 285,75/4,28-285,75) | шт | 1 | 66,76 1223/4,28 |  |  |  | 66.76
Итого прямые затраты по разделу в ценах 2001г. | [8 empty] | 15855.73
Итого прямые затраты по разделу с учетом коэффициентов к итогам | [8 empty] | 17178.84
В том числе, справочно:
МДС35 п.4.60. Транспортные расходы ПЗ=1,06 (ОЗП=1,06; ЭМ=1,06; МАТ=1,06) (Поз. 1-17) | [8 empty] | 951.34
МДС35 п.4.64. Заготовительно-складские расходы ПЗ=1,012 (ОЗП=1,012; ЭМ=1,012; МАТ=1,012) (Поз. 1-17) | [8 empty] | 201.68
МДС35 п.4.58. Стоимость тары и упаковки - для станочного оборудования ПЗ=1,01 (ОЗП=1,01; ЭМ=1,01; МАТ=1,01) (Поз. 1-17) | [8 empty] | 170.09
Итоги по разделу 1 Оборудование :
Оборудование:
Итого Поз. 1-17 | [8 empty] | 15855.73
Всего с учетом "МДС35 п.4.60. Транспортные расходы ПЗ=1,06 (ОЗП=1,06; ЭМ=1,06; МАТ=1,06)" | [8 empty] | 16807.07
Всего с учетом "МДС35 п.4.64. Заготовительно-складские расходы ПЗ=1,012 (ОЗП=1,012; ЭМ=1,012; МАТ=1,012)" | [8 empty] | 17008.75
Всего с учетом "МДС35 п.4.58. Стоимость тары и упаковки - для станочного оборудования ПЗ=1,01 (ОЗП=1,01; ЭМ=1,01; МАТ=1,01)" | [8 empty] | 17178.84
Итого | [8 empty] | 17178.84
В том числе:
Оборудование | [8 empty] | 17178.84
Итого по разделу 1 Оборудование | [8 empty] | 17178.84
Раздел 2. Монтажные работы
18 | ФЕРм08-03-571-04 Приказ Минстроя России от 30.12.2016 №1039/пр | Щит заводского изготовления однорядный или двухрядный: шкафного исполнения, глубина до 600 мм | м | 16.8 | 242.87 | 58.23 | 167.09 | 21.08 | 4080.22 | 978.26 | 2807.11 | 354.14 | 5.87 | 98.62 | 1.68 | 28.22
19 | ФЕРм08-03-572-03 Приказ Минстроя России от 30.12.2016 №1039/пр | Блок управления шкафного исполнения или распределительный пункт (шкаф), устанавливаемый: на стене, высота и ширина до 600х600 мм | шт | 4 | 223.97 | 23.01 | 24.01 | 2.51 | 895.88 | 92.04 | 96.04 | 10.04 | 2.32 | 9.28 | 0.2 | 0.8
20 | ФЕРм08-03-574-01 Приказ Минстроя России от 30.12.2016 №1039/пр | Разводка по устройствам и подключение жил кабелей или проводов сечением: до 10 мм2 | 100 шт | 80.46 | 272.63 | 166.66 | 1.78 | 0.26 | 21935.81 | 13409.46 | 143.22 | 20.92 | 16.8 | 1351.73 | 0.02 | 1.61
21 | ФЕРм08-01-081-01 Приказ Минстроя России от 30.12.2016 №1039/пр | Аппарат (кнопка, ключ управления, замок электромагнитной блокировки, звуковой сигнал, сигнальная лампа) управления и сигнализации, количество подключаемых концов: до 2 | шт | 3 | 18.74 | 10.87 | 7.11 | 1 | 56.22 | 32.61 | 21.33 | 3 | 1.13 | 3.39 | 0.08 | 0.24
22 | ФЕРм11-04-008-01 Приказ Минстроя России от 30.12.2016 №1039/пр | Съемные и выдвижные блоки (модули, ячейки, ТЭЗ), масса: до 5 кг | шт | 2 | 9.74 | 8.9 | 0.66 | 0.12 | 19.48 | 17.8 | 1.32 | 0.24 | 1.03 | 2.06 | 0.01 | 0.02
23 | ФЕРм08-01-080-01 Приказ Минстроя России от 30.12.2016 №1039/пр | Прибор измерения и защиты, количество подключаемых концов: до 2 (прим. диод) | шт | 2 | 18.56 | 10.87 | 7.11 | 1 | 37.12 | 21.74 | 14.22 | 2 | 1.13 | 2.26 | 0.08 | 0.16
24 | ФЕРм08-01-080-01 Приказ Минстроя России от 30.12.2016 №1039/пр | Прибор измерения и защиты, количество подключаемых концов: до 2 | шт | 3 | 18.56 | 10.87 | 7.11 | 1 | 55.68 | 32.61 | 21.33 | 3 | 1.13 | 3.39 | 0.08 | 0.24
25 | ФЕРм08-01-082-01 Приказ Минстроя России от 30.12.2016 №1039/пр | Зажим наборный без кожуха | 100 шт | 0.5 | 877.15 | 452.14 | 21.09 | 2.77 | 438.58 | 226.07 | 10.55 | 1.39 | 47 | 23.5 | 0.22 | 0.11
26 | ФЕРм08-03-525-01 Приказ Минстроя России от 30.12.2016 №1039/пр | Выключатель или переключатель пакетный в металлической оболочке, устанавливаемый на конструкции на стене или колонне, с количеством зажимов для подключения до 9 на ток: до 25 А | шт | 4 | 52.51 | 20.11 | 1.05 |  | 210.04 | 80.44 | 4.2 |  | 2.09 | 8.36
Итого прямые затраты по разделу в ценах 2001г. | [8 empty] | 27729.03 | 14891.03 | 3119.32 | 394.73 |  | 1502.59 |  | 31.4
Накладные расходы | [8 empty] | 15285.22
В том числе, справочно:
97% ФОТ (от 18,04) (Поз. 22) | [8 empty] | 17.5
100% ФОТ (от 15267,72) (Поз. 18-21, 23-26) | [8 empty] | 15267.72
Сметная прибыль | [8 empty] | 9935.75
В том числе, справочно:
65% ФОТ (от 15285,76) (Поз. 18-21, 23-26, 22) | [8 empty] | 9935.75
Итоги по разделу 2 Монтажные работы :
Электромонтажные работы на других объектах:
Итого Поз. 18-21, 23-26 | [8 empty] | 27709.55 | 14873.23 | 3118 | 394.49 |  | 1500.53 |  | 31.38
Накладные расходы 100% ФОТ (от 15 267,72) | [8 empty] | 15267.72
Сметная прибыль 65% ФОТ (от 15 267,72) | [8 empty] | 9924.02
Итого c накладными и см. прибылью | [8 empty] | 52901.29 |  |  |  |  | 1500.53 |  | 31.38
Монтаж радиотелевизионного и электронного оборудования:
Итого Поз. 22 | [8 empty] | 19.48 | 17.8 | 1.32 | 0.24 |  | 2.06 |  | 0.02
Накладные расходы 97% ФОТ (от 18,04) | [8 empty] | 17.5
Сметная прибыль 65% ФОТ (от 18,04) | [8 empty] | 11.73
Итого c накладными и см. прибылью | [8 empty] | 48.71 |  |  |  |  | 2.06 |  | 0.02
Итого | [8 empty] | 52950 |  |  |  |  | 1502.59 |  | 31.4
В том числе:
Материалы | [8 empty] | 9718.68
Машины и механизмы | [8 empty] | 3119.32
ФОТ | [8 empty] | 15285.76
Накладные расходы | [8 empty] | 15285.22
Сметная прибыль | [8 empty] | 9935.75
Итого по разделу 2 Монтажные работы | [8 empty] | 52950 |  |  |  |  | 1502.59 |  | 31.4
Раздел 3. Приборы для мониторнига устройств РЗА
27 О | Прайс-лист "НПП Динамика" 1 кв. 2016 | Устройство испытательное РЕТОМ-61 в комплекте с стандартным и специальным пакетом программ, с пультом управления на базе портативного компьютера Notebook, портативным принтером, сумкой для транспортировки прибора, комплект кабелей для подключения, блок трёхфазного преобразователя напряжения РЕТ-ТН, блок трёхфазного преобразователя тока РЕТ-10-3шт. ПЗ=1982200/1,18/4,28 (ПЗ = 392483,76/4,28-392483,76) | шт | 1 | 91701,81 1982200/1,18/4,28 |  |  |  | 91701.81
28 О | Прайс-лист "Приборы-Спб" 1 кв. 2016 | Высоковольтный автоматический мост переменного тока СА7100-2 в полном комплекте (высоковольтный экранированный кабель, испытательный трансформатор на 10кВ, эталонный конденсатор на 10кВ, высоковольтный коммутатор, блок связи с компьютером, пульт управления на базе портативного компьютера Notebook и программное обеспечение) ПЗ=528000/1,18/4,28 (ПЗ = 104546,17/4,28-104546,17) | шт | 2 | 24426,68 528000/1,18/4,28 |  |  |  | 48853.36
29 О | Прайс-лист "Е-каталог" от 28.08.2017 | Ноутбук ASUS X555LB-XO101H ПЗ=41894/1,18 (ПЗ = 35503,39/4,28-35503,39) | шт | 1 | 8295,18 41894/1,18 |  |  |  | 8295.18
30 О | Прайс-лист "ДНС" 1 кв. 2016 | 4G LTE модем Huawei EУ372 ПЗ=4799/1,18/4,28 (ПЗ = 950,22/4,28-950,22) | шт | 1 | 222,01 4799/1,18/4,28 |  |  |  | 222.01
31 О | Прайс лист "ЭлектроПрогресс" 1 кв. 2016 | MIT1025 мегаомметр, измеритель сопротивления изоляции (10 кВ) (с учетом проверки) ПЗ=(6140*68+12000)/1,18/4,28 (ПЗ = 85046,73/4,28-85046,73) | шт | 2 | 19870,73 (6140*68+12000)/1,18/4,28 |  |  |  | 39741.46
32 О | Прайс-лист "Элиз" 1 кв. 2016 | Микромилликилоомметр МИКО-3 ПЗ=296064/1,18/4,28 (ПЗ = 58621,89/4,28-58621,89) | шт | 1 | 13696,7 296064/1,18/4,28 |  |  |  | 13696.7
33 О | Прайс-лист "ЛПриз" 1кв. 2016 | MI 3102H EurotestXE 2,5 кВ- 1 шт. Многофункциональный измеритель параметров электроустановок ПЗ=113600/1,18/4,28 (ПЗ = 22493,27/4,28-22493,27) | шт | 1 | 5255,44 113600/1,18/4,28 |  |  |  | 5255.44
34 О | Прайс-лист "Электропрогресс" 1кв. 2016 | MEGGER DET24C Бесконтактный измеритель сопротивления заземления (клещи), Россия (37мм в диаметре - 50мм лента) ПЗ=115887/1,18/4,28 (ПЗ = 22946,1/4,28-22946,1) | шт | 2 | 5361,24 115887/1,18/4,28 |  |  |  | 10722.48
35 О | Прайс-лист "Приборы-Спб" 1 кв. 2016 | Измеритель электромагнитного поля П3-70/1 ПЗ=82128/1,18/4,28 (ПЗ = 16261,68/4,28-16261,68) | шт | 1 | 3799,46 82128/1,18/4,28 |  |  |  | 3799.46
36 О | Прайс-лист "Приборы-Спб" 1 кв. 2016 | Высоковольтная установка АИД-70Ц ПЗ=240000/1,18/4,28 (ПЗ = 47520,99/4,28-47520,99) | шт | 1 | 11103,04 240000/1,18/4,28 |  |  |  | 11103.04
37 О | Прайс-лист "Е-Приборс" 1 кв. 2016 | Многофункциональный комплекс прогрузки первичным током, до 15 кА RAPTOR C15 ПЗ=799200/1,18/4,28 (ПЗ = 158244,89/4,28-158244,89) | шт | 1 | 36973,11 799200/1,18/4,28 |  |  |  | 36973.11
38 О | Прайс-лист "Т-НДТ" 1 кв. 2016 | Прибор для измерения параметров качества ЭЭ Энергомонитор 3.3 ПЗ=226560/1,18/4,28 (ПЗ = 44859,81/4,28-44859,81) | шт | 1 | 10481,26 226560/1,18/4,28 |  |  |  | 10481.26
39 О | Прайс-лист "ЛПриз" 1кв. 2016 | Установка для измерения электрической прочности масла УИМ-90 ПЗ=181500/1,18/4,28 (ПЗ = 35937,75/4,28-35937,75) | шт | 1 | 8396,67 181500/1,18/4,28 |  |  |  | 8396.67
40 О | Прайс-лист "Энергопортал" 1 кв. 2016 | Мультиметр цифровой АРРА-305 ПЗ=10243/1,18/4,28 (ПЗ = 2028,16/4,28-2028,16) | шт | 2 | 473,87 10243/1,18/4,28 |  |  |  | 947.74
41 О | Прайс-лист "Челэнергоприбор" 1 кв. 2016 | Измеритель переходного сопротивления ИСК-5 ПЗ=28900/4,28 (ПЗ = 6752,34/4,28-6752,34) | шт | 2 | 1577,65 28900/4,28 |  |  |  | 3155.3
42 О | Прайс-лист "Приборы-Спб" 1 кв. 2016 | Омметр "Виток" с комбинированным питанием 1мкОм- 100 кОм ПЗ=71444/1,18/4,28 (ПЗ = 14146,21/4,28-14146,21) | шт | 1 | 3305,19 71444/1,18/4,28 |  |  |  | 3305.19
43 О | Прайс-лист "Тек-Электро" 1 кв. 2016 | Универсальный тестер релейной защиты PTE- 100- CPro- 2 шт. ПЗ=703000/1,18/4,28 (ПЗ = 139196,9/4,28-139196,9) | шт | 1 | 32522,64 703000/1,18/4,28 |  |  |  | 32522.64
Итого прямые затраты по разделу в ценах 2001г. | [8 empty] | 329172.85
Итого прямые затраты по разделу с учетом коэффициентов к итогам | [8 empty] | 356641.4
В том числе, справочно:
МДС35 п.4.60. Транспортные расходы ПЗ=1,06 (ОЗП=1,06; ЭМ=1,06; МАТ=1,06) (Поз. 27-43) | [8 empty] | 19750.37
МДС35 п.4.64. Заготовительно-складские расходы ПЗ=1,012 (ОЗП=1,012; ЭМ=1,012; МАТ=1,012) (Поз. 27-43) | [8 empty] | 4187.08
МДС35 п.4.58. Стоимость тары и упаковки - для станочного оборудования ПЗ=1,01 (ОЗП=1,01; ЭМ=1,01; МАТ=1,01) (Поз. 27-43) | [8 empty] | 3531.1
Итоги по разделу 3 Приборы для мониторнига устройств РЗА :
Оборудование:
Итого Поз. 27-43 | [8 empty] | 329172.85
Всего с учетом "МДС35 п.4.60. Транспортные расходы ПЗ=1,06 (ОЗП=1,06; ЭМ=1,06; МАТ=1,06)" | [8 empty] | 348923.22
Всего с учетом "МДС35 п.4.64. Заготовительно-складские расходы ПЗ=1,012 (ОЗП=1,012; ЭМ=1,012; МАТ=1,012)" | [8 empty] | 353110.3
Всего с учетом "МДС35 п.4.58. Стоимость тары и упаковки - для станочного оборудования ПЗ=1,01 (ОЗП=1,01; ЭМ=1,01; МАТ=1,01)" | [8 empty] | 356641.4
Итого | [8 empty] | 356641.4
В том числе:
Оборудование | [8 empty] | 356641.4
Итого по разделу 3 Приборы для мониторнига устройств РЗА | [8 empty] | 356641.4
ИТОГИ ПО СМЕТЕ:
Итого прямые затраты по смете в ценах 2001г. | [8 empty] | 372757.61 | 14891.03 | 3119.32 | 394.73 |  | 1502.59 |  | 31.4
Итого прямые затраты по смете с учетом коэффициентов к итогам | [8 empty] | 401549.27 | 14891.03 | 3119.32 | 394.73 |  | 1502.59 |  | 31.4
В том числе, справочно:
МДС35 п.4.60. Транспортные расходы ПЗ=1,06 (ОЗП=1,06; ЭМ=1,06; МАТ=1,06) (Поз. 1-17, 27-43) | [8 empty] | 20701.71
МДС35 п.4.64. Заготовительно-складские расходы ПЗ=1,012 (ОЗП=1,012; ЭМ=1,012; МАТ=1,012) (Поз. 1-17, 27-43) | [8 empty] | 4388.76
МДС35 п.4.58. Стоимость тары и упаковки - для станочного оборудования ПЗ=1,01 (ОЗП=1,01; ЭМ=1,01; МАТ=1,01) (Поз. 1-17, 27-43) | [8 empty] | 3701.19
Накладные расходы | [8 empty] | 15285.22
В том числе, справочно:
97% ФОТ (от 18,04) (Поз. 22) | [8 empty] | 17.5
100% ФОТ (от 15267,72) (Поз. 18-21, 23-26) | [8 empty] | 15267.72
Сметная прибыль | [8 empty] | 9935.75
В том числе, справочно:
65% ФОТ (от 15285,76) (Поз. 18-21, 23-26, 22) | [8 empty] | 9935.75
Итоги по смете:
Итого Монтажные работы | [8 empty] | 52950 |  |  |  |  | 1502.59 |  | 31.4
Итого Оборудование | [8 empty] | 373820.24
Итого | [8 empty] | 426770.24 |  |  |  |  | 1502.59 |  | 31.4
В том числе:
Материалы | [8 empty] | 9718.68
Машины и механизмы | [8 empty] | 3119.32
ФОТ | [8 empty] | 15285.76
Оборудование | [8 empty] | 373820.24
Накладные расходы | [8 empty] | 15285.22
Сметная прибыль | [8 empty] | 9935.75
ВСЕГО по смете | [8 empty] | 426770.24 |  |  |  |  | 1502.59 |  | 31.4
Составил: ___________________________Губская А.С.
(должность, подпись, расшифровка)
Проверил: ___________________________Приймак В.А.
(должность, подпись, расшифровка)