## ЛСР 17 граф
СОГЛАСОВАНО: | [11 empty] | УТВЕРЖДАЮ:
_________________ | [11 empty] | _________________
" _____ " ________________ 2015 г. | [11 empty] | "____" ______________2015 г.
Подстанция 110/35/6 кВ "Среднеугутская-2"
(наименование стройки)
ЛОКАЛЬНЫЙ СМЕТНЫЙ РАСЧЕТ № 02-04-03
(локальная смета)
|  | на | Пиобретение и монтаж оборужования. АИИС
(наименование работ и затрат, наименование объекта)
Основание: 3326/079-П-022.029.000-Э1-ИОС7-01
|  |  | Сметная стоимость _______________________________________________________________________________________________ | [5 empty] | ___________________________1690,486 |  | тыс. руб.
|  |  | монтажных работ _______________________________________________________________________________________________ | [5 empty] | _______________________________________________________________________________________________165,999 |  | тыс. руб.
|  |  | оборудования _______________________________________________________________________________________________ | [5 empty] | _______________________________________________________________________________________________1524,487 |  | тыс. руб.
|  |  | Средства на оплату труда _______________________________________________________________________________________________ | [5 empty] | ___________________________4,792 |  | тыс. руб.
|  |  | Сметная трудоемкость _______________________________________________________________________________________________ | [5 empty] | _______________________________________________________________________________________________446,35 |  | чел.час
Составлен(а) в текущих (прогнозных) ценах по состоянию на 01.01.2000
№ пп | Обосно- вание | Наименование | Ед. изм. | Кол. | Стоимость единицы, руб. |  |  |  | Общая стоимость, руб. |  |  |  | Т/з осн. раб.на ед. | Т/з осн. раб. Всего | Т/з мех. на ед. | Т/з мех. Всего
[5 empty] | Всего | В том числе |  |  | Всего | В том числе
[6 empty] | Осн.З/п | Эк.Маш | З/пМех |  | Осн.З/п | Эк.Маш | З/пМех
1 | 2 | 3 | 4 | 5 | 6 | 7 | 8 | 9 | 10 | 11 | 12 | 13 | 14 | 15 | 16 | 17
Раздел 1. Оборудование
Промышленный шкаф (УСПД) в составе:
1 О | ТКП ООО "Прософт-системы" 2 кв. 2017 | Шкаф УСПД настенный электрический 600х600х250мм (ВхШхГ). Перевод в цена на 01.01.2000г. 1175860,00/4,28=274733,64 (ПЗ = 1175860/4,28-1175860) | компл | 1 | 274733.64 |  |  |  | 274733.64
Конструктив
2 О | ТКП ООО "Прософт-системы" 2 кв. 2017 | Шкаф компактный распределительный MES 60.60.25 (ПЗ = 0/4,28-0) | шт | 1
3 О | ТКП ООО "Прософт-системы" 2 кв. 2017 | Уплотнитель кабельного ввода PG-21, IP68, 13-18мм (ПЗ = 0/4,28-0) | шт | 8
4 О | ТКП ООО "Прософт-системы" 2 кв. 2017 | Комплект заземления ConceptLine Earting kit (ПЗ = 0/4,28-0) | шт | 1
5 О | ТКП ООО "Прософт-системы" 2 кв. 2017 | Надпись НКУ-ЭКОМ (ПЗ = 0/4,28-0) | шт | 1
6 О | ТКП ООО "Прософт-системы" 2 кв. 2017 | Наклейка "заземление" (ПЗ = 0/4,28-0) | шт | 1
Оборудование
7 О | ТКП ООО "Прософт-системы" 2 кв. 2017 | Алюминиевый корпус 155х165х175 мм для крепления на DIN-рейку. 3 порта RS-232, 8 портов RS-485, Ethernet, опрос до 50 счетчиков (С50), GPS+антенна, питание 18..36 DC (T-C50-M3-B8-G-TE) (ПЗ = 0/4,28-0) | шт | 1
8 О | ТКП ООО "Прософт-системы" 2 кв. 2017 | GSM/GPRS коммуникатор в металлическом корпусе 128х124х47, для монтажа на DIN-рейку. 1 порт RS-485, 1 порт RS-485, 2DI. Питание 220 АС. Антенна на магнитном основании (PGC.02) (ПЗ = 0/4,28-0) | шт | 1
Электроустановочное оборудование
9 О | ТКП ООО "Прософт-системы" 2 кв. 2017 | Автоматический выключатель 1п+, 6А, С (ПЗ = 0/4,28-0) | шт | 2
10 О | ТКП ООО "Прософт-системы" 2 кв. 2017 | Силовое реле, 230В, 25А, контакты 2НО+2НЗ (ПЗ = 0/4,28-0) | шт | 2
11 О | ТКП ООО "Прософт-системы" 2 кв. 2017 | Розетка с заземляющим контактом 16А, 230В (ПЗ = 0/4,28-0) | шт | 1
12 О | ТКП ООО "Прософт-системы" 2 кв. 2017 | Терморегулятор (TRT-10A230V-NC) (ПЗ = 0/4,28-0) | шт | 1
13 О | ТКП ООО "Прософт-системы" 2 кв. 2017 | Обогреватель 80Вт (RAC-80) (ПЗ = 0/4,28-0) | шт | 1
14 О | ТКП ООО "Прософт-системы" 2 кв. 2017 | ИПБ APC Smart-UPS SC 420VA 230V (SC420I) (ПЗ = 0/4,28-0) | шт | 1
15 О | ТКП ООО "Прософт-системы" 2 кв. 2017 | Кабель Pwr Cord, 16А, 230V, C13-C14 (SCZ-10) (ПЗ = 0/4,28-0) | шт | 2
16 О | ТКП ООО "Прософт-системы" 2 кв. 2017 | Блок питания STEP-PS/1AC/24DC/2,5 (ПЗ = 0/4,28-0) | шт | 2
17 О | ТКП ООО "Прософт-системы" 2 кв. 2017 | Кабель модемный DB-9M-DB-9F (ПЗ = 0/4,28-0) | шт | 1
18 О | ТКП ООО "Прософт-системы" 2 кв. 2017 | Однофазный ограничитель перенапряжения EZ DM 10/274 (ПЗ = 0/4,28-0) | шт | 2
19 О | ТКП ООО "Прософт-системы" 2 кв. 2017 | Автоматический выключатель 2П 4А С (A9F74204) (ПЗ = 0/4,28-0) | шт | 2
20 О | ТКП ООО "Прософт-системы" 2 кв. 2017 | Штекерный модуль для защиты от перенапряжений PT 5-HF-12 DC-ST (ПЗ = 0/4,28-0) | шт | 4
21 О | ТКП ООО "Прософт-системы" 2 кв. 2017 | Базовый элемент для защиты от перенапряжений PT 2X2+F-BE (ПЗ = 0/4,28-0) | шт | 4
22 О | ТКП ООО "Прософт-системы" 2 кв. 2017 | Стопор оконечный Ш=5,15, 50 шт/уп. CLIPFIX 35-5 (ПЗ = 0/4,28-0) | шт | 18
23 О | ТКП ООО "Прософт-системы" 2 кв. 2017 | Держатель маркировки KLM 3-L, 50 шт/уп (ПЗ = 0/4,28-0) | шт | 7
Материалы и комплектующие
24 О | ТКП ООО "Прософт-системы" 2 кв. 2017 | Комплект монтажного материала (кабель-каналы, клеммы, стопора....) (ПЗ = 0/4,28-0) | компл. | 1
Шкаф счетчиков по присоединениям 110, 35 кВ 1(2) с.ш.
25 О | ТКП № 120181 ООО "АББ Силовые и Автоматизированные Системы" 2 кв. 2017 | Шкаф счетчиков по присоединеним 110, 35 кВ 1(2) с.ш. (№3326/79-Р-022.029.000-АК-01-ТТ-002 л.6-16). Перевод в цена на 01.01.2000г. 2404102,00/4,28=1123412,14 (ПЗ = 2404102/4,28-2404102) | шт | 2 | 561706.07 |  |  |  | 1123412.14
в составе:
26 О | ТКП № 120181 ООО "АББ Силовые и Автоматизированные Системы" 2 кв. 2017 | Счетчик электроэнергии (СЭТ-4ТМ.03М) (ПЗ = 0/4,28-0) | шт | 6
27 О | ТКП № 120181 ООО "АББ Силовые и Автоматизированные Системы" 2 кв. 2017 | Коробка испытательная (КИ-10) (ПЗ = 0/4,28-0) | шт | 6
28 О | ТКП № 120181 ООО "АББ Силовые и Автоматизированные Системы" 2 кв. 2017 | Разветвитель интерфейса (ПР-3) (ПЗ = 0/4,28-0) | шт | 6
29 О | ТКП № 120181 ООО "АББ Силовые и Автоматизированные Системы" 2 кв. 2017 | Конструктив с цепями вторичной коммутации (ПЗ = 0/4,28-0) | компл | 1
Низковольтное оборудование
30 | ФССЦ-20.5.02.02-0004 Приказ Минстроя России от 30.12.2016 №1039/пр | Коробка клеммная испытательная ИКК | шт | 2 | 40.18 |  |  |  | 80.36
31 О | Прайс-лист от 17.08.2017 Платан | Резистор 0,5 Вт, 120 Ом, 230 В. Перевод в цены на 01.01.2000 г. ПЗ=3/1,18 (ПЗ = 2,54/4,28-2,54) | шт | 6 | 0,59 3/1,18 |  |  |  | 3.54
32 О | Прайс-лист ТПО "Электрон" от 22.08.2017г. | Догрузочный однофазный резистор для трансформатора напряжения (Н) с напряжением 100/V3 В, 40 ВА на фазу. Перевод в цены 2001 г. ПЗ=6088,80/1,18 (ПЗ = 5160/4,28-5160) | шт | 6 | 1205,61 6088,80/1,18 |  |  |  | 7233.66
33 О | Прайс-лист ТПО "Электрон" от 22.08.2017г. | Догрузочный однофазный резистор для трансформатора напряжения (Н) с напряжением 100/V3 В, 20 ВА на фазу. Перевод в цены 2001 г. ПЗ=4262,16/1,18 (ПЗ = 3612/4,28-3612) | шт | 2 | 843,93 4262,16/1,18 |  |  |  | 1687.86
Итого прямые затраты по разделу в ценах 2001г. | [8 empty] | 1407151.2
Итого прямые затраты по разделу с учетом коэффициентов к итогам | [8 empty] | 1524567.32
В том числе, справочно:
МДС35 п.4.60. Транспортные расходы ПЗ=1,06 (ОЗП=1,06; ЭМ=1,06; МАТ=1,06) (Поз. 1-29, 31-33) | [8 empty] | 84424.25
МДС35 п.4.64. Заготовительно-складские расходы ПЗ=1,012 (ОЗП=1,012; ЭМ=1,012; МАТ=1,012) (Поз. 1-29, 31-33) | [8 empty] | 17897.94
МДС35 п.4.58. Стоимость тары и упаковки - для станочного оборудования ПЗ=1,01 (ОЗП=1,01; ЭМ=1,01; МАТ=1,01) (Поз. 1-29, 31-33) | [8 empty] | 15093.93
Итоги по разделу 1 Оборудование :
Итоги по Монтажным работам
Материалы для монтажных работ:
Итого Поз. 30 | [8 empty] | 80.36
Итого | [8 empty] | 80.36
Итоги по Оборудованию
Оборудование:
Итого Поз. 1-29, 31-33 | [8 empty] | 1407070.84
Всего с учетом "МДС35 п.4.60. Транспортные расходы ПЗ=1,06 (ОЗП=1,06; ЭМ=1,06; МАТ=1,06)" | [8 empty] | 1491495.09
Всего с учетом "МДС35 п.4.64. Заготовительно-складские расходы ПЗ=1,012 (ОЗП=1,012; ЭМ=1,012; МАТ=1,012)" | [8 empty] | 1509393.03
Всего с учетом "МДС35 п.4.58. Стоимость тары и упаковки - для станочного оборудования ПЗ=1,01 (ОЗП=1,01; ЭМ=1,01; МАТ=1,01)" | [8 empty] | 1524486.96
Итого | [8 empty] | 1524486.96
Итого | [8 empty] | 1524567.32
В том числе:
Материалы | [8 empty] | 80.36
Оборудование | [8 empty] | 1524486.96
Итого по разделу 1 Оборудование | [8 empty] | 1524567.32
Раздел 2. Материалы
34 | ТКП №952 от 08.08.2017г. ООО "Кабельная Компания "Ампер-Сервис" | Кабель КИПЭП4х2х0,6. Перевод в цена на 01.01.2000г. 195,25/8,17=23,90 (МАТ = 195,25/8,17-195,25) | м | 367,2 360*1,02 | 23.9 |  |  |  | 8776.08
35 | ТКП №952 от 08.08.2017г. ООО "Кабельная Компания "Ампер-Сервис" | Кабель КВВГЭнг(А)-LS 4x2,5 0.66 кВ. Перевод в цена на 01.01.2000г. 133,56/8,17=16,35 (МАТ = 133,56/8,17-133,56) | м | 122,4 120*1,02 | 16.35 |  |  |  | 2001.24
36 | ТКП №952 от 08.08.2017г. ООО "Кабельная Компания "Ампер-Сервис" | Кабель КВВГЭнг(А)-LS 7x2,5 0.66 кВ. Перевод в цена на 01.01.2000г. 226,80/8,17=27,76 (МАТ = 226,8/8,17-226,8) | м | 163,2 160*1,02 | 27.76 |  |  |  | 4530.43
37 | ТКП №952 от 08.08.2017г. ООО "Кабельная Компания "Ампер-Сервис" | Кабель КВВГЭнг(А)-LS 7x4 0.66 кВ. Перевод в цена на 01.01.2000г. 349,42/8,17=42,77 (МАТ = 349,42/8,17-349,42) | м | 30,6 30*1,02 | 42.77 |  |  |  | 1308.76
38 | ТКП №952 от 08.08.2017г. ООО "Кабельная Компания "Ампер-Сервис" | Кабель КВВГЭнг(А)-LS 7x6 0.66 кВ (МАТ = 514,19/8,17-514,19) | м | 1836 1800*1,02 | 62.94 |  |  |  | 115557.84
39 | ТКП №952 от 08.08.2017г. ООО "Кабельная Компания "Ампер-Сервис" | Шнур ПВС-ВП, 3х1,0 кв. мм, 1,7 м с евровилкой (МАТ = 189/8,17-189) | шт | 2 | 23.13 |  |  |  | 46.26
40 | ТКП №952 от 08.08.2017г. ООО "Кабельная Компания "Ампер-Сервис" | ВБШвнг(А)-LS 5x2.5 0.66 кВ (МАТ = 211,18/8,17-211,18) | км | 183,6 180*1,02 | 25.85 |  |  |  | 4746.06
41 | ФССЦ-24.3.01.02-0011 Приказ Минстроя России от 30.12.2016 №1039/пр прим. | Трубы гибкие гофрированные легкие из самозатухающего ПВХ (IP55), диаметром: 16 мм (МАТ = 14,99/8,17-14,99) | 10 м | 370,8 360*1,03 | 1.83 |  |  |  | 678.56
42 | ФССЦ-24.3.05.01-0101 Приказ Минстроя России от 30.12.2016 №1039/пр | Втулки полихлорвиниловые (МАТ = 93/8,17-93) | 100 шт | 2 | 11.38 |  |  |  | 22.76
Итого прямые затраты по разделу в ценах 2001г. | [8 empty] | 137667.99
Итого прямые затраты по разделу с учетом коэффициентов к итогам | [8 empty] | 148846.63
В том числе, справочно:
МДС35 п.4.60. Транспортные расходы МАТ=1,06 (Поз. 34-42) | [8 empty] | 8260.08
Заготовительно-складские расходы МАТ=1,02 (Поз. 34-42) | [8 empty] | 2918.56
Итоги по разделу 2 Материалы :
Материалы для монтажных работ | [8 empty] | 148846.63
Итого | [8 empty] | 148846.63
В том числе:
Материалы | [8 empty] | 148846.63
Итого по разделу 2 Материалы | [8 empty] | 148846.63
Раздел 3. Монтажные работы.
43 | ФЕРм11-06-001-03 Приказ Минстроя России от 30.12.2016 №1039/пр УПСД, шкафы счетчиков по присоединениям | Щиты и пульты, масса: до 150 кг | шт | 3 1+2 | 405.39 | 90.6 | 25.24 | 2.66 | 1216.17 | 271.8 | 75.72 | 7.98 | 10.1 | 30.3 | 0.21 | 0.63
44 | ФЕРм11-08-001-01 Приказ Минстроя России от 30.12.2016 №1039/пр | Присоединение к приборам электрических проводок под винт: с оконцеванием наконечником | 100 шт | 0,04 (2*2) / 100 | 158.67 | 113.68 |  |  | 6.35 | 4.55 |  |  | 11.3 | 0.45
45 | ФЕРм08-02-147-10 Приказ Минстроя России от 30.12.2016 №1039/пр | Кабель до 35 кВ по установленным конструкциям и лоткам с креплением по всей длине, масса 1 м кабеля: до 1 кг | 100 м | 18,5 (70+240+120+100+40+30+1250+200+120+40-360) / 100 | 221.46 | 135.93 | 49.51 | 5.02 | 4097.01 | 2514.71 | 915.94 | 92.87 | 14.13 | 261.41 | 0.4 | 7.4
46 | ФЕРм08-02-148-01 Приказ Минстроя России от 30.12.2016 №1039/пр | Кабель до 35 кВ в проложенных трубах, блоках и коробах, масса 1 м кабеля: до 1 кг | 100 м | 1,4 (10+10+50+50+10+10) / 100 | 179.05 | 95.91 | 45.57 | 5.02 | 250.67 | 134.27 | 63.8 | 7.03 | 9.97 | 13.96 | 0.4 | 0.56
47 | ФЕРм08-02-151-01 Приказ Минстроя России от 30.12.2016 №1039/пр | Кабель до 35 кВ, прокладываемый по непроходным эстакадам, масса 1 м кабеля: до 3 кг | 100 м | 3 300 / 100 | 745.33 | 152.09 | 551.39 | 143.35 | 2235.99 | 456.27 | 1654.17 | 430.05 | 15.81 | 47.43 | 13.19 | 39.57
48 | ФЕРм08-02-412-01 Приказ Минстроя России от 30.12.2016 №1039/пр | Затягивание провода в проложенные трубы и металлические рукава первого одножильного или многожильного в общей оплетке, суммарное сечение до 2,5 мм2 | 100 м | 3.6 | 55.26 | 42.21 | 1.78 | 0.26 | 198.94 | 151.96 | 6.41 | 0.94 | 4.49 | 16.16 | 0.02 | 0.07
49 | ФЕРм10-04-087-02 Приказ Минстроя России от 30.12.2016 №1039/пр | Устройство антенное развязывающее | шт | 1 | 502.88 | 147.19 | 68.39 | 7.65 | 502.88 | 147.19 | 68.39 | 7.65 | 15.3 | 15.3 | 0.76 | 0.76
50 | ФЕРм08-03-545-01 Приказ Минстроя России от 30.12.2016 №1039/пр | Коробка (ящик) с зажимами для кабелей и проводов сечением до 6 мм2, устанавливаемая на конструкции на стене или колонне, количество зажимов: до 10 | шт | 2 | 79.65 | 31.11 | 2.03 |  | 159.3 | 62.22 | 4.06 |  | 3.31 | 6.62
51 | ФЕРм08-10-010-01 Приказ Минстроя России от 30.12.2016 №1039/пр | Прокладка труб гофрированных ПВХ для защиты проводов и кабелей | 100 м | 3.6 | 156.33 | 139.54 |  |  | 562.79 | 502.34 |  |  | 15.2 | 54.72
Итого прямые затраты по разделу в ценах 2001г. | [8 empty] | 9230.1 | 4245.31 | 2788.49 | 546.52 |  | 446.35 |  | 48.99
Накладные расходы | [8 empty] | 4741.69
В том числе, справочно:
84% ФОТ (от 284,33) (Поз. 43-44) | [8 empty] | 238.84
97% ФОТ (от 154,84) (Поз. 49) | [8 empty] | 150.19
100% ФОТ (от 4352,66) (Поз. 45-48, 50-51) | [8 empty] | 4352.66
Сметная прибыль | [8 empty] | 3100.48
В том числе, справочно:
60% ФОТ (от 284,33) (Поз. 43-44) | [8 empty] | 170.6
65% ФОТ (от 4507,5) (Поз. 45-48, 50-51, 49) | [8 empty] | 2929.88
Итоги по разделу 3 Монтажные работы. :
Монтаж оборудования | [8 empty] | 1631.96 |  |  |  |  | 30.75 |  | 0.63
Электромонтажные работы на других объектах | [8 empty] | 14686.59 |  |  |  |  | 400.3 |  | 47.6
Монтаж радиотелевизионного и электронного оборудования | [8 empty] | 753.72 |  |  |  |  | 15.3 |  | 0.76
Итого | [8 empty] | 17072.27 |  |  |  |  | 446.35 |  | 48.99
В том числе:
Материалы | [8 empty] | 2196.3
Машины и механизмы | [8 empty] | 2788.49
ФОТ | [8 empty] | 4791.83
Накладные расходы | [8 empty] | 4741.69
Сметная прибыль | [8 empty] | 3100.48
Итого по разделу 3 Монтажные работы. | [8 empty] | 17072.27 |  |  |  |  | 446.35 |  | 48.99
ИТОГИ ПО СМЕТЕ:
Итого прямые затраты по смете в ценах 2001г. | [8 empty] | 1554049.29 | 4245.31 | 2788.49 | 546.52 |  | 446.35 |  | 48.99
Итого прямые затраты по смете с учетом коэффициентов к итогам | [8 empty] | 1682644.05 | 4245.31 | 2788.49 | 546.52 |  | 446.35 |  | 48.99
В том числе, справочно:
МДС35 п.4.60. Транспортные расходы ПЗ=1,06 (ОЗП=1,06; ЭМ=1,06; МАТ=1,06) (Поз. 1-29, 31-33) | [8 empty] | 84424.25
МДС35 п.4.64. Заготовительно-складские расходы ПЗ=1,012 (ОЗП=1,012; ЭМ=1,012; МАТ=1,012) (Поз. 1-29, 31-33) | [8 empty] | 17897.94
МДС35 п.4.58. Стоимость тары и упаковки - для станочного оборудования ПЗ=1,01 (ОЗП=1,01; ЭМ=1,01; МАТ=1,01) (Поз. 1-29, 31-33) | [8 empty] | 15093.93
МДС35 п.4.60. Транспортные расходы МАТ=1,06 (Поз. 34-42) | [8 empty] | 8260.08
Заготовительно-складские расходы МАТ=1,02 (Поз. 34-42) | [8 empty] | 2918.56
Накладные расходы | [8 empty] | 4741.69
В том числе, справочно:
84% ФОТ (от 284,33) (Поз. 43-44) | [8 empty] | 238.84
97% ФОТ (от 154,84) (Поз. 49) | [8 empty] | 150.19
100% ФОТ (от 4352,66) (Поз. 45-48, 50-51) | [8 empty] | 4352.66
Сметная прибыль | [8 empty] | 3100.48
В том числе, справочно:
60% ФОТ (от 284,33) (Поз. 43-44) | [8 empty] | 170.6
65% ФОТ (от 4507,5) (Поз. 45-48, 50-51, 49) | [8 empty] | 2929.88
Итоги по смете:
Итого Монтажные работы | [8 empty] | 165999.26 |  |  |  |  | 446.35 |  | 48.99
Итого Оборудование | [8 empty] | 1524486.96
Итого | [8 empty] | 1690486.22 |  |  |  |  | 446.35 |  | 48.99
В том числе:
Материалы | [8 empty] | 151123.29
Машины и механизмы | [8 empty] | 2788.49
ФОТ | [8 empty] | 4791.83
Оборудование | [8 empty] | 1524486.96
Накладные расходы | [8 empty] | 4741.69
Сметная прибыль | [8 empty] | 3100.48
ВСЕГО по смете | [8 empty] | 1690486.22 |  |  |  |  | 446.35 |  | 48.99
Составил: ___________________________Губская А.С.
(должность, подпись, расшифровка)
Проверил: ___________________________Приймак В.А.
(должность, подпись, расшифровка)