## ЛСР 17 граф
СОГЛАСОВАНО: | [11 empty] | УТВЕРЖДАЮ:
_________________ | [11 empty] | _________________
" _____ " ________________ 2015 г. | [11 empty] | "____" ______________2015 г.
"Подстанция 110/35/6 кВ "Среднеугутская-2"
(наименование стройки)
ЛОКАЛЬНЫЙ СМЕТНЫЙ РАСЧЕТ № 02-05-02
(локальная смета)
|  | на | Установка опор ВЛ 110 кВ на ПС 110/35/6 кВ "Среднеугутская-2"
(наименование работ и затрат, наименование объекта)
Основание: 3326/079-П-022.029.000-Э1-КР-03;3326/079-П-022.029.000-Э1-ПЗУ-03
|  |  | Сметная стоимость _______________________________________________________________________________________________ | [5 empty] | ___________________________5103,190 |  | тыс. руб.
|  |  | строительных работ _______________________________________________________________________________________________ | [5 empty] | _______________________________________________________________________________________________5102,579 |  | тыс. руб.
|  |  | монтажных работ _______________________________________________________________________________________________ | [5 empty] | _______________________________________________________________________________________________0,611 |  | тыс. руб.
|  |  | Средства на оплату труда _______________________________________________________________________________________________ | [5 empty] | ___________________________42,246 |  | тыс. руб.
|  |  | Сметная трудоемкость _______________________________________________________________________________________________ | [5 empty] | _______________________________________________________________________________________________2993,23 |  | чел.час
Составлен(а) в текущих (прогнозных) ценах по состоянию на 01.01.2000
№ пп | Обосно- вание | Наименование | Ед. изм. | Кол. | Стоимость единицы, руб. |  |  |  | Общая стоимость, руб. |  |  |  | Т/з осн. раб.на ед. | Т/з осн. раб. Всего | Т/з мех. на ед. | Т/з мех. Всего
[5 empty] | Всего | В том числе |  |  | Всего | В том числе
[6 empty] | Осн.З/п | Эк.Маш | З/пМех |  | Осн.З/п | Эк.Маш | З/пМех
1 | 2 | 3 | 4 | 5 | 6 | 7 | 8 | 9 | 10 | 11 | 12 | 13 | 14 | 15 | 16 | 17
Раздел 1. Установка опор (7шт.)
Анкерно-угловые опоры :
У110-2+5=1 шт., У110-2+9=4 шт.
1 | ФЕР33-01-016-11 Приказ Минстроя России от 30.12.2016 №1039/пр | Установка стальных опор анкерно-угловых, свободностоящих,: одностоечных массой до 15 т | т | 107,906 6*10,095+4*11,834 | 1366.07 | 243.93 | 1122.14 | 105.81 | 147407 | 26322 | 121085 | 11418 | 24.59 | 2653.41 | 8.75 | 944.18
2 | ТКП №2560 от 01.08.2017г. АО "Омский электромеханический завод" | Опора анкерно-угловая У110-2+5 (Письмо Минстроя России №20618-ЕС/09 от 09.06.2017г. Индекс перехода в базу МАТ = 1620643,2/8,17-1620643,2; МДС35 п.4.60. Транспортные расходы ПЗ=1,06 (ОЗП=1,06; ЭМ=1,06; МАТ=1,06); МДС35 п.4.64. Заготовительно-складские расходы МАТ=1,02 к расх.) | шт | 6 | 214472.39 |  |  |  | 1286834
3 | ТКП №2560 от 01.08.2017г. АО "Омский электромеханический завод" | Опора анкерно-угловая У110-2+9 (Письмо Минстроя России №20618-ЕС/09 от 09.06.2017г. Индекс перехода в базу МАТ = 1910747,85/8,17-1910747,85; МДС35 п.4.60. Транспортные расходы ПЗ=1,06 (ОЗП=1,06; ЭМ=1,06; МАТ=1,06); МДС35 п.4.64. Заготовительно-складские расходы МАТ=1,02 к расх.) | шт | 7 | 252864.21 |  |  |  | 1770049
Промежуточные опоры:
ПС110-6В=2шт.
4 | ФЕР33-01-016-02 Приказ Минстроя России от 30.12.2016 №1039/пр | Установка стальных опор промежуточных: свободностоящих, одностоечных массой до 4 т | т | 7,884 2*3,942 | 1352.52 | 235.31 | 1117.21 | 105.04 | 10663 | 1855 | 8808 | 828 | 24.11 | 190.08 | 8.68 | 68.43
5 | ТКП №2560 от 01.08.2017г. АО "Омский электромеханический завод" | Опора промежуточная П110-6В (Письмо Минстроя России №20618-ЕС/09 от 09.06.2017г. Индекс перехода в базу МАТ = 679290,15/8,17-679290,15; МДС35 п.4.60. Транспортные расходы ПЗ=1,06 (ОЗП=1,06; ЭМ=1,06; МАТ=1,06); МДС35 п.4.64. Заготовительно-складские расходы МАТ=1,02 к расх.) | шт | 20 | 89895.78 |  |  |  | 1797916
Итого прямые затраты по разделу в ценах 2001г. | [8 empty] | 5012869 | 28177 | 129893 | 12246 |  | 2843.49 |  | 1012.61
Накладные расходы | [8 empty] | 45678
В том числе, справочно:
113% ФОТ (от 40423) (Поз. 1, 4) | [8 empty] | 45678
Сметная прибыль | [8 empty] | 24254
В том числе, справочно:
60% ФОТ (от 40423) (Поз. 1, 4) | [8 empty] | 24254
Итоги по разделу 1 Установка опор (7шт.) :
Линии электропередачи | [8 empty] | 228002 |  |  |  |  | 2843.49 |  | 1012.61
Материалы прайс-лист | [8 empty] | 4854799
Итого | [8 empty] | 5082801 |  |  |  |  | 2843.49 |  | 1012.61
В том числе:
Материалы | [8 empty] | 4854799
Машины и механизмы | [8 empty] | 129893
ФОТ | [8 empty] | 40423
Накладные расходы | [8 empty] | 45678
Сметная прибыль | [8 empty] | 24254
Итого по разделу 1 Установка опор (7шт.) | [8 empty] | 5082801 |  |  |  |  | 2843.49 |  | 1012.61
Раздел 2. Заземление опор ВЛ
6 | ФЕР33-03-004-01 Приказ Минстроя России от 30.12.2016 №1039/пр | Забивка вертикальных заземлителей механизированная на глубину до 5 м (на глубину 10 м ПЗ=2 (ОЗП=2; ЭМ=2 к расх.; ЗПМ=2; МАТ=2 к расх.; ТЗ=2; ТЗМ=2)) | шт | 28 4*7 | 305.7 | 13.7 | 226.3 | 12.28 | 8560 | 384 | 6336 | 344 | 1.62 | 45.36 | 1.22 | 34.16
7 | ФЕР33-03-003-02 Приказ Минстроя России от 30.12.2016 №1039/пр | Устройство заземлителя: протяженного в грунтах 1-4 групп при длине луча до 25 м | 100 м | 4,2 (15*4*7) / 100 | 939.3 | 62.24 | 289.21 | 25.25 | 3945 | 261 | 1215 | 106 | 6.47 | 27.17 | 1.8 | 7.56
8 | ФССЦ-08.4.03.02-0004 Приказ Минстроя России от 30.12.2016 №1039/пр | Горячекатаная арматурная сталь гладкая класса А-I, диаметром: 12 мм | т | -0,658 -(0,28+0,378) | 6508.75 |  |  |  | -4283
9 | ФССЦ-08.4.03.02-0006 Приказ Минстроя России от 30.12.2016 №1039/пр | Горячекатаная арматурная сталь гладкая класса А-I, диаметром: 16-18 мм | т | 1,194 756*1,58/1000 | 5650 |  |  |  | 6746
10 | ФССЦ-01.7.15.11-0061 Приказ Минстроя России от 30.12.2016 №1039/пр | Шайбы пружинные | т | 0,0012 120*0,01/1000 | 31600 |  |  |  | 38
Итого прямые затраты по разделу в ценах 2001г. | [8 empty] | 15006 | 645 | 7551 | 450 |  | 72.53 |  | 41.72
Накладные расходы | [8 empty] | 1237
В том числе, справочно:
113% ФОТ (от 1095) (Поз. 6-10) | [8 empty] | 1237
Сметная прибыль | [8 empty] | 657
В том числе, справочно:
60% ФОТ (от 1095) (Поз. 6-10) | [8 empty] | 657
Итоги по разделу 2 Заземление опор ВЛ :
Линии электропередачи | [8 empty] | 16900 |  |  |  |  | 72.53 |  | 41.72
Итого | [8 empty] | 16900 |  |  |  |  | 72.53 |  | 41.72
В том числе:
Материалы | [8 empty] | 6810
Машины и механизмы | [8 empty] | 7551
ФОТ | [8 empty] | 1095
Накладные расходы | [8 empty] | 1237
Сметная прибыль | [8 empty] | 657
Итого по разделу 2 Заземление опор ВЛ | [8 empty] | 16900 |  |  |  |  | 72.53 |  | 41.72
Раздел 3. Изготовление информационных знаков и предупреждающих аншлагов
Информационный знак ВЛ 110кВ (7шт)
Плакат "Рыбалка запрещена" (7шт.)
Предупреждающий аншлаг (7шт.)
11 | ФЕРм38-01-006-07 Приказ Минстроя России от 30.12.2016 №1039/пр Изготовление знаков | Сборка с помощью лебедок ручных (с установкой и снятием их в процессе работы) или вручную (мелких деталей): листовые конструкции массой до 0,5 т (бачки, течки, воронки, желоба, лотки и пр.) | т | 0,092 7*(1*0,32+1*1+2*0,02+1*1,8+1*2,2+2*0,03+2*0,04+1*4,1+1*3,3+2*0,05+2*0,06)/1000 | 5398.12 | 1823.6 | 3064.57 | 42.73 | 497 | 168 | 282 | 4 | 194 | 17.85 | 4 | 0.37
12 | ФССЦ-08.3.05.02-0058 Приказ Минстроя России от 30.12.2016 №1039/пр | Сталь листовая горячекатаная марки Ст3 толщиной: 6-8 мм | т | 0,046 7*(1*0,32+2*0,02+1*1,8+2*0,03+2*0,04+1*4,1+2*0,05+2*0,06)/1000 | 5891.61 |  |  |  | 271
13 | ФССЦ-08.3.08.02-0050 Приказ Минстроя России от 30.12.2016 №1039/пр | Сталь угловая равнополочная, марка стали: ВСт3кп2, размером 20х20х3 мм | т | 0,0455 7*(1*1+1*2,2+1*3,3)/1000 | 6031.1 |  |  |  | 274
14 | ФЕР27-09-012-01 Приказ Минстроя России от 30.12.2016 №1039/пр прим | При установке дополнительных щитков добавлять к расценкам таблиц с 27-09-008 по 27-09-011 - Установка знаков (МАТ=0 к расх.) | 100 шт | 0,21 (7+7+7) / 100 | 588.57 | 588.57 |  |  | 124 | 124 |  |  | 69 | 14.49
15 | ФССЦ-01.7.15.03-0042 Приказ Минстроя России от 30.12.2016 №1039/пр | Болты с гайками и шайбами строительные | кг | 0,444 7*(4*(0,002+0,0008+0,00008)+8*(0,002+0,0008+0,00008)+10*(0,002+0,0008+0,00008)) | 9.04 |  |  |  | 4
16 | ФССЦ-01.7.15.11-0061 Приказ Минстроя России от 30.12.2016 №1039/пр | Шайбы пружинные | т | 7*0,00013*(4+8+10)/1000 | 31600
17 | ФЕР13-03-002-12 Приказ Минстроя России от 30.12.2016 №1039/пр | Огрунтовка металлических поверхностей за один раз: грунтовкой ЭП-0259 | 100 м2 | 0,054 (32,1*0,0462+86,5*0,0455) / 100 | 1293.52 | 50.76 | 9.22 | 0.22 | 70 | 3 |  |  | 4.64 | 0.25 | 0.02
18 | ФССЦ-14.4.01.09-0430 Приказ Минстроя России от 30.12.2016 №1039/пр | Грунтовка: ЭП-0259 | т | -0,0011 | 53320 |  |  |  | -59
19 | ФССЦ-14.2.01.05-0003 Приказ Минстроя России от 30.12.2016 №1039/пр расход 293 г/м2 | Композиция цинконаполненная "Цинол" | кг | 1,58 293/1000*5,4 | 114.42 |  |  |  | 181
20 | ФЕР13-03-004-13 Приказ Минстроя России от 30.12.2016 №1039/пр | Окраска металлических огрунтованных поверхностей: эмалью ЭП-5116 | 100 м2 | 0,054 | 399.53 | 34.74 | 9.22 | 0.22 | 22 | 2 |  |  | 3.83 | 0.21 | 0.02
21 | ФССЦ-14.4.04.12-0018 Приказ Минстроя России от 30.12.2016 №1039/пр | Эмаль эпоксидная: ЭП-5116 черная | т | -0,0005 | 37216 |  |  |  | -19
22 | ФССЦ-14.2.01.05-0001 Приказ Минстроя России от 30.12.2016 №1039/пр расход 180г/м2 | Композиция "Алпол" (на основе термопластичных полимеров) | кг | 0,97 180/1000*5,4 | 54.99 |  |  |  | 53
Итого прямые затраты по разделу в ценах 2001г. | [8 empty] | 1418 | 297 | 282 | 4 |  | 32.8 |  | 0.37
Накладные расходы | [8 empty] | 304
В том числе, справочно:
66% ФОТ (от 172) (Поз. 11) | [8 empty] | 114
95% ФОТ (от 5) (Поз. 17-22) | [8 empty] | 5
149% ФОТ (от 124) (Поз. 14-16) | [8 empty] | 185
Сметная прибыль | [8 empty] | 122
В том числе, справочно:
70% ФОТ (от 5) (Поз. 17-22) | [8 empty] | 4
95% ФОТ (от 124) (Поз. 14-16) | [8 empty] | 118
Итоги по разделу 3 Изготовление информационных знаков и предупреждающих аншлагов :
Итого Строительные работы | [8 empty] | 1233 |  |  |  |  | 14.95
Итого Монтажные работы | [8 empty] | 611 |  |  |  |  | 17.85 |  | 0.37
Итого | [8 empty] | 1844 |  |  |  |  | 32.8 |  | 0.37
В том числе:
Материалы | [8 empty] | 839
Машины и механизмы | [8 empty] | 282
ФОТ | [8 empty] | 301
Накладные расходы | [8 empty] | 304
Сметная прибыль | [8 empty] | 122
Итого по разделу 3 Изготовление информационных знаков и предупреждающих аншлагов | [8 empty] | 1844 |  |  |  |  | 32.8 |  | 0.37
Раздел 4. Развозка материалов по трассе
23 | ФЕР33-04-016-02 Приказ Минстроя России от 30.12.2016 №1039/пр | Развозка конструкций и материалов опор ВЛ 0,38-10 кВ по трассе: одностоечных опор | шт | 7 | 49.34 | 3.59 | 45.75 | 6.48 | 345 | 25 | 320 | 45 | 0.44 | 3.08 | 0.48 | 3.36
24 | ФЕР33-04-016-05 Приказ Минстроя России от 30.12.2016 №1039/пр | Развозка конструкций и материалов опор ВЛ 0,38-10 кВ по трассе: материалов оснастки одностоечных опор | шт | 7 | 13.05 | 2.04 | 11.01 | 1.89 | 91 | 14 | 77 | 13 | 0.25 | 1.75 | 0.14 | 0.98
25 | ФЕР33-03-005-02 Приказ Минстроя России от 30.12.2016 №1039/пр | Погрузка и выгрузка вручную: линейной арматуры | т | 1,719 (14*0,05+12*1,72+60*0,8+2*0,7+60*3,4++12*2,1+60*0,9+10*1,5+2*1,5+120*0,94+80*0,44+60*3,73+10*1,77+12*0,7+60*1,8+12*0,66+70*0,7+120*0,92+10*0,38+10*0,67+60*0,41+82*0,3+82*0,67+2*0,62+60*1,54+10*0,26+36*0,7+4*2,7+2*2,7+1*1,7+84*4,3+14*4,2)/1000 | 45.72 | 45.72 |  |  | 79 | 79 |  |  | 5.16 | 8.87
26 | ФЕР33-03-005-01 Приказ Минстроя России от 30.12.2016 №1039/пр | Погрузка и выгрузка вручную: изоляторов стеклянных тарельчатых подвесных | т | 4,45 (600*3,9+586*3,6)/1000 | 56.37 | 56.37 |  |  | 251 | 251 |  |  | 6.9 | 30.71
Итого прямые затраты по разделу в ценах 2001г. | [8 empty] | 766 | 369 | 397 | 58 |  | 44.41 |  | 4.34
Накладные расходы | [8 empty] | 483
В том числе, справочно:
113% ФОТ (от 427) (Поз. 23-26) | [8 empty] | 483
Сметная прибыль | [8 empty] | 256
В том числе, справочно:
60% ФОТ (от 427) (Поз. 23-26) | [8 empty] | 256
Итоги по разделу 4 Развозка материалов по трассе :
Линии электропередачи | [8 empty] | 1505 |  |  |  |  | 44.41 |  | 4.34
Итого | [8 empty] | 1505 |  |  |  |  | 44.41 |  | 4.34
В том числе:
Машины и механизмы | [8 empty] | 397
ФОТ | [8 empty] | 427
Накладные расходы | [8 empty] | 483
Сметная прибыль | [8 empty] | 256
Итого по разделу 4 Развозка материалов по трассе | [8 empty] | 1505 |  |  |  |  | 44.41 |  | 4.34
Раздел 5. Доставка материалов
Прочие материалы
27 | ФССЦпг-03-02-01-200 Приказ Минстроя России от 30.12.2016 №1039/пр | Перевозка грузов автомобилями бортовыми грузоподъемностью до 5 т на расстояние: I класс груза до 200 км | 1 т груза | 1.299 | 137.9 |  | 137.9 |  | 179 |  | 179
28 | ФССЦпг-03-02-01-201 Приказ Минстроя России от 30.12.2016 №1039/пр | Свыше 200 км добавлять на каждый последующий 1 км: I класс груза (Добавить до 207 км ПЗ=7 (ОЗП=7; ЭМ=7 к расх.; ЗПМ=7; МАТ=7 к расх.; ТЗ=7; ТЗМ=7)) | 1 т груза | 1.299 | 4.06 |  | 4.06 |  | 5 |  | 5
29 | ФССЦпг-03-02-01-030 Приказ Минстроя России от 30.12.2016 №1039/пр | Перевозка грузов автомобилями бортовыми грузоподъемностью до 5 т на расстояние: I класс груза до 30 км | 1 т груза | -1.299 | 34.17 |  | 34.17 |  | -44 |  | -44
Итого прямые затраты по разделу в ценах 2001г. | [8 empty] | 140 |  | 140
Итоги по разделу 5 Доставка материалов :
Перевозка грузов автотранспортом | [8 empty] | 140
Итого | [8 empty] | 140
В том числе:
Машины и механизмы | [8 empty] | 140
Итого по разделу 5 Доставка материалов | [8 empty] | 140
ИТОГИ ПО СМЕТЕ:
Итого прямые затраты по смете в ценах 2001г. | [8 empty] | 5030199 | 29488 | 138263 | 12758 |  | 2993.23 |  | 1059.04
Накладные расходы | [8 empty] | 47702
В том числе, справочно:
66% ФОТ (от 172) (Поз. 11) | [8 empty] | 114
95% ФОТ (от 5) (Поз. 17-22) | [8 empty] | 5
113% ФОТ (от 41945) (Поз. 1, 4, 6-10, 23-26) | [8 empty] | 47398
149% ФОТ (от 124) (Поз. 14-16) | [8 empty] | 185
Сметная прибыль | [8 empty] | 25289
В том числе, справочно:
60% ФОТ (от 41945) (Поз. 1, 4, 6-10, 23-26) | [8 empty] | 25167
70% ФОТ (от 5) (Поз. 17-22) | [8 empty] | 4
95% ФОТ (от 124) (Поз. 14-16) | [8 empty] | 118
Итоги по смете:
Итого Строительные работы | [8 empty] | 5102579 |  |  |  |  | 2975.38 |  | 1058.67
Итого Монтажные работы | [8 empty] | 611 |  |  |  |  | 17.85 |  | 0.37
Итого | [8 empty] | 5103190 |  |  |  |  | 2993.23 |  | 1059.04
В том числе:
Материалы | [8 empty] | 4862448
Машины и механизмы | [8 empty] | 138263
ФОТ | [8 empty] | 42246
Накладные расходы | [8 empty] | 47702
Сметная прибыль | [8 empty] | 25289
ВСЕГО по смете | [8 empty] | 5103190 |  |  |  |  | 2993.23 |  | 1059.04
Составил: ___________________________Губская А.С.
(должность, подпись, расшифровка)
Проверил: ___________________________Приймак В.А.
(должность, подпись, расшифровка)