## ЛСР 17 граф
СОГЛАСОВАНО: | [11 empty] | УТВЕРЖДАЮ:
_________________ | [11 empty] | _________________
" _____ " ________________ 2015 г. | [11 empty] | "____" ______________2015 г.
"Подстанция 110/35/6 кВ "Арго" с питающей ВЛ 110 кВ Среднебалыкского месторождения"
(наименование стройки)
ЛОКАЛЬНЫЙ СМЕТНЫЙ РАСЧЕТ № 02-05-03
(локальная смета)
|  | на | Подвеска провода ВЛ 110 кВ на ПС 110/35/6 кВ "Арго" Среднебалыкского месторождения
(наименование работ и затрат, наименование объекта)
Основание: 3326/079-П-022.029.000-Э1-КР-03;3326/079-П-022.029.000-Э1-ПЗУ-03
|  |  | Сметная стоимость _______________________________________________________________________________________________ | [5 empty] | ___________________________678,873 |  | тыс. руб.
|  |  | строительных работ _______________________________________________________________________________________________ | [5 empty] | _______________________________________________________________________________________________310,202 |  | тыс. руб.
|  |  | монтажных работ _______________________________________________________________________________________________ | [5 empty] | _______________________________________________________________________________________________368,671 |  | тыс. руб.
|  |  | Средства на оплату труда _______________________________________________________________________________________________ | [5 empty] | ___________________________11,767 |  | тыс. руб.
|  |  | Сметная трудоемкость _______________________________________________________________________________________________ | [5 empty] | _______________________________________________________________________________________________955,67 |  | чел.час
Составлен(а) в текущих (прогнозных) ценах по состоянию на 01.01.2000
№ пп | Обосно- вание | Наименование | Ед. изм. | Кол. | Стоимость единицы, руб. |  |  |  | Общая стоимость, руб. |  |  |  | Т/з осн. раб.на ед. | Т/з осн. раб. Всего | Т/з мех. на ед. | Т/з мех. Всего
[5 empty] | Всего | В том числе |  |  | Всего | В том числе
[6 empty] | Осн.З/п | Эк.Маш | З/пМех |  | Осн.З/п | Эк.Маш | З/пМех
1 | 2 | 3 | 4 | 5 | 6 | 7 | 8 | 9 | 10 | 11 | 12 | 13 | 14 | 15 | 16 | 17
Раздел 1. Подвеска провода
ВЛ 110кВ на ПС Среднеугутская-2
Длина анкерного пролета до 1 км (6 проводов)
1 | ФЕР33-01-024-09 Приказ Минстроя России от 30.12.2016 №1039/пр | Подвеска проводов ВЛ 110 кВ сечением: до 240 мм2 без пересечений с препятствиями при длине анкерного пролета до 1 км (Прил.33.3 п.3.4 Подвеска одновременно двух цепей на двухцепных опорах, напряжение ВЛ: 35 и 110 кВ (6 проводов) (материалы - кроме защиты) ОЗП=1,92; ЭМ=1,85 к расх.; ЗПМ=1,85; МАТ=2 к расх.; ТЗ=1,92; ТЗМ=1,85) | км | 0,6917 (1176,70*6-210,00*6-104*6-171,00*6)/1000/6 | 14374.29 | 1922.59 | 12451.7 | 839.53 | 9943 | 1330 | 8613 | 581 | 199.8528 | 138.24 | 64.454 | 44.58
Переход (в 6 проводов) через ВЛ 35 кВ - 1 пересечение (L=104 м) (1 переход, 1 пересечения)
Переход (в 6 проводов) через ВЛ 35 кВ - 1 пересечение, через ВЛ 6 кВ - 2 пересечения, через АД (L=171 м) (1 переход, 4 пересечения)
2 | ФЕР33-01-027-19 Приказ Минстроя России от 30.12.2016 №1039/пр оп.№4 - 104м; оп. №5 - 171 м | Подвеска проводов между анкерными опорами с пересечением автомобильных дорог, линий связи, ВЛ до 10 кВ, напряжение пересекающей ВЛ: 110 кВ (3 провода) (Прил.33.3 п.3.4 Подвеска одновременно двух цепей на двухцепных опорах, напряжение ВЛ: 35 и 110 кВ (6 проводов) (материалы - кроме защиты) ОЗП=1,92; ЭМ=1,85 к расх.; ЗПМ=1,85; МАТ=2 к расх.; ТЗ=1,92; ТЗМ=1,85; Прил.33.3 п.3.7 Подвеска проводов между опорами ВЛ 35-750 кВ при совмещении в одном пролете нескольких пересечений с препятствиями. Добавлять на каждое следующее пересечение с препятствием после первого, в пролете: между анкерными опорами (материалы - для защит К=1,2) ОЗП=1,36; ЭМ=1,36 к расх.; ЗПМ=1,36; ТЗ=1,36; ТЗМ=1,36) | пролет | 2 1+1 | 15414.51 | 2560.2 | 11205.03 | 863.69 | 30829 | 5120 | 22410 | 1727 | 282.2707 | 564.54 | 69.5926 | 139.19
Переход (в 6 проводов) через ВЛ 6 кВ, через АД (L=210 м) (1 переход, 2 пересечение)
3 | ФЕР33-01-028-12 Приказ Минстроя России от 30.12.2016 №1039/пр оп.№2 - 210 м | Подвеска проводов между промежуточными опорами с пересечением одного из препятствий: автомобильных дорог, линий связи, ВЛ до 10 кВ, напряжение пересекающей ВЛ 110 кВ (3 провода) (Прил.33.3 п.3.4 Подвеска одновременно двух цепей на двухцепных опорах, напряжение ВЛ: 35 и 110 кВ (6 проводов) (МАТ- кроме защит) ОЗП=1,92; ЭМ=1,85 к расх.; ЗПМ=1,85; МАТ=2 к расх.; ТЗ=1,92; ТЗМ=1,85) | пролет | 1 | 10499.8 | 1388.79 | 8360.67 | 623.82 | 10500 | 1389 | 8361 | 624 | 153.12 | 153.12 | 49.543 | 49.54
4 | ФЕРм08-03-575-01 Приказ Минстроя России от 30.12.2016 №1039/пр прим. | Прибор или аппарат - Устройство защиты птиц ЗП-АП2-2 | шт | 80 | 11.51 | 11.11 |  |  | 921 | 889 |  |  | 1.12 | 89.6
5 | ФЕРм08-01-081-01 Приказ Минстроя России от 30.12.2016 №1039/пр прим. | Аппарат (кнопка, ключ управления, замок электромагнитной блокировки, звуковой сигнал, сигнальная лампа) управления и сигнализации, количество подключаемых концов: до 2 - Датчик обледенения | шт | 9 | 18.74 | 10.87 | 7.11 | 1 | 169 | 98 | 64 | 9 | 1.13 | 10.17 | 0.08 | 0.72
Итого прямые затраты по разделу в ценах 2001г. | [8 empty] | 52362 | 8826 | 39448 | 2941 |  | 955.67 |  | 234.03
Накладные расходы | [8 empty] | 13167
В том числе, справочно:
100% ФОТ (от 996) (Поз. 4-5) | [8 empty] | 996
113% ФОТ (от 10771) (Поз. 1-3) | [8 empty] | 12171
Сметная прибыль | [8 empty] | 7110
В том числе, справочно:
60% ФОТ (от 10771) (Поз. 1-3) | [8 empty] | 6463
65% ФОТ (от 996) (Поз. 4-5) | [8 empty] | 647
Итоги по разделу 1 Подвеска провода :
Итоги по Строительным работам
Линии электропередачи:
Итого Поз. 1-3 | [8 empty] | 51272 | 7839 | 39384 | 2932 |  | 855.9 |  | 233.31
Накладные расходы 113% ФОТ (от 10 771) | [8 empty] | 12171
Сметная прибыль 60% ФОТ (от 10 771) | [8 empty] | 6463
Итого c накладными и см. прибылью | [8 empty] | 69906 |  |  |  |  | 855.9 |  | 233.31
Итого | [8 empty] | 69906 |  |  |  |  | 855.9 |  | 233.31
Итоги по Монтажным работам
Электромонтажные работы на других объектах:
Итого Поз. 4-5 | [8 empty] | 1090 | 987 | 64 | 9 |  | 99.77 |  | 0.72
Накладные расходы 100% ФОТ (от 996) | [8 empty] | 996
Сметная прибыль 65% ФОТ (от 996) | [8 empty] | 647
Итого c накладными и см. прибылью | [8 empty] | 2733 |  |  |  |  | 99.77 |  | 0.72
Итого | [8 empty] | 2733 |  |  |  |  | 99.77 |  | 0.72
Итого | [8 empty] | 72639 |  |  |  |  | 955.67 |  | 234.03
В том числе:
Материалы | [8 empty] | 4088
Машины и механизмы | [8 empty] | 39448
ФОТ | [8 empty] | 11767
Накладные расходы | [8 empty] | 13167
Сметная прибыль | [8 empty] | 7110
Итого по разделу 1 Подвеска провода | [8 empty] | 72639 |  |  |  |  | 955.67 |  | 234.03
Раздел 2. Материалы
6 | ФССЦ-20.1.01.05-0023 Приказ Минстроя России от 30.12.2016 №1039/пр Тех.часть п.2.33.8 к=1,02 | Зажим заземляющий: ЗПС-50-3В (прим.) (Письмо Минстроя России №20618-ЕС/09 от 09.06.2017г. Индекс перехода в базу МАТ = 2466/8,17-2466; МДС35 п.4.60. Транспортные расходы ПЗ=1,06 (ОЗП=1,06; ЭМ=1,06; МАТ=1,06); МДС35 п.4.64. Заготовительно-складские расходы МАТ=1,02 к расх.) | 100 шт | 14 Окр(14*1,02;0) | 326.35 |  |  |  | 4569
7 | ФССЦ-20.1.02.21-0047 Приказ Минстроя России от 30.12.2016 №1039/пр Тех.часть п.2.33.8 к=1,02 | Узел крепления: КГП-12-1 | шт | 12 Окр(12*1,02;0) | 89.98 |  |  |  | 1080
8 | ФССЦ-20.1.02.21-0038 Приказ Минстроя России от 30.12.2016 №1039/пр Тех.часть п.2.33.8 к=1,02 | Узел крепления: КГП-7-1 | шт | 61 Окр(60*1,02;0) | 45.75 |  |  |  | 2791
9 | ФССЦ-20.1.02.21-0040 Приказ Минстроя России от 30.12.2016 №1039/пр Тех.часть п.2.33.8 к=1,02 | Узел крепления: КГП-7-2В | шт | 2 Окр(2*1,02;0) | 52.21 |  |  |  | 104
10 | ФССЦ-20.5.04.04-0052 Приказ Минстроя России от 30.12.2016 №1039/пр прим.Тех.часть п.2.33.8 к=1,02 | Зажим натяжной спиральный НС-17,5-02(60)(К-120) | шт | 61 Окр(60*1,02;0) | 484.94 |  |  |  | 29581
11 | ФССЦ-20.1.01.12-0033 Приказ Минстроя России от 30.12.2016 №1039/пр прим.Тех.часть п.2.33.8 к=1,02 | Зажим поддерживающий спиральный ПС-17,5П-11 | шт | 12 Окр(12*1,02;0) | 374.91 |  |  |  | 4499
12 | ФССЦ-20.1.01.12-0011 Приказ Минстроя России от 30.12.2016 №1039/пр прим.Тех.часть п.2.33.8 к=1,02 | Зажим поддерживающий ПГ-30/12-20 | шт | 61 Окр(60*1,02;0) | 38.32 |  |  |  | 2338
13 | ФССЦ-20.5.04.04-0055 Приказ Минстроя России от 30.12.2016 №1039/пр прим.Тех.часть п.2.33.8 к=1,02 | Зажим натяжной НСО-12,1/12,3П-21(60)(К-70) | шт | 10 Окр(10*1,02;0) | 374.45 |  |  |  | 3745
14 | ФССЦ-20.1.01.12-0033 Приказ Минстроя России от 30.12.2016 №1039/пр прим.Тех.часть п.2.33.8 к=1,02 | Зажим поддерживающий ПСО-12,1/12,3П-33 | шт | 2 Окр(2*1,02;0) | 374.91 |  |  |  | 750
15 | ФССЦ-22.2.02.04-0022 Приказ Минстроя России от 30.12.2016 №1039/пр Тех.часть п.2.33.8 к=1,02 | Звено промежуточное: прямое ПР-12-6 | шт | 122 Окр(120*1,02;0) | 42.05 |  |  |  | 5130
16 | ФССЦ-22.2.02.04-0021 Приказ Минстроя России от 30.12.2016 №1039/пр Тех.часть п.2.33.8 к=1,02 | Звено промежуточное: прямое ПР-7-6 | шт | 82 Окр(80*1,02;0) | 27.04 |  |  |  | 2217
17 | ФССЦ-22.2.02.04-0036 Приказ Минстроя России от 30.12.2016 №1039/пр Тех.часть п.2.33.8 к=1,02 | Звено промежуточное: регулируемое ПРР-12-1 | шт | 61 Окр(60*1,02;0) | 193.24 |  |  |  | 11788
18 | ФССЦ-22.2.02.04-0035 Приказ Минстроя России от 30.12.2016 №1039/пр Тех.часть п.2.33.8 к=1,02 | Звено промежуточное: регулируемое ПРР-7-1 | шт | 10 Окр(10*1,02;0) | 121.66 |  |  |  | 1217
19 | ФССЦ-22.2.02.04-0046 Приказ Минстроя России от 30.12.2016 №1039/пр Тех.часть п.2.33.8 к=1,02 | Звено промежуточное: трехлапчатое ПРТ-12/7-2 | шт | 12 Окр(12*1,02;0) | 42.24 |  |  |  | 507
20 | ФССЦ-22.2.01.03-0001 Приказ Минстроя России от 30.12.2016 №1039/пр прим.Тех.часть п.2.33.8 к=1,03 | Изолятор ПС120В | шт | 618 Окр(600*1,03;0) | 202.55 |  |  |  | 125176
21 | ФССЦ-22.2.01.03-0003 Приказ Минстроя России от 30.12.2016 №1039/пр прим.Тех.часть п.2.33.8 к=1,03 | Изолятор ПС70И | шт | 604 Окр(586*1,03;0) | 169.25 |  |  |  | 102227
22 | ФССЦ-22.2.02.04-0009 Приказ Минстроя России от 30.12.2016 №1039/пр Тех.часть п.2.33.8 к=1,02 | Звено промежуточное: монтажное ПТМ-12-3 | шт | 61 Окр(60*1,02;0) | 103.63 |  |  |  | 6321
23 | ФССЦ-22.2.02.04-0005 Приказ Минстроя России от 30.12.2016 №1039/пр Тех.часть п.2.33.8 к=1,02 | Звено промежуточное: монтажное ПТМ-7-2 | шт | 12 Окр(12*1,02;0) | 25.36 |  |  |  | 304
24 | ТКП № 473-У от 14.08.2017г АО "АИЗ" Тех.часть п.2.33.8 к=1,02 | Звено промежуточное: монтажное ПТМ-7-3 (Письмо Минстроя России №20618-ЕС/09 от 09.06.2017г. Индекс перехода в базу МАТ = 453,2/8,17-453,2; МДС35 п.4.60. Транспортные расходы ПЗ=1,06 (ОЗП=1,06; ЭМ=1,06; МАТ=1,06); МДС35 п.4.64. Заготовительно-складские расходы МАТ=1,02 к расх.) | шт. | 71 Окр(70*1,02;0) | 59.98 |  |  |  | 4259
25 | ФССЦ-01.7.15.10-0032 Приказ Минстроя России от 30.12.2016 №1039/пр Тех.часть п.2.33.8 к=1,02 | Скоба: СК-12-1А | шт | 122 Окр(120*1,02;0) | 54.7 |  |  |  | 6673
26 | ФССЦ-01.7.15.10-0031 Приказ Минстроя России от 30.12.2016 №1039/пр Тех.часть п.2.33.8 к=1,02 | Скоба: СК-7-1А | шт | 10 Окр(10*1,02;0) | 28.07 |  |  |  | 281
27 | ФССЦ-01.7.15.10-0001 Приказ Минстроя России от 30.12.2016 №1039/пр Тех.часть п.2.33.8 к=1,02 | Скоба: длинная СКД-10-1 | шт | 10 Окр(10*1,02;0) | 45.18 |  |  |  | 452
28 | ФССЦ-20.1.02.14-0004 Приказ Минстроя России от 30.12.2016 №1039/пр Тех.часть п.2.33.8 к=1,02 | Серьга СР-12-16 | шт | 61 Окр(60*1,02;0) | 13.29 |  |  |  | 811
29 | ТКП № 473-У от 14.08.2017г АО "АИЗ" Тех.часть п.2.33.8 к=1,02 | Серьга СР-7-16 (Письмо Минстроя России №20618-ЕС/09 от 09.06.2017г. Индекс перехода в базу МАТ = 100/8,17-100; МДС35 п.4.60. Транспортные расходы ПЗ=1,06 (ОЗП=1,06; ЭМ=1,06; МАТ=1,06); МДС35 п.4.64. Заготовительно-складские расходы МАТ=1,02 к расх.) | шт. | 84 Окр(82*1,02;0) | 13.23 |  |  |  | 1111
30 | ФССЦ-20.1.02.22-0005 Приказ Минстроя России от 30.12.2016 №1039/пр Тех.часть п.2.33.8 к=1,02 | Ушко: однолапчатое У1-7-16 | шт | 84 Окр(82*1,02;0) | 39.32 |  |  |  | 3303
31 | ФССЦ-20.1.02.22-0004 Приказ Минстроя России от 30.12.2016 №1039/пр Тех.часть п.2.33.8 к=1,02 | Ушко: однолапчатое укороченное У1К-7-16 | шт | 2 Окр(2*1,02;0) | 35.75 |  |  |  | 72
32 | ФССЦ-20.1.02.22-0003 Приказ Минстроя России от 30.12.2016 №1039/пр Тех.часть п.2.33.8 к=1,02 | Ушко: двухлапчатое У2-12-16 | шт | 61 Окр(60*1,02;0) | 194.37 |  |  |  | 11857
33 | ФССЦ-20.1.01.11-0007 Приказ Минстроя России от 30.12.2016 №1039/пр Тех.часть п.2.33.8 к=1,02 | Зажим: плашечный соединительный ПА 3-2А | шт | 10 Окр(10*1,02;0) | 8.16 |  |  |  | 82
34 | ФССЦ-20.1.02.19-0013 Приказ Минстроя России от 30.12.2016 №1039/пр прим.Тех.часть п.2.33.8 к=1,02 | Трос шунтирующий 9,2-Г(МЗ)-В-ОЖ-МК-Н-Р | т | 0,024 Окр(1,96*12*1,02;0)/1000 | 10821.28 |  |  |  | 260
35 | ФССЦ-20.5.04.08-0005 Приказ Минстроя России от 30.12.2016 №1039/пр прим.Тех.часть п.2.33.8 к=1,02 | Зажим шлейфовый ШС17,5-01 | шт | 37 Окр(36*1,02;0) | 330.46 |  |  |  | 12227
36 | ФССЦ-20.5.04.07-0037 Приказ Минстроя России от 30.12.2016 №1039/пр прим.Тех.часть п.2.33.8 к=1,02 | Зажим соединительный СС-17,5-11 | шт | 4 Окр(4*1,02;0) | 619.46 |  |  |  | 2478
37 | ФССЦ-20.5.04.07-0038 Приказ Минстроя России от 30.12.2016 №1039/пр прим.Тех.часть п.2.33.8 к=1,02 | Зажим соединительный СС-17,5-31 | шт | 2 Окр(2*1,02;0) | 620.58 |  |  |  | 1241
38 | ФССЦ-20.5.04.07-0026 Приказ Минстроя России от 30.12.2016 №1039/пр прим.Тех.часть п.2.33.8 к=1,02 | Зажим соединительный СС-9,2-01-ГТК | шт | 1 Окр(1*1,02;0) | 343.49 |  |  |  | 343
39 | ФССЦ-22.2.02.01-0008 Приказ Минстроя России от 30.12.2016 №1039/пр прим.Тех.часть п.2.33.8 к=1,02 | Гаситель вибрации ГВ-4544-02М | шт | 86 Окр(84*1,02;0) | 141.47 |  |  |  | 12166
40 | ФССЦ-22.2.02.01-0008 Приказ Минстроя России от 30.12.2016 №1039/пр Тех.часть п.2.33.8 к=1,02 | Гаситель вибрации, марка: ГВ-4543-02М | шт | 14 Окр(14*1,02;0) | 141.47 |  |  |  | 1981
41 | ФССЦ-20.1.02.11-0006 Приказ Минстроя России от 30.12.2016 №1039/пр прим.Тех.часть п.2.33.8 к=1,02 | Протектор ПЗС-17,3/17,7-13 (500) | шт | 61 Окр(60*1,02;0) | 111.95 |  |  |  | 6829
42 | ФССЦ-20.5.04.08-0001 Приказ Минстроя России от 30.12.2016 №1039/пр прим.Тех.часть п.2.33.8 к=1,02 | Зажим шлейфовый ЗКШ-2-11/14-2 | шт | 54 Окр(238-(60+60+60)*1,02;0) | 94.58 |  |  |  | 5107
43 | ТКП № | Датчик обледенения ДО-2 (Письмо Минстроя России №20618-ЕС/09 от 09.06.2017г. Индекс перехода в базу МАТ = 0/8,17-0; МДС35 п.4.60. Транспортные расходы ПЗ=1,06 (ОЗП=1,06; ЭМ=1,06; МАТ=1,06); МДС35 п.4.64. Заготовительно-складские расходы МАТ=1,02 к расх.) | шт. | 9
44 | ТКП № | Устройство защиты птиц ЗП-АП2-2 (Письмо Минстроя России №20618-ЕС/09 от 09.06.2017г. Индекс перехода в базу МАТ = 0/8,17-0; МДС35 п.4.60. Транспортные расходы ПЗ=1,06 (ОЗП=1,06; ЭМ=1,06; МАТ=1,06); МДС35 п.4.64. Заготовительно-складские расходы МАТ=1,02 к расх.) | шт. | 80
Провод
45 | ТКП №952 от 08.08.2017г. ООО "Кабельная Компания "Ампер-Сервис" Тех.часть п.2.33.10 к=1,03 | Провода неизолированные для воздушных линий электропередачи из стальных оцинкованных проволок 1 группы и алюминиевых проволок марки: АС, сечением 150/34 мм2 МАТ=337,23/1,18 (Письмо Минстроя России №20618-ЕС/09 от 09.06.2017г. Индекс перехода в базу МАТ = 285,79/8,17-285,79; МДС35 п.4.60. Транспортные расходы ПЗ=1,06 (ОЗП=1,06; ЭМ=1,06; МАТ=1,06); МДС35 п.4.64. Заготовительно-складские расходы МАТ=1,02 к расх.) | кг | 6048,68 8,7*1,03*675 | 37,82 337,23/1,18 |  |  |  | 228761
Позиции, которые невозможно учесть в расчете раздела
43 ТКП № Датчик обледенения ДО-2 | [8 empty] | Ошибка в формуле расчета баз. цены позиции | Ошибка в формуле расчета баз. цены позиции
44 ТКП № Устройство защиты птиц ЗП-АП2-2 | [8 empty] | Ошибка в формуле расчета баз. цены позиции | Ошибка в формуле расчета баз. цены позиции
Итого прямые затраты по разделу в ценах 2001г. | [8 empty] | 604638
Итоги по разделу 2 Материалы :
Итоги по Строительным работам
Материалы прайс-лист:
Итого Поз. 6, 24, 29, 45 | [8 empty] | 238700
Итого | [8 empty] | 238700
Итоги по Монтажным работам
Материалы для монтажных работ:
Итого Поз. 7-23, 25-28, 30-42 | [8 empty] | 365938
Итого | [8 empty] | 365938
Итого | [8 empty] | 604638
В том числе:
Материалы | [8 empty] | 604638
Итого по разделу 2 Материалы | [8 empty] | 604638
Раздел 3. Доставка материалов
Прочие материалы
46 | ФССЦпг-03-02-01-200 Приказ Минстроя России от 30.12.2016 №1039/пр | Перевозка грузов автомобилями бортовыми грузоподъемностью до 5 т на расстояние: I класс груза до 200 км | 1 т груза | 7.587 | 137.9 |  | 137.9 |  | 1046 |  | 1046
47 | ФССЦпг-03-02-01-201 Приказ Минстроя России от 30.12.2016 №1039/пр | Свыше 200 км добавлять на каждый последующий 1 км: I класс груза (Добавить до 207 км ПЗ=7 (ОЗП=7; ЭМ=7 к расх.; ЗПМ=7; МАТ=7 к расх.; ТЗ=7; ТЗМ=7)) | 1 т груза | 7.587 | 4.06 |  | 4.06 |  | 31 |  | 31
48 | ФССЦпг-03-02-01-030 Приказ Минстроя России от 30.12.2016 №1039/пр | Перевозка грузов автомобилями бортовыми грузоподъемностью до 5 т на расстояние: I класс груза до 30 км | 1 т груза | -7.587 | 34.17 |  | 34.17 |  | -259 |  | -259
Линейная арматура
49 | ФССЦпг-03-02-02-200 Приказ Минстроя России от 30.12.2016 №1039/пр | Перевозка грузов автомобилями бортовыми грузоподъемностью до 5 т на расстояние: II класс груза до 200 км | 1 т груза | 6.169 | 162.24 |  | 162.24 |  | 1001 |  | 1001
50 | ФССЦпг-03-02-01-201 Приказ Минстроя России от 30.12.2016 №1039/пр | Свыше 200 км добавлять на каждый последующий 1 км: I класс груза (Добавить до 207 км ПЗ=7 (ОЗП=7; ЭМ=7 к расх.; ЗПМ=7; МАТ=7 к расх.; ТЗ=7; ТЗМ=7)) | 1 т груза | 6.169 | 4.06 |  | 4.06 |  | 25 |  | 25
51 | ФССЦпг-03-02-02-030 Приказ Минстроя России от 30.12.2016 №1039/пр | Перевозка грузов автомобилями бортовыми грузоподъемностью до 5 т на расстояние: II класс груза до 30 км | 1 т груза | -6,169 | 40.2 |  | 40.2 |  | -248 |  | -248
Итого прямые затраты по разделу в ценах 2001г. | [8 empty] | 1596 |  | 1596
Итоги по разделу 3 Доставка материалов :
Перевозка грузов автотранспортом | [8 empty] | 1596
Итого | [8 empty] | 1596
В том числе:
Машины и механизмы | [8 empty] | 1596
Итого по разделу 3 Доставка материалов | [8 empty] | 1596
ИТОГИ ПО СМЕТЕ:
Позиции, которые невозможно учесть в расчете сметы
43 ТКП № Датчик обледенения ДО-2 | [8 empty] | Ошибка в формуле расчета баз. цены позиции | Ошибка в формуле расчета баз. цены позиции
44 ТКП № Устройство защиты птиц ЗП-АП2-2 | [8 empty] | Ошибка в формуле расчета баз. цены позиции | Ошибка в формуле расчета баз. цены позиции
Итого прямые затраты по смете в ценах 2001г. | [8 empty] | 658596 | 8826 | 41044 | 2941 |  | 955.67 |  | 234.03
Накладные расходы | [8 empty] | 13167
В том числе, справочно:
100% ФОТ (от 996) (Поз. 4-5) | [8 empty] | 996
113% ФОТ (от 10771) (Поз. 1-3) | [8 empty] | 12171
Сметная прибыль | [8 empty] | 7110
В том числе, справочно:
60% ФОТ (от 10771) (Поз. 1-3) | [8 empty] | 6463
65% ФОТ (от 996) (Поз. 4-5) | [8 empty] | 647
Итоги по смете:
Итого Строительные работы | [8 empty] | 310202 |  |  |  |  | 855.9 |  | 233.31
Итого Монтажные работы | [8 empty] | 368671 |  |  |  |  | 99.77 |  | 0.72
Итого | [8 empty] | 678873 |  |  |  |  | 955.67 |  | 234.03
В том числе:
Материалы | [8 empty] | 608726
Машины и механизмы | [8 empty] | 41044
ФОТ | [8 empty] | 11767
Накладные расходы | [8 empty] | 13167
Сметная прибыль | [8 empty] | 7110
ВСЕГО по смете | [8 empty] | 678873 |  |  |  |  | 955.67 |  | 234.03
Составил: ___________________________Губская А.С.
(должность, подпись, расшифровка)
Проверил: ___________________________Приймак В.А.
(должность, подпись, расшифровка)