## ЛСР 17 граф
СОГЛАСОВАНО: | [11 empty] | УТВЕРЖДАЮ:
_________________ | [11 empty] | _________________
" _____ " ________________ 2015 г. | [11 empty] | "____" ______________2015 г.
"Подстанция 110/35/6 кВ "Среднеугутская-2"
(наименование стройки)
ЛОКАЛЬНЫЙ СМЕТНЫЙ РАСЧЕТ № 02-06-01
(локальная смета)
|  | на | Подвеска ВОЛС по опорам ВЛ-110 кВ
(наименование работ и затрат, наименование объекта)
Основание: 3326/079-П-022.029.000-Э1-КР-03;3326/079-П-022.029.000-Э1-ПЗУ-03
|  |  | Сметная стоимость _______________________________________________________________________________________________ | [5 empty] | ___________________________108,011 |  | тыс. руб.
|  |  | строительных работ _______________________________________________________________________________________________ | [5 empty] | _______________________________________________________________________________________________11,751 |  | тыс. руб.
|  |  | монтажных работ _______________________________________________________________________________________________ | [5 empty] | _______________________________________________________________________________________________96,260 |  | тыс. руб.
|  |  | Средства на оплату труда _______________________________________________________________________________________________ | [5 empty] | ___________________________3,273 |  | тыс. руб.
|  |  | Сметная трудоемкость _______________________________________________________________________________________________ | [5 empty] | _______________________________________________________________________________________________300,16 |  | чел.час
Составлен(а) в текущих (прогнозных) ценах по состоянию на 01.01.2000
№ пп | Обосно- вание | Наименование | Ед. изм. | Кол. | Стоимость единицы, руб. |  |  |  | Общая стоимость, руб. |  |  |  | Т/з осн. раб.на ед. | Т/з осн. раб. Всего | Т/з мех. на ед. | Т/з мех. Всего
[5 empty] | Всего | В том числе |  |  | Всего | В том числе
[6 empty] | Осн.З/п | Эк.Маш | З/пМех |  | Осн.З/п | Эк.Маш | З/пМех
1 | 2 | 3 | 4 | 5 | 6 | 7 | 8 | 9 | 10 | 11 | 12 | 13 | 14 | 15 | 16 | 17
Раздел 1. Монтаж ВОК
1 | ФЕРм10-06-035-01 Приказ Минстроя России от 30.12.2016 №1039/пр | Кабель на столбовой линии, масса 1 м: до 2 кг | 100 м | 14,1 ((0,730+0,680)*1000) / 100 | 1216.64 | 150.62 | 239.46 | 25.06 | 17155 | 2124 | 3376 | 353 | 17 | 239.7 | 2.16 | 30.46
2 | ФЕРм10-06-058-08 Приказ Минстроя России от 30.12.2016 №1039/пр прим | Монтаж прямых муфт для волоконно-оптических кабелей в колодце, емкость оптических волокон: 48 | шт | 3 | 244.62 | 168.22 | 57.14 |  | 734 | 505 | 171 |  | 13.02 | 39.06
3 | ФЕРм10-06-066-08 Приказ Минстроя России от 30.12.2016 №1039/пр | Измерение на кабельной площадке затухания зонового волоконно-оптического кабеля с числом волокон: 48 | участок | 2 | 106.38 | 81.18 | 23.58 |  | 213 | 162 | 47 |  | 5.72 | 11.44
4 | ФЕРм10-06-059-07 Приказ Минстроя России от 30.12.2016 №1039/пр | Измерение на смонтированном участке волоконно-оптического кабеля в одном направлении с числом волокон: 36 | измерение | 2 | 137.3 | 64.34 | 71.67 |  | 275 | 129 | 143 |  | 4.98 | 9.96
Итого прямые затраты по разделу в ценах 2001г. | [8 empty] | 18377 | 2920 | 3737 | 353 |  | 300.16 |  | 30.46
Накладные расходы | [8 empty] | 3437
В том числе, справочно:
105% ФОТ (от 3273) (Поз. 1-4) | [8 empty] | 3437
Сметная прибыль | [8 empty] | 2127
В том числе, справочно:
65% ФОТ (от 3273) (Поз. 1-4) | [8 empty] | 2127
Итоги по разделу 1 Монтаж ВОК :
Прокладка и монтаж сетей связи | [8 empty] | 23941 |  |  |  |  | 300.16 |  | 30.46
Итого | [8 empty] | 23941 |  |  |  |  | 300.16 |  | 30.46
В том числе:
Материалы | [8 empty] | 11720
Машины и механизмы | [8 empty] | 3737
ФОТ | [8 empty] | 3273
Накладные расходы | [8 empty] | 3437
Сметная прибыль | [8 empty] | 2127
Итого по разделу 1 Монтаж ВОК | [8 empty] | 23941 |  |  |  |  | 300.16 |  | 30.46
Раздел 2. Материалы
5 | ФССЦ-20.1.02.19-0001 Приказ Минстроя России от 30.12.2016 №1039/пр | Грозотрос ОКГТ-ц-1-24 (G/652)-15/50 | 1000 м | 1.38 | 50790.46 |  |  |  | 70091
6 | Прайс-лист от 22.08.2017г СвязьСтройдеталь | Кабельный ввод КВГ 12-17/5-8 (Письмо Минстроя России №20618-ЕС/09 от 09.06.2017г. Индекс перехода в базу МАТ = 5238,2/8,17-5238,2; МДС35 п.4.60. Транспортные расходы ПЗ=1,06 (ОЗП=1,06; ЭМ=1,06; МАТ=1,06); МДС35 п.4.64. Заготовительно-складские расходы МАТ=1,02 к расх.) | шт. | 4 Окр(4*1,02;0) | 693.21 |  |  |  | 2773
7 | Прайс-лист от 22.08.2017г СвязьСтройдеталь | Шлейфовый барабан БШ-3-3 (Письмо Минстроя России №20618-ЕС/09 от 09.06.2017г. Индекс перехода в базу МАТ = 15000/8,17-15000; МДС35 п.4.60. Транспортные расходы ПЗ=1,06 (ОЗП=1,06; ЭМ=1,06; МАТ=1,06); МДС35 п.4.64. Заготовительно-складские расходы МАТ=1,02 к расх.) | шт | 3 | 1985.07 |  |  |  | 5955
8 | Прайс-лист от 22.08.2017г СвязьСтройдеталь | Узел крепления УПШ-03-1 (Письмо Минстроя России №20618-ЕС/09 от 09.06.2017г. Индекс перехода в базу МАТ = 206/8,17-206; МДС35 п.4.60. Транспортные расходы ПЗ=1,06 (ОЗП=1,06; ЭМ=1,06; МАТ=1,06); МДС35 п.4.64. Заготовительно-складские расходы МАТ=1,02 к расх.) | шт | 12 | 27.26 |  |  |  | 327
9 | Прайс-лист от 22.08.2017г СвязьСтройдеталь | Зажим шлейфовый ЗКШ-2-11/14-2 (Письмо Минстроя России №20618-ЕС/09 от 09.06.2017г. Индекс перехода в базу МАТ = 113,16/8,17-113,16; МДС35 п.4.60. Транспортные расходы ПЗ=1,06 (ОЗП=1,06; ЭМ=1,06; МАТ=1,06); МДС35 п.4.64. Заготовительно-складские расходы МАТ=1,02 к расх.) | шт. | 180 60+60+60 | 14.98 |  |  |  | 2696
10 | ФССЦ-20.2.09.09-0006 Приказ Минстроя России от 30.12.2016 №1039/пр прим. | Муфта оптическая МОПГ-М-1/1258-4КУ3260 | компл. | 3 | 742.73 |  |  |  | 2228
Итого прямые затраты по разделу в ценах 2001г. | [8 empty] | 84070
Итоги по разделу 2 Материалы :
Итого Строительные работы | [8 empty] | 11751
Итого Монтажные работы | [8 empty] | 72319
Итого | [8 empty] | 84070
В том числе:
Материалы | [8 empty] | 84070
Итого по разделу 2 Материалы | [8 empty] | 84070
ИТОГИ ПО СМЕТЕ:
Итого прямые затраты по смете в ценах 2001г. | [8 empty] | 102447 | 2920 | 3737 | 353 |  | 300.16 |  | 30.46
Накладные расходы | [8 empty] | 3437
В том числе, справочно:
105% ФОТ (от 3273) (Поз. 1-4) | [8 empty] | 3437
Сметная прибыль | [8 empty] | 2127
В том числе, справочно:
65% ФОТ (от 3273) (Поз. 1-4) | [8 empty] | 2127
Итоги по смете:
Итого Строительные работы | [8 empty] | 11751
Итого Монтажные работы | [8 empty] | 96260 |  |  |  |  | 300.16 |  | 30.46
Итого | [8 empty] | 108011 |  |  |  |  | 300.16 |  | 30.46
В том числе:
Материалы | [8 empty] | 95790
Машины и механизмы | [8 empty] | 3737
ФОТ | [8 empty] | 3273
Накладные расходы | [8 empty] | 3437
Сметная прибыль | [8 empty] | 2127
ВСЕГО по смете | [8 empty] | 108011 |  |  |  |  | 300.16 |  | 30.46
Составил: ___________________________Губская А.С.
(должность, подпись, расшифровка)
Проверил: ___________________________Приймак В.А.
(должность, подпись, расшифровка)