## ЛСР 17 граф
СОГЛАСОВАНО: | [11 empty] | УТВЕРЖДАЮ:
_________________ | [11 empty] | _________________
" _____ " ________________ 2015 г. | [11 empty] | "____" ______________2015 г.
"Подстанция 110/35/6 кВ "Среднеугутская-2"
(наименование стройки)
ЛОКАЛЬНЫЙ СМЕТНЫЙ РАСЧЕТ № 02-07-03
(локальная смета)
|  | на | Подвеска провода. Переустройство ВЛ 110 кВ на ПС 110/35/6 кВ "Среднеугутская-2"
(наименование работ и затрат, наименование объекта)
Основание: 3326/079-П-022.029.000-Э1-КР-03
|  |  | Сметная стоимость _______________________________________________________________________________________________ | [5 empty] | ___________________________568,421 |  | тыс. руб.
|  |  | строительных работ _______________________________________________________________________________________________ | [5 empty] | _______________________________________________________________________________________________210,772 |  | тыс. руб.
|  |  | монтажных работ _______________________________________________________________________________________________ | [5 empty] | _______________________________________________________________________________________________357,649 |  | тыс. руб.
|  |  | Средства на оплату труда _______________________________________________________________________________________________ | [5 empty] | ___________________________16,701 |  | тыс. руб.
|  |  | Сметная трудоемкость _______________________________________________________________________________________________ | [5 empty] | _______________________________________________________________________________________________1379,33 |  | чел.час
Составлен(а) в текущих (прогнозных) ценах по состоянию на 01.01.2000
№ пп | Обосно- вание | Наименование | Ед. изм. | Кол. | Стоимость единицы, руб. |  |  |  | Общая стоимость, руб. |  |  |  | Т/з осн. раб.на ед. | Т/з осн. раб. Всего | Т/з мех. на ед. | Т/з мех. Всего
[5 empty] | Всего | В том числе |  |  | Всего | В том числе
[6 empty] | Осн.З/п | Эк.Маш | З/пМех |  | Осн.З/п | Эк.Маш | З/пМех
1 | 2 | 3 | 4 | 5 | 6 | 7 | 8 | 9 | 10 | 11 | 12 | 13 | 14 | 15 | 16 | 17
Раздел 1. Подвеска провода
ВЛ 110 кВ Среднеугутская
1 | ФЕР33-01-027-19 Приказ Минстроя России от 30.12.2016 №1039/пр | Подвеска проводов между анкерными опорами с пересечением автомобильных дорог, линий связи, ВЛ до 10 кВ, напряжение пересекающей ВЛ: 110 кВ (3 провода) (Прил.33.3 п.3.4 Подвеска одновременно двух цепей на двухцепных опорах, напряжение ВЛ: 35 и 110 кВ (6 проводов) (материалы - кроме защиты) ОЗП=1,92; ЭМ=1,85 к расх.; ЗПМ=1,85; МАТ=2 к расх.; ТЗ=1,92; ТЗМ=1,85) | пролет | 1 | 11770.78 | 1882.5 | 8238.99 | 635.07 | 11771 | 1883 | 8239 | 635 | 207.552 | 207.55 | 51.171 | 51.17
ВЛ 35 кВ Угут 1 цепь
2 | ФЕР33-01-027-14 Приказ Минстроя России от 30.12.2016 №1039/пр | Подвеска проводов между анкерными опорами с пересечением ВЛ 35-220 кВ, напряжение пересекающей ВЛ: 110 кВ (3 провода) | пролет | 4 | 7706.47 | 1270.34 | 5461.02 | 423.27 | 30826 | 5081 | 21844 | 1693 | 140.06 | 560.24 | 34.24 | 136.96
ВЛ 35 кВ Угут 2 цепь
3 | ФЕР33-01-027-14 Приказ Минстроя России от 30.12.2016 №1039/пр | Подвеска проводов между анкерными опорами с пересечением ВЛ 35-220 кВ, напряжение пересекающей ВЛ: 110 кВ (3 провода) (Прил.33.3 п.3.4 Подвеска одновременно двух цепей на двухцепных опорах, напряжение ВЛ: 35 и 110 кВ (6 проводов) (МАТ- кроме защит) ОЗП=1,92; ЭМ=1,85 к расх.; ЗПМ=1,85; МАТ=2 к расх.; ТЗ=1,92; ТЗМ=1,85) | пролет | 2 | 14492.16 | 2439.05 | 10102.89 | 783.05 | 28984 | 4878 | 20206 | 1566 | 268.9152 | 537.83 | 63.344 | 126.69
Подвеска грозотроса
ВЛ 110 кВ Среднеугутская
4 | ФЕР33-01-029-04 Приказ Минстроя России от 30.12.2016 №1039/пр | Подвеска грозозащитных тросов в анкерном пролете с пересечением одного из препятствий: препятствий автомобильных дорог, линий связи, ВЛ до 10 кВ | пролет | 1 | 673.77 | 94.45 | 579.32 | 43.4 | 674 | 94 | 580 | 43 | 10.53 | 10.53 | 3.5 | 3.5
ВЛ 35 кВ Угут 1 цепь
5 | ФЕР33-01-029-04 Приказ Минстроя России от 30.12.2016 №1039/пр | Подвеска грозозащитных тросов в анкерном пролете с пересечением одного из препятствий: препятствий автомобильных дорог, линий связи, ВЛ до 10 кВ | пролет | 4 | 673.77 | 94.45 | 579.32 | 43.4 | 2695 | 378 | 2317 | 174 | 10.53 | 42.12 | 3.5 | 14
ВЛ 35 кВ Угут 2 цепь
6 | ФЕР33-01-029-04 Приказ Минстроя России от 30.12.2016 №1039/пр | Подвеска грозозащитных тросов в анкерном пролете с пересечением одного из препятствий: препятствий автомобильных дорог, линий связи, ВЛ до 10 кВ | пролет | 2 | 673.77 | 94.45 | 579.32 | 43.4 | 1348 | 189 | 1159 | 87 | 10.53 | 21.06 | 3.5 | 7
Итого прямые затраты по разделу в ценах 2001г. | [8 empty] | 76298 | 12503 | 54345 | 4198 |  | 1379.33 |  | 339.32
Накладные расходы | [8 empty] | 18872
В том числе, справочно:
113% ФОТ (от 16701) (Поз. 1-6) | [8 empty] | 18872
Сметная прибыль | [8 empty] | 10021
В том числе, справочно:
60% ФОТ (от 16701) (Поз. 1-6) | [8 empty] | 10021
Итоги по разделу 1 Подвеска провода :
Линии электропередачи | [8 empty] | 105191 |  |  |  |  | 1379.33 |  | 339.32
Итого | [8 empty] | 105191 |  |  |  |  | 1379.33 |  | 339.32
В том числе:
Материалы | [8 empty] | 9450
Машины и механизмы | [8 empty] | 54345
ФОТ | [8 empty] | 16701
Накладные расходы | [8 empty] | 18872
Сметная прибыль | [8 empty] | 10021
Итого по разделу 1 Подвеска провода | [8 empty] | 105191 |  |  |  |  | 1379.33 |  | 339.32
Раздел 2. Материалы
7 | ФССЦ-20.1.01.05-0023 Приказ Минстроя России от 30.12.2016 №1039/пр Тех.часть п.2.33.8 к=1,02 | Зажим заземляющий: ЗПС-50-3В (прим.) | 100 шт | 14 Окр(14*1,02;0) | 2466 |  |  |  | 34524
8 | ФССЦ-20.1.02.21-0031 Приказ Минстроя России от 30.12.2016 №1039/пр Тех.часть п.2.33.8 к=1,02 | Узел крепления: КГ-12-1 | шт | 24 Окр(24*1,02;0) | 120.86 |  |  |  | 2901
9 | ФССЦ-20.1.02.21-0038 Приказ Минстроя России от 30.12.2016 №1039/пр Тех.часть п.2.33.8 к=1,02 | Узел крепления: КГП-7-1 | шт | 61 Окр(60*1,02;0) | 45.75 |  |  |  | 2791
10 | ФССЦ-20.5.04.04-0052 Приказ Минстроя России от 30.12.2016 №1039/пр Тех.часть п.2.33.8 к=1,02 | Зажим натяжной: спиральный НС-15,2-02 | шт | 61 Окр(60*1,02;0) | 484.94 |  |  |  | 29581
11 | ТКП № 473-У от 14.08.2017г АО "АИЗ" Тех.часть п.2.33.8 к=1,02 | Зажим натяжной спиральный НС-9,2П-02 (70)-ГТК (Письмо Минстроя России №20618-ЕС/09 от 09.06.2017г. Индекс перехода в базу МАТ = 5213,3/8,17-5213,3; МДС35 п.4.60. Транспортные расходы ПЗ=1,06 (ОЗП=1,06; ЭМ=1,06; МАТ=1,06); МДС35 п.4.64. Заготовительно-складские расходы МАТ=1,02 к расх.) | шт. | 14 Окр(14*1,02;0) | 689.92 |  |  |  | 9659
12 | ФССЦ-20.1.01.12-0011 Приказ Минстроя России от 30.12.2016 №1039/пр прим.Тех.часть п.2.33.8 к=1,02 | Зажим поддерживающий ПГ-30/12-20 | шт | 61 Окр(60*1,02;0) | 38.32 |  |  |  | 2338
13 | ФССЦ-22.2.02.04-0002 Приказ Минстроя России от 30.12.2016 №1039/пр Тех.часть п.2.33.8 к=1,02 | Звено промежуточное: вывернутое ПРВ-12-1 | шт | 24 Окр(24*1,02;0) | 46.56 |  |  |  | 1117
14 | ФССЦ-22.2.02.04-0022 Приказ Минстроя России от 30.12.2016 №1039/пр Тех.часть п.2.33.8 к=1,02 | Звено промежуточное: прямое ПР-12-6 | шт | 98 Окр(96*1,02;0) | 42.05 |  |  |  | 4121
15 | ФССЦ-22.2.02.04-0021 Приказ Минстроя России от 30.12.2016 №1039/пр Тех.часть п.2.33.8 к=1,02 | Звено промежуточное: прямое ПР-7-6 | шт | 90 Окр(88*1,02;0) | 27.04 |  |  |  | 2434
16 | ФССЦ-22.2.02.04-0036 Приказ Минстроя России от 30.12.2016 №1039/пр Тех.часть п.2.33.8 к=1,02 | Звено промежуточное: регулируемое ПРР-12-1 | шт | 61 Окр(60*1,02;0) | 193.24 |  |  |  | 11788
17 | ФССЦ-22.2.02.04-0035 Приказ Минстроя России от 30.12.2016 №1039/пр Тех.часть п.2.33.8 к=1,02 | Звено промежуточное: регулируемое ПРР-7-1 | шт | 14 Окр(14*1,02;0) | 121.66 |  |  |  | 1703
18 | ФССЦ-22.2.01.03-0001 Приказ Минстроя России от 30.12.2016 №1039/пр прим.Тех.часть п.2.33.8 к=1,03 | Изолятор ПС120В | шт | 618 Окр(600*1,03;0) | 202.55 |  |  |  | 125176
19 | ФССЦ-22.2.01.03-0003 Приказ Минстроя России от 30.12.2016 №1039/пр прим.Тех.часть п.2.33.8 к=1,03 | Изолятор ПС70И | шт | 509 Окр(494*1,03;0) | 169.25 |  |  |  | 86148
20 | ФССЦ-22.2.02.04-0009 Приказ Минстроя России от 30.12.2016 №1039/пр Тех.часть п.2.33.8 к=1,02 | Звено промежуточное: монтажное ПТМ-12-3 | шт | 61 Окр(60*1,02;0) | 103.63 |  |  |  | 6321
21 | ТКП № 473-У от 14.08.2017г АО "АИЗ" Тех.часть п.2.33.8 к=1,02 | Звено промежуточное: монтажное ПТМ-7-3 (Письмо Минстроя России №20618-ЕС/09 от 09.06.2017г. Индекс перехода в базу МАТ = 453,2/8,17-453,2; МДС35 п.4.60. Транспортные расходы ПЗ=1,06 (ОЗП=1,06; ЭМ=1,06; МАТ=1,06); МДС35 п.4.64. Заготовительно-складские расходы МАТ=1,02 к расх.) | шт. | 75 Окр(74*1,02;0) | 59.98 |  |  |  | 4499
22 | ФССЦ-01.7.15.10-0032 Приказ Минстроя России от 30.12.2016 №1039/пр Тех.часть п.2.33.8 к=1,02 | Скоба: СК-12-1А | шт | 73 Окр(72*1,02;0) | 54.7 |  |  |  | 3993
23 | ФССЦ-01.7.15.10-0031 Приказ Минстроя России от 30.12.2016 №1039/пр Тех.часть п.2.33.8 к=1,02 | Скоба: СК-7-1А | шт | 22 Окр(22*1,02;0) | 28.07 |  |  |  | 618
24 | ФССЦ-01.7.15.10-0001 Приказ Минстроя России от 30.12.2016 №1039/пр Тех.часть п.2.33.8 к=1,02 | Скоба: длинная СКД-10-1 | шт | 6 Окр(6*1,02;0) | 45.18 |  |  |  | 271
25 | ФССЦ-20.1.02.14-0004 Приказ Минстроя России от 30.12.2016 №1039/пр Тех.часть п.2.33.8 к=1,02 | Серьга СР-12-16 | шт | 61 Окр(60*1,02;0) | 13.29 |  |  |  | 811
26 | ТКП № 473-У от 14.08.2017г АО "АИЗ" Тех.часть п.2.33.8 к=1,02 | Серьга СР-7-16 (Письмо Минстроя России №20618-ЕС/09 от 09.06.2017г. Индекс перехода в базу МАТ = 100/8,17-100; МДС35 п.4.60. Транспортные расходы ПЗ=1,06 (ОЗП=1,06; ЭМ=1,06; МАТ=1,06); МДС35 п.4.64. Заготовительно-складские расходы МАТ=1,02 к расх.) | шт. | 75 Окр(74*1,02;0) | 13.23 |  |  |  | 992
27 | ФССЦ-20.1.02.22-0005 Приказ Минстроя России от 30.12.2016 №1039/пр Тех.часть п.2.33.8 к=1,02 | Ушко: однолапчатое У1-7-16 | шт | 75 Окр(74*1,02;0) | 39.32 |  |  |  | 2949
28 | ФССЦ-20.1.02.22-0003 Приказ Минстроя России от 30.12.2016 №1039/пр Тех.часть п.2.33.8 к=1,02 | Ушко: двухлапчатое У2-12-16 | шт | 61 Окр(60*1,02;0) | 194.37 |  |  |  | 11857
29 | ФССЦ-20.5.04.08-0005 Приказ Минстроя России от 30.12.2016 №1039/пр прим.Тех.часть п.2.33.8 к=1,02 | Зажим шлейфовый ШС17,5-01 | шт | 37 Окр(36*1,02;0) | 330.46 |  |  |  | 12227
30 | ФССЦ-20.5.04.07-0037 Приказ Минстроя России от 30.12.2016 №1039/пр прим.Тех.часть п.2.33.8 к=1,02 | Зажим соединительный СС-17,5-11 | шт | 3 Окр(3*1,02;0) | 619.46 |  |  |  | 1858
31 | ФССЦ-20.5.04.07-0038 Приказ Минстроя России от 30.12.2016 №1039/пр прим.Тех.часть п.2.33.8 к=1,02 | Зажим соединительный СС-17,5-31 | шт | 2 Окр(2*1,02;0) | 620.58 |  |  |  | 1241
32 | ФССЦ-20.5.04.07-0026 Приказ Минстроя России от 30.12.2016 №1039/пр Тех.часть п.2.33.8 к=1,02 | Зажим соединительный: спиральный СС-9,2-01 (Письмо Минстроя России №20618-ЕС/09 от 09.06.2017г. Индекс перехода в базу МАТ = 343,49/8,17-343,49; МДС35 п.4.60. Транспортные расходы ПЗ=1,06 (ОЗП=1,06; ЭМ=1,06; МАТ=1,06); МДС35 п.4.64. Заготовительно-складские расходы МАТ=1,02 к расх.) | шт | 1 Окр(1*1,02;0) | 45.46 |  |  |  | 45
33 | ФССЦ-22.2.02.01-0008 Приказ Минстроя России от 30.12.2016 №1039/пр Тех.часть п.2.33.8 к=1,02 | Гаситель вибрации, марка: ГВ-4543-02М | шт | 61 Окр(60*1,02;0) | 141.47 |  |  |  | 8630
34 | ФССЦ-22.2.02.01-0005 Приказ Минстроя России от 30.12.2016 №1039/пр | Гаситель вибрации ГВ-4432-02М | шт | 14 Окр(14*1,02;0) | 160.79 |  |  |  | 2251
35 | ФССЦ-20.1.02.11-0004 Приказ Минстроя России от 30.12.2016 №1039/пр Тех.часть п.2.33.8 к=1,02 | Протектор защитный спиральный ПЗС-15,2-13 | шт | 86 Окр(84*1,02;0) | 43.66 |  |  |  | 3755
36 | ТКП № Тех.часть п.2.33.8 к=1,02 | Устройство защиты птиц ЗП-АП2-2 (Письмо Минстроя России №20618-ЕС/09 от 09.06.2017г. Индекс перехода в базу МАТ = 0/8,17-0; МДС35 п.4.60. Транспортные расходы ПЗ=1,06 (ОЗП=1,06; ЭМ=1,06; МАТ=1,06); МДС35 п.4.64. Заготовительно-складские расходы МАТ=1,02 к расх.) | шт. | 66
Провода, трос
37 | ФССЦ-20.1.02.19-0013 Приказ Минстроя России от 30.12.2016 №1039/пр Тех.часть п.2.33.10 к=1,03 | Трос грозозащитный | т | 0,454 0,9*1,03*490/1000 | 10821.28 |  |  |  | 4913
38 | ФССЦ-21.2.01.02-0089 Приказ Минстроя России от 30.12.2016 №1039/пр Тех.часть п.2.33.10 к=1,03 | Провода неизолированные для воздушных линий электропередачи из стальных оцинкованных проволок 1 группы и алюминиевых проволок марки: АС, сечением 120/19 мм2 | т | 2,523 5,2*1,03*471/1000 | 32007.25 |  |  |  | 80754
Позиции, которые невозможно учесть в расчете раздела
36 ТКП № Устройство защиты птиц ЗП-АП2-2 | [8 empty] | Ошибка в формуле расчета баз. цены позиции | Ошибка в формуле расчета баз. цены позиции
Итого прямые затраты по разделу в ценах 2001г. | [8 empty] | 462266
Итоги по разделу 2 Материалы :
Итого Строительные работы | [8 empty] | 104617
Итого Монтажные работы | [8 empty] | 357649
Итого | [8 empty] | 462266
В том числе:
Материалы | [8 empty] | 462266
Итого по разделу 2 Материалы | [8 empty] | 462266
Раздел 3. Доставка материалов
Прочие материалы
39 | ФССЦпг-03-02-01-200 Приказ Минстроя России от 30.12.2016 №1039/пр | Перевозка грузов автомобилями бортовыми грузоподъемностью до 5 т на расстояние: I класс груза до 200 км | 1 т груза | 7.095 | 137.9 |  | 137.9 |  | 978 |  | 978
40 | ФССЦпг-03-02-01-201 Приказ Минстроя России от 30.12.2016 №1039/пр | Свыше 200 км добавлять на каждый последующий 1 км: I класс груза (Добавить до 207 км ПЗ=7 (ОЗП=7; ЭМ=7 к расх.; ЗПМ=7; МАТ=7 к расх.; ТЗ=7; ТЗМ=7)) | 1 т груза | 7.095 | 4.06 |  | 4.06 |  | 29 |  | 29
41 | ФССЦпг-03-02-01-030 Приказ Минстроя России от 30.12.2016 №1039/пр | Перевозка грузов автомобилями бортовыми грузоподъемностью до 5 т на расстояние: I класс груза до 30 км | 1 т груза | -7.095 | 34.17 |  | 34.17 |  | -242 |  | -242
Линейная арматура
42 | ФССЦпг-03-02-02-200 Приказ Минстроя России от 30.12.2016 №1039/пр | Перевозка грузов автомобилями бортовыми грузоподъемностью до 5 т на расстояние: II класс груза до 200 км | 1 т груза | 1.586 | 162.24 |  | 162.24 |  | 257 |  | 257
43 | ФССЦпг-03-02-01-201 Приказ Минстроя России от 30.12.2016 №1039/пр | Свыше 200 км добавлять на каждый последующий 1 км: I класс груза (Добавить до 207 км ПЗ=7 (ОЗП=7; ЭМ=7 к расх.; ЗПМ=7; МАТ=7 к расх.; ТЗ=7; ТЗМ=7)) | 1 т груза | 1.586 | 4.06 |  | 4.06 |  | 6 |  | 6
44 | ФССЦпг-03-02-02-030 Приказ Минстроя России от 30.12.2016 №1039/пр | Перевозка грузов автомобилями бортовыми грузоподъемностью до 5 т на расстояние: II класс груза до 30 км | 1 т груза | -1,586 | 40.2 |  | 40.2 |  | -64 |  | -64
Итого прямые затраты по разделу в ценах 2001г. | [8 empty] | 964 |  | 964
Итоги по разделу 3 Доставка материалов :
Перевозка грузов автотранспортом | [8 empty] | 964
Итого | [8 empty] | 964
В том числе:
Машины и механизмы | [8 empty] | 964
Итого по разделу 3 Доставка материалов | [8 empty] | 964
ИТОГИ ПО СМЕТЕ:
Позиции, которые невозможно учесть в расчете сметы
36 ТКП № Устройство защиты птиц ЗП-АП2-2 | [8 empty] | Ошибка в формуле расчета баз. цены позиции | Ошибка в формуле расчета баз. цены позиции
Итого прямые затраты по смете в ценах 2001г. | [8 empty] | 539528 | 12503 | 55309 | 4198 |  | 1379.33 |  | 339.32
Накладные расходы | [8 empty] | 18872
В том числе, справочно:
113% ФОТ (от 16701) (Поз. 1-6) | [8 empty] | 18872
Сметная прибыль | [8 empty] | 10021
В том числе, справочно:
60% ФОТ (от 16701) (Поз. 1-6) | [8 empty] | 10021
Итоги по смете:
Итого Строительные работы | [8 empty] | 210772 |  |  |  |  | 1379.33 |  | 339.32
Итого Монтажные работы | [8 empty] | 357649
Итого | [8 empty] | 568421 |  |  |  |  | 1379.33 |  | 339.32
В том числе:
Материалы | [8 empty] | 471716
Машины и механизмы | [8 empty] | 55309
ФОТ | [8 empty] | 16701
Накладные расходы | [8 empty] | 18872
Сметная прибыль | [8 empty] | 10021
ВСЕГО по смете | [8 empty] | 568421 |  |  |  |  | 1379.33 |  | 339.32
Составил: ___________________________Губская А.С.
(должность, подпись, расшифровка)
Проверил: ___________________________Приймак В.А.
(должность, подпись, расшифровка)