## ЛСР 17 граф
СОГЛАСОВАНО: | [11 empty] | УТВЕРЖДАЮ:
_________________ | [11 empty] | _________________
" _____ " ________________ 2015 г. | [11 empty] | "____" ______________2015 г.
Подстанция 110/35/6 кВ Среднеугутская-2
(наименование стройки)
ЛОКАЛЬНЫЙ СМЕТНЫЙ РАСЧЕТ № 05-01-01
(локальная смета)
|  | на | Сети связи. ВОЛС
(наименование работ и затрат, наименование объекта)
Основание: 3326/079-П-022.029.00-Э1-ИОС5-01
|  |  | Сметная стоимость _______________________________________________________________________________________________ | [5 empty] | ___________________________1490,166 |  | тыс. руб.
|  |  | монтажных работ _______________________________________________________________________________________________ | [5 empty] | _______________________________________________________________________________________________487,900 |  | тыс. руб.
|  |  | оборудования _______________________________________________________________________________________________ | [5 empty] | _______________________________________________________________________________________________1002,266 |  | тыс. руб.
|  |  | Средства на оплату труда _______________________________________________________________________________________________ | [5 empty] | ___________________________144,602 |  | тыс. руб.
|  |  | Сметная трудоемкость _______________________________________________________________________________________________ | [5 empty] | _______________________________________________________________________________________________9065,69 |  | чел.час
Составлен(а) в текущих (прогнозных) ценах по состоянию на 01.01.2001г.
№ пп | Обосно- вание | Наименование | Ед. изм. | Кол. | Стоимость единицы, руб. |  |  |  | Общая стоимость, руб. |  |  |  | Т/з осн. раб.на ед. | Т/з осн. раб. Всего | Т/з мех. на ед. | Т/з мех. Всего
[5 empty] | Всего | В том числе |  |  | Всего | В том числе
[6 empty] | Осн.З/п | Эк.Маш | З/пМех |  | Осн.З/п | Эк.Маш | З/пМех
1 | 2 | 3 | 4 | 5 | 6 | 7 | 8 | 9 | 10 | 11 | 12 | 13 | 14 | 15 | 16 | 17
Раздел 1. Приобретение оборудования (ПС Среднеугутская-2)
1 О | Прайс-лист ООО "ТюменьСвязь" №48 от 12.07.2017г. | Мультиплексор NR600-N-3: 2*STM-4/1+2*STM-1, 8*E1(120 Ом), 4*FE(RJ45), 8*FXS, 2*RS232, без SFP NR600-N-CH3-DDC ПЗ=1297926,80/1,18/4,28 | шт | 1 | 256994,85 1297926,80/1,18/4,28 |  |  |  | 256995
2 О | Прайс-лист ООО "ТюменьСвязь" №48 от 12.07.2017г. | Плата расширения для мультиплексора NR600-N: 8 порта FXS NR600-N-ASU8 ПЗ=191064,26/1,18/4,28 | шт | 2 | 37831,51 191064,26/1,18/4,28 |  |  |  | 75663
3 О | Прайс-лист ООО "ТюменьСвязь" №48 от 12.07.2017г. | Плата расширения для мультиплексора NR600-N: 2 порта E&M (4W) NR600-N-AEM2 ПЗ=95422,96/1,18/4,28 | шт | 1 | 18894,14 95422,96/1,18/4,28 |  |  |  | 18894
4 О | Прайс-лист ООО "ТюменьСвязь" №48 от 12.07.2017г. | Фальшпанель для пустых сервисных слотов мультиплексора NR600-N NR600-N-BP ПЗ=3057,02/1,18/4,28 | шт | 1 | 605,3 3057,02/1,18/4,28 |  |  |  | 605
5 О | Прайс-лист ООО "ТюменьСвязь" №48 от 12.07.2017г. | Кабель питания для мультиплексоров NR: 4pin to Open (2black,2blue), 2 м NR-CBL-PWR-DC-2m ПЗ=8734,36/1,18/4,28 | шт | 2 | 1729,44 8734,36/1,18/4,28 |  |  |  | 3459
6 О | Прайс-лист ООО "ТюменьСвязь" №48 от 12.07.2017г. | Лицензия на программное обеспечения OE OMC-O (для каждого узла NR600-N) NR600-N-OMC-O-License ПЗ=43671,83/1,18/4,28 | шт | 1 | 8647,2 43671,83/1,18/4,28 |  |  |  | 8647
7 О | Прайс-лист ООО "ТюменьСвязь" №48 от 12.07.2017г. | Трансивер SFP клиентский, 155Mbps, SМ, LC, 1310nm, 13dBm (~15км) SFP-EX-155M-SM-LC-1310-13db ПЗ=41199,84/1,18/4,28 | шт | 1 | 8157,74 41199,84/1,18/4,28 |  |  |  | 8158
8 О | Прайс-лист ООО "ТюменьСвязь" №48 от 12.07.2017г. | Лицензия узла NR600-N в системе управления OE OMC-O OE OMC-O NR600-N-License ПЗ=13554,75/1,18/4,28 | шт | 1 | 2683,9 13554,75/1,18/4,28 |  |  |  | 2684
9 О | Прайс-лист ООО "ТюменьСвязь" №48 от 12.07.2017г. | Маршрутизатор, 3 порта 10/100/1000BaseT Ethernet, 4 слота EHWIC, 2 слота PVDM3, 1 слот SM, 1 слот ISM, блок питания AC Cisco 2911R/K9 ПЗ=264306,10/1,18/4,28 | шт | 1 | 52333,7 264306,10/1,18/4,28 |  |  |  | 52334
10 О | Прайс-лист ООО "ТюменьСвязь" №48 от 12.07.2017г. | "Управляемый коммутатор Layer2, 48 портов 10/100Base-TX, 2 комбинированных порта 10/100/1000Base-T/SFP, PoE стандарта IEEE 802.3af(24 порта до 15.4W)" WS-C2960R+48PC-L ПЗ=399246,50/1,18/4,28 | шт | 1 | 79052,45 399246,50/1,18/4,28 |  |  |  | 79052
11 О | Прайс-лист ООО "ТюменьСвязь" №48 от 12.07.2017г. | Сервисный пакет CON-SNT-WS6048PC ПЗ=40908,42/1,18/4,28 | шт | 1 | 8100,04 40908,42/1,18/4,28 |  |  |  | 8100
12 О |  | Кабель питания CAB-ACE | шт | 1
13 О |  | Крепление для коммутаторов Cisco 1U в стойку 19'' SNR-RMB-1UC | шт | 1
14 О | Прайс-лист ООО "ТюменьСвязь" №48 от 12.07.2017г. | V4200-9 Многосервисный мультиплексор, шасси 9 слотов, 1U (без Б/П) V4200-9-CH ПЗ=358092,13/1,18/4,28 | шт | 1 | 70903,72 358092,13/1,18/4,28 |  |  |  | 70904
15 О | Прайс-лист ООО "ТюменьСвязь" №48 от 12.07.2017г. | Блок питания 36..72VDC двойной мультиплексора V4200-9/-28 V4200-PS-DDC ПЗ=154845,00/1,18/4,28 | шт | 1 | 30659,95 154845,00/1,18/4,28 |  |  |  | 30660
16 О | Прайс-лист ООО "ТюменьСвязь" №48 от 12.07.2017г. | Интерфейсный модуль E1 w/ RJ для мультиплексора V4200-9/-28 V4200-E1 ПЗ=114978,07/1,18/4,28 | шт | 2 | 22766,13 114978,07/1,18/4,28 |  |  |  | 45532
17 О | Прайс-лист ООО "ТюменьСвязь" №48 от 12.07.2017г. | 4 порта FXS вставная карта мультиплексора V4200-9/-28 V4200-QFXS ПЗ=112723,60/1,18/4,28 | шт | 2 | 22319,74 112723,60/1,18/4,28 |  |  |  | 44639
18 О | Прайс-лист ООО "ТюменьСвязь" №48 от 12.07.2017г. | Интерфейсная плата RS232 для V4200-9/-28 V4200-RS232 ПЗ=91531,56/1,18/4,28 | шт | 2 | 18123,63 91531,56/1,18/4,28 |  |  |  | 36247
19 О | Прайс-лист ООО "ТюменьСвязь" №48 от 12.07.2017г. | Роутер, 2 порта Ethernet 10/100BaseT, вставная карта для V4200-9/-28 V4200-RT ПЗ=172467,11/1,18/4,28 | шт | 1 | 34149,2 172467,11/1,18/4,28 |  |  |  | 34149
20 О | Прайс-лист ООО "ТюменьСвязь" №48 от 12.07.2017г. | Фальш-панель для V4200-9 V4200-9-BP ПЗ=2930,81/1,18/4,28 | шт | 4 | 580,31 2930,81/1,18/4,28 |  |  |  | 2321
21 О | Прайс-лист ООО "ТюменьСвязь" №48 от 12.07.2017г. | Лицензия на управление сетевым элементом V4200-9 OV-SW-V4200-9-Lic ПЗ=90673,33/1,18/4,28 | шт | 1 | 17953,69 90673,33/1,18/4,28 |  |  |  | 17954
22 О | Прайс-лист ООО "ТюменьСвязь" №48 от 12.07.2017г. | Шлюз VolP ТРИКОМ GIP6 ПЗ=10242,74/1,18/4,28 | шт | 1 | 2028,1 10242,74/1,18/4,28 |  |  |  | 2028
23 О | Прайс-лист ООО "ТюменьСвязь" №48 от 12.07.2017г. | Коммуникационный контроллер Синком-Д ПЗ=61653,47/1,18/4,28 | шт | 1 | 12207,64 61653,47/1,18/4,28 |  |  |  | 12208
электрооборудование
24 О | Прайс-лист ООО "ТюменьСвязь" №48 от 12.07.2017г. | Источник бесперебойного электропитания постоянного тока ИБЭП-220/48В-12А-2/2 (400)-1U-LAN ПЗ=133514,90/1,18/4,28 | шт | 1 | 26436,5 133514,90/1,18/4,28 |  |  |  | 26437
25 О | Прайс-лист ООО "ТюменьСвязь" №48 от 12.07.2017г. | "Система электропитания FLATPACK S 1U 48V 19” FPS 48V 2kW 230VAC BD в составе: -полка-рэк 1U для размещения контроллера, двух выпрямителей и автоматов подключения АКБ и нагрузки FPS 48V basic 2-pos 2x batt, реле-контактора LVBD 48V 50А, шунт 50А 20mV, температурный датчик 3 м - 1шт; -выдвижная распередлительная панель на 7 автоматов нагрузки - 1шт; -Автомат подключения АКБ60A 80Vdc 10kAМ - 2шт; -Автомат подключения нагрузки 10A 65Vdc 1kA load 1U - 5шт; -Автомат подключения нагрузки 15A 65Vdc 1kA load 1U - 1шт; -Автомат подключения нагрузки 5A 65Vdc 1kA load 1U - 1шт; -Управляющий модуль (контроллер) Smartpack S, including MODBUS RTS 242100.410 - 1шт) ПЗ=307076,14/1,18/4,28 | шт | 1 | 60802,34 307076,14/1,18/4,28 |  |  |  | 60802
26 О | Прайс-лист ООО "ТюменьСвязь" №48 от 12.07.2017г. | Аккумуляторные батареи 12 В, 100 Ач Delta HR 12-100 ПЗ=29417,66/1,18/4,28 | шт | 4 | 5824,82 29417,66/1,18/4,28 |  |  |  | 23299
27 О | Прайс-лист ООО "ТюменьСвязь" №48 от 12.07.2017г. | Источник питания MINI POWER с регулированием в первичной цепи, для установки на несущую рейку, вход: 1-фазный, выход: 24 В DC / 1,3 А MINI-PS-100-240AC/24DC/1.3 - 2866446 ПЗ=16670,10/1,18/4,28 | шт | 1 | 3300,75 16670,10/1,18/4,28 |  |  |  | 3301
Итого прямые затраты по разделу в ценах 2001г. | [8 empty] | 925072
Итого прямые затраты по разделу с учетом коэффициентов к итогам | [8 empty] | 1002266
Итоги по разделу 1 Приобретение оборудования (ПС Среднеугутская-2) :
Оборудование | [8 empty] | 1002266
Итого | [8 empty] | 1002266
В том числе:
Оборудование | [8 empty] | 1002266
Итого по разделу 1 Приобретение оборудования (ПС Среднеугутская-2) | [8 empty] | 1002266
Раздел 2. Монтаж оборудования и материалов
28 | ФЕРм10-02-016-06 Приказ Минстроя России от 30.12.2016 №1039/пр | Отдельно устанавливаемый: преобразователь или блок питания (мультиплексор) | шт | 1 | 199.95 | 112.01 | 39.6 | 4.43 | 200 | 112 | 40 | 4 | 10.1 | 10.1 | 0.44 | 0.44
29 | ФЕРм10-03-001-04 Приказ Минстроя России от 30.12.2016 №1039/пр | Плата дополнительная (плата расширения для мультиплексора; интерфейсная плата) | шт | 5 2+1+2 | 28.02 | 19.53 | 8.1 | 0.91 | 140 | 98 | 41 | 5 | 2.29 | 11.45 | 0.09 | 0.45
30 | ФЕРм11-04-008-01 Приказ Минстроя России от 30.12.2016 №1039/пр | Съемные и выдвижные блоки (фальш-панель), масса: до 5 кг | шт | 5 1+4 | 9.74 | 8.9 | 0.66 | 0.12 | 49 | 45 | 3 | 1 | 1.03 | 5.15 | 0.01 | 0.05
31 | ФЕРм10-03-001-04 Приказ Минстроя России от 30.12.2016 №1039/пр | Плата дополнительная, устанавливаемая на готовом месте стойки (трансивер SFP клиентский) | шт | 1 | 28.02 | 19.53 | 8.1 | 0.91 | 28 | 20 | 8 | 1 | 2.29 | 2.29 | 0.09 | 0.09
32 | ФЕРм10-03-013-02 Приказ Минстроя России от 30.12.2016 №1039/пр | Коммутатор производственного контроля (маршрутизатор) | шт | 1 | 243.43 | 162.92 | 69.68 | 7.65 | 243 | 163 | 70 | 8 | 19.1 | 19.1 | 0.76 | 0.76
33 | ФЕРм10-03-013-02 Приказ Минстроя России от 30.12.2016 №1039/пр | Коммутатор производственного контроля (управляемый коммутатор) | шт | 1 | 243.43 | 162.92 | 69.68 | 7.65 | 243 | 163 | 70 | 8 | 19.1 | 19.1 | 0.76 | 0.76
34 | ФЕРм10-09-001-01 Приказ Минстроя России от 30.12.2016 №1039/пр | Аппаратура телевизионная прикладная (многосервисный мультиплексор) | компл. | 1 | 351.38 | 269.1 |  |  | 351 | 269 |  |  | 26 | 26
35 | ФЕРм08-03-575-02 Приказ Минстроя России от 30.12.2016 №1039/пр | Блок резисторов (ящик сопротивлений) масса: до 15 кг (блок питания для мультиплексора) | шт | 1 | 20.18 | 11.11 | 5.33 | 0.76 | 20 | 11 | 5 | 1 | 1.12 | 1.12 | 0.06 | 0.06
36 | ФЕРм10-04-067-23 Приказ Минстроя России от 30.12.2016 №1039/пр | Устройство (шлюз VoIP Триком) | шт | 1 | 25.56 | 24.18 | 0.9 | 0.1 | 26 | 24 | 1 |  | 2.18 | 2.18 | 0.01 | 0.01
37 | ФЕРм11-04-008-01 Приказ Минстроя России от 30.12.2016 №1039/пр | Съемные и выдвижные блоки (модули, ячейки, ТЭЗ), масса: до 5 кг (интерфейсный модуль; роутер; коммуникационный контроллер) | шт | 4 2+1+1 | 9.74 | 8.9 | 0.66 | 0.12 | 39 | 36 | 3 |  | 1.03 | 4.12 | 0.01 | 0.04
38 | ФЕРм10-08-002-04 Приказ Минстроя России от 30.12.2016 №1039/пр прим. | Извещатель ОС автоматический: контактный, магнитоконтактный на открывание окон, дверей (концевой выключатель (дверной), однофазный) | шт | 2 | 9.96 | 8.08 |  |  | 20 | 16 |  |  | 0.84 | 1.68
изделия и материалы
39 | ФЕРм10-03-001-01 Приказ Минстроя России от 30.12.2016 №1039/пр | Стойка, полустойка, каркас стойки или шкаф, масса: до 100 кг (шкаф 19" TWT-CBB-42U-6x8) | шт | 1 | 156.43 | 76.26 | 34.87 | 3.62 | 156 | 76 | 35 | 4 | 8.94 | 8.94 | 0.36 | 0.36
40 | ФЕРм08-03-605-01 Приказ Минстроя России от 30.12.2016 №1039/пр | Вентилятор (вентиляторный модуль) | шт | 1 | 19.52 | 9.82 | 8.89 | 1.26 | 20 | 10 | 9 | 1 | 0.99 | 0.99 | 0.1 | 0.1
41 | ФЕРм08-03-591-12 Приказ Минстроя России от 30.12.2016 №1039/пр | Блоки с тремя выключателями и одной штепсельной розеткой утопленного типа при скрытой проводке (блок розеток) | 100 шт | 0,01 1 / 100 | 626.94 | 550.86 | 8.89 | 1.26 | 6 | 6 |  |  | 55.53 | 0.56 | 0.1
42 | ФЕРм08-02-472-06 Приказ Минстроя России от 30.12.2016 №1039/пр | Проводник заземляющий открыто по строительным основаниям: из полосовой стали сечением 100 мм2 (шина заземления, 19" TWT-CB-EARTH-BAR) | 100 м | 0,01 1 / 100 | 748.97 | 178.6 | 60.98 | 4.77 | 7 | 2 | 1 |  | 19 | 0.19 | 0.38
43 | ФЕРм08-03-573-03 Приказ Минстроя России от 30.12.2016 №1039/пр | Вставка пульта управления угловая напольная глубиной до 700 мм (патч-панель) | шт | 1 | 97.96 | 11.8 | 81.6 | 9.54 | 98 | 12 | 82 | 10 | 1.19 | 1.19 | 0.83 | 0.83
44 | ФЕРм11-04-008-01 Приказ Минстроя России от 30.12.2016 №1039/пр | Съемные и выдвижные блоки (панель-заглушка), масса: до 5 кг | шт | 10 9+1 | 9.74 | 8.9 | 0.66 | 0.12 | 97 | 89 | 7 | 1 | 1.03 | 10.3 | 0.01 | 0.1
45 | ФЕРм11-04-001-01 Приказ Минстроя России от 30.12.2016 №1039/пр | Рама под аппаратуру, площадь основания оборудования: до 0,25 м2 (полка стационарная усиленная, полка консольная) | шт | 3 2+1 | 34.74 | 19.82 | 1.31 | 0.23 | 104 | 59 | 4 | 1 | 2.06 | 6.18 | 0.02 | 0.06
46 | ФЕРм11-04-008-01 Приказ Минстроя России от 30.12.2016 №1039/пр | Съемные и выдвижные блоки (модули, ячейки, ТЭЗ), масса: до 5 кг (кабельный горизонтальный органайзер 19") | шт | 3 | 9.74 | 8.9 | 0.66 | 0.12 | 29 | 27 | 2 |  | 1.03 | 3.09 | 0.01 | 0.03
47 | ФЕРм08-02-397-01 Приказ Минстроя России от 30.12.2016 №1039/пр | Профиль перфорированный монтажный длиной 2 м (DIN рейка) | 100 м | 0,012 (2*0,60) / 100 | 582.66 | 80.46 | 94.67 | 23.33 | 7 | 1 | 1 |  | 8.56 | 0.1 | 2.27 | 0.03
электрооборудование
48 | ФЕРм10-02-016-06 Приказ Минстроя России от 30.12.2016 №1039/пр | Отдельно устанавливаемый: преобразователь или блок питания (источник бесперебойного электропитания) | шт | 1 | 199.95 | 112.01 | 39.6 | 4.43 | 200 | 112 | 40 | 4 | 10.1 | 10.1 | 0.44 | 0.44
49 | ФЕРм10-02-016-06 Приказ Минстроя России от 30.12.2016 №1039/пр | Отдельно устанавливаемый: преобразователь или блок питания (система электропитания; источник питания MINI POWER) | шт | 2 1+1 | 199.95 | 112.01 | 39.6 | 4.43 | 400 | 224 | 79 | 9 | 10.1 | 20.2 | 0.44 | 0.88
50 | ФЕРм11-04-001-01 Приказ Минстроя России от 30.12.2016 №1039/пр | Рама под аппаратуру, площадь основания оборудования: до 0,25 м2 (полка для размещ.; выдвижная распредпанель) | шт | 2 1+1 | 34.74 | 19.82 | 1.31 | 0.23 | 69 | 40 | 3 |  | 2.06 | 4.12 | 0.02 | 0.04
51 | ФЕРм08-03-575-01 Приказ Минстроя России от 30.12.2016 №1039/пр | Прибор или аппарат (автомат подключения; автоматический выключатель) | шт | 16 (2+5+1+1)+(1+4+2) | 11.51 | 11.11 |  |  | 184 | 178 |  |  | 1.12 | 17.92
52 | ФЕРм11-04-008-01 Приказ Минстроя России от 30.12.2016 №1039/пр | Съемные и выдвижные блоки (управляющий модуль (контроллер), масса: до 5 кг | шт | 1 | 9.74 | 8.9 | 0.66 | 0.12 | 10 | 9 | 1 |  | 1.03 | 1.03 | 0.01 | 0.01
53 | ФЕРм08-01-121-02 Приказ Минстроя России от 30.12.2016 №1039/пр | Аккумулятор кислотный стационарный, тип: С-2, СК-2 (аккумуляторные батареи) | шт | 4 | 55.57 | 19.82 |  |  | 222 | 79 |  |  | 2.06 | 8.24
54 | ФЕРм10-04-030-01 Приказ Минстроя России от 30.12.2016 №1039/пр | Дополнительная установка на пультах и панелях: переключателя (клемма) | шт | 6 4+2 | 9.81 | 9.62 |  |  | 59 | 58 |  |  | 1 | 6
55 | ФЕРм11-04-008-01 Приказ Минстроя России от 30.12.2016 №1039/пр | Съемные и выдвижные блоки (модули, ячейки, ТЭЗ), масса: до 5 кг (концевая крышка, концевой держатель) | шт | 8 4+4 | 9.74 | 8.9 | 0.66 | 0.12 | 78 | 71 | 5 | 1 | 1.03 | 8.24 | 0.01 | 0.08
настройка оборудования
56 | ФЕРм10-06-068-01 Приказ Минстроя России от 30.12.2016 №1039/пр | Электрическая проверка: мультиплексора | шт | 1 | 995.66 | 976.14 |  |  | 996 | 976 |  |  | 66 | 66
57 | ФЕРм10-06-068-15 Приказ Минстроя России от 30.12.2016 №1039/пр | Конфигурация и настройка сетевых компонентов (мост, маршрутизатор, модем и т.п.) | шт | 1 | 482.75 | 473.28 |  |  | 483 | 473 |  |  | 32 | 32
58 | ФЕРм10-06-068-06 Приказ Минстроя России от 30.12.2016 №1039/пр | Настройка линейного цифрового тракта, ТМ, СС и синхронизации одной системы передачи на одном участке “ввода-вывода”: при количестве НРП=0 (схема «м1+0м») (мультиплексор 2 STM1/4+2 STM1) | система | 4 2+2 | 28101.13 | 7986.6 | 19954.8 | 2088 | 112405 | 31946 | 79819 | 8352 | 540 | 2160 | 180 | 720
59 | ФЕРм10-06-068-10 Приказ Минстроя России от 30.12.2016 №1039/пр | Настройка простых сетевых трактов: 2 Мбит/сек. или 34 Мбит/сек., основной (мультиплексор (4FE+8E1+4E&M+16FXS+2RS232) | шт | 34 4+8+4+16+2 | 724.12 | 709.92 |  |  | 24620 | 24137 |  |  | 48 | 1632
60 | ФЕРм10-06-068-10 Приказ Минстроя России от 30.12.2016 №1039/пр | Настройка простых сетевых трактов: 2 Мбит/сек. или 34 Мбит/сек., основной (управляемый коммутатор 48PC-L) | шт | 48 1*48 | 724.12 | 709.92 |  |  | 34758 | 34076 |  |  | 48 | 2304
61 | ФЕРм10-06-068-17 Приказ Минстроя России от 30.12.2016 №1039/пр | Сдача объекта, контрольные и приемо-сдаточные испытания | шт | 1 | 9681.09 | 4274.32 | 5321.28 | 556.8 | 9681 | 4274 | 5321 | 557 | 289 | 289 | 48 | 48
прокладка кабеля
в гофротрубе
62 | ФЕРм08-02-409-01 Приказ Минстроя России от 30.12.2016 №1039/пр | Труба винипластовая по установленным конструкциям, по стенам и колоннам с креплением скобами, диаметр: до 25 мм (индустриальная гофрированная труба Dвн 16,8 мм, Dнар 21,2 мм) | 100 м | 0,15 15 / 100 | 231.36 | 178.98 | 33.49 | 2.26 | 35 | 27 | 5 |  | 19.04 | 2.86 | 0.18 | 0.03
63 | ФЕРм08-02-412-03 Приказ Минстроя России от 30.12.2016 №1039/пр | Затягивание провода в проложенные трубы и металлические рукава первого одножильного или многожильного в общей оплетке, суммарное сечение: до 16 мм2 | 100 м | 0,15 15 / 100 | 87.15 | 59.13 | 5.33 | 0.76 | 13 | 9 | 1 |  | 6.29 | 0.94 | 0.06 | 0.01
в шкафу
64 | ФЕРм11-06-002-01 Приказ Минстроя России от 30.12.2016 №1039/пр | Электрические проводки в щитах и пультах: шкафных и панельных | 100 м | 0,2 (10+25-15) / 100 | 117.17 | 102.8 |  |  | 23 | 21 |  |  | 9.27 | 1.85
65 | ФЕРм11-06-002-01 Приказ Минстроя России от 30.12.2016 №1039/пр | Электрические проводки в щитах и пультах: шкафных и панельных (патч-корд 22шт/1,5м; шнур соединительный 2шт/2,0м) | 100 м | 0,37 (22*1,5+2*2,0) / 100 | 117.17 | 102.8 |  |  | 43 | 38 |  |  | 9.27 | 3.43
открыто
66 | ФЕРм08-02-472-10 Приказ Минстроя России от 30.12.2016 №1039/пр | Проводник заземляющий из медного изолированного провода сечением 25 мм2 открыто по строительным основаниям (ПуГВ1х6,0) | 100 м | 0,15 15 / 100 | 493.2 | 302.3 | 5.33 | 0.76 | 74 | 45 | 1 |  | 32.16 | 4.82 | 0.06 | 0.01
монтаж кросса оптического
67 | ФЕРм10-06-060-08 Приказ Минстроя России от 30.12.2016 №1039/пр | Монтаж оптического кросса с учетом измерений на волоконно-оптическом кабеле с числом волокон: 48 (ШКОС-Л -2U/4 -48 -SC ~48 -SC/SM ~48 -SC/UPC) | шт | 1 | 199.56 | 113.05 | 72.19 |  | 200 | 113 | 72 |  | 8.75 | 8.75
Итого прямые затраты по разделу в ценах 2001г. | [8 empty] | 186436 | 98145 | 85729 | 8968 |  | 6715.33 |  | 773.67
Итого прямые затраты по разделу с учетом коэффициентов к итогам (МДС35 пр.1 т.2 п.5.1._То же, внутри работающих ТП и РП при наличии допусков ОЗП=1,35; ЭМ=1,35; ЗПМ=1,35; ТЗ=1,35; ТЗМ=1,35 (Поз. 28-29, 31-34, 38-39, 48-49, 56-61, 64-65, 30, 36-37, 44-46, 50, 52, 54-55, 35, 40-43, 47, 51, 53, 62-63, 66-67)) | [8 empty] | 250792 | 132496 | 115734 | 12106 |  | 9065.69 |  | 1044.45
Накладные расходы | [8 empty] | 121663
В том числе, справочно:
84% ФОТ (от 143297) (Поз. 28-29, 31-34, 38-39, 48-49, 56-61, 64-65) | [8 empty] | 120369
97% ФОТ (от 623) (Поз. 30, 36-37, 44-46, 50, 52, 54-55) | [8 empty] | 604
100% ФОТ (от 529) (Поз. 35, 40-43, 47, 51, 53, 62-63, 66) | [8 empty] | 529
105% ФОТ (от 153) (Поз. 67) | [8 empty] | 161
Сметная прибыль | [8 empty] | 86826
В том числе, справочно:
60% ФОТ (от 143297) (Поз. 28-29, 31-34, 38-39, 48-49, 56-61, 64-65) | [8 empty] | 85978
65% ФОТ (от 1305) (Поз. 30, 36-37, 44-46, 50, 52, 54-55, 35, 40-43, 47, 51, 53, 62-63, 66-67) | [8 empty] | 848
Итоги по разделу 2 Монтаж оборудования и материалов :
Монтаж оборудования | [8 empty] | 455288 |  |  |  |  | 8933.27 |  | 1042.44
Монтаж радиотелевизионного и электронного оборудования | [8 empty] | 1739 |  |  |  |  | 68.05 |  | 0.57
Электромонтажные работы на других объектах | [8 empty] | 1729 |  |  |  |  | 52.56 |  | 1.44
Прокладка и монтаж сетей связи | [8 empty] | 525 |  |  |  |  | 11.81
Итого | [8 empty] | 459281 |  |  |  |  | 9065.69 |  | 1044.45
В том числе:
Материалы | [8 empty] | 2562
Машины и механизмы | [8 empty] | 115734
ФОТ | [8 empty] | 144602
Накладные расходы | [8 empty] | 121663
Сметная прибыль | [8 empty] | 86826
Итого по разделу 2 Монтаж оборудования и материалов | [8 empty] | 459281 |  |  |  |  | 9065.69 |  | 1044.45
Раздел 3. Материалы и изделия, неучтенные в цене монтажа
68 | Прайс-лист ООО "ТюменьСвязь" №48 от 12.07.2017г. | Набор аксессуаров для монтажа мультиплексора NR600-N NR600-N-INST МАТ=4104,72/1,18/8,17 | шт | 1 | 425,77 4104,72/1,18/8,17 |  |  |  | 426
69 | ФССЦ-62.1.01.09-0010 Приказ Минстроя России от 30.12.2016 №1039/пр | Выключатели автоматические: «IEK» ВА47-29 2Р 10А, характеристика С ( MVA20-2-006-C; MVA20-2-010-C) | шт | 5 1+4 | 20.9 |  |  |  | 105
70 | ФССЦ-62.1.01.09-0012 Приказ Минстроя России от 30.12.2016 №1039/пр | Выключатели автоматические: «IEK» ВА47-29 2Р 25А, характеристика С (MVA20-2-025-C) | шт | 2 | 19.75 |  |  |  | 40
71 | Прайс-лист ООО "ТюменьСвязь" №48 от 12.07.2017г. | Клемма с винтовым зажимом UT2.5-QUATTRO МАТ=493,47/1,18/8,17 | шт | 4 | 51,19 493,47/1,18/8,17 |  |  |  | 205
72 | Прайс-лист ООО "ТюменьСвязь" №48 от 12.07.2017г. | Клемма с винтовым зажимом UT2.5-QUATTRO PE МАТ=784,37/1,18/8,17 | шт | 2 | 81,36 784,37/1,18/8,17 |  |  |  | 163
73 | Прайс-лист ООО "ТюменьСвязь" №48 от 12.07.2017г. | Концевой выключатель (дверной), одно фазный R5MC01 МАТ=5800,83/1,18/8,17 | шт | 2 | 601,71 5800,83/1,18/8,17 |  |  |  | 1203
74 | Прайс-лист ООО "ТюменьСвязь" №48 от 12.07.2017г. | Концевая крышка D-UT2.5/4-QUATTRO МАТ=54,16/1,18/8,17 | шт | 4 | 5,62 54,16/1,18/8,17 |  |  |  | 22
75 | Прайс-лист ООО "ТюменьСвязь" №48 от 12.07.2017г. | Концевой держатель E/UK МАТ=98,61/1,18/8,17 | шт | 4 | 10,23 98,61/1,18/8,17 |  |  |  | 41
изделия и материалы
76 | Прайс-лист ООО "ТюменьСвязь" №48 от 12.07.2017г. | Шкаф 19" Business, 42U 600x800, без дверей, с боковыми стенками, черный TWT-CBB-42U-6x8 МАТ=89188,19/1,18/8,17 | шт | 1 | 9251,31 89188,19/1,18/8,17 |  |  |  | 9251
77 | Прайс-лист ООО "ТюменьСвязь" №48 от 12.07.2017г. | Комплект дверей 42U, 600 мм, черный, передняя - стекло, задняя - распашная металл TWT-CBB-DR42-6x-S-G1 МАТ=27805,46/1,18/8,17 | шт | 1 | 2884,2 27805,46/1,18/8,17 |  |  |  | 2884
78 | Прайс-лист ООО "ТюменьСвязь" №48 от 12.07.2017г. | Вентиляторный модуль, 1 вентилятор, с термостатом, 112м3/ч (до 190Вт при ΔT=5K), для настенных шкафов с опцией -VC DP-VEN-01/48V МАТ=38686,63/1,18/8,17 | шт | 1 | 4012,89 38686,63/1,18/8,17 |  |  |  | 4013
79 | Прайс-лист ООО "ТюменьСвязь" №48 от 12.07.2017г. | Блок розеток 19" 8 шт., 10A 250V, шнур питания 3.0 м TWT-PDU19-10А8P-3.0 МАТ=4625,26/1,18/8,17 | шт | 1 | 479,77 4625,26/1,18/8,17 |  |  |  | 480
80 | Прайс-лист ООО "ТюменьСвязь" №48 от 12.07.2017г. | Шина заземления, 19" TWT-CB-EARTH-BAR МАТ=2496,90/1,18/8,17 | шт | 1 | 259 2496,90/1,18/8,17 |  |  |  | 259
81 | Прайс-лист ООО "ТюменьСвязь" №48 от 12.07.2017г. | Патч-панель TWT 48 портов, UTP, кат.5E, 2U TWT-PP48UTP МАТ=8074,38/1,18/8,17 | шт | 1 | 837,54 8074,38/1,18/8,17 |  |  |  | 838
82 | Прайс-лист ООО "ТюменьСвязь" №48 от 12.07.2017г. | 19" панель-заглушка 2U TWT-CB-FP-2U МАТ=526,80/1,18/8,17 | шт | 9 | 54,64 526,80/1,18/8,17 |  |  |  | 492
83 | Прайс-лист ООО "ТюменьСвязь" №48 от 12.07.2017г. | 19" панель-заглушка 1U TWT-CB-FP-1U МАТ=242,50/1,18/8,17 | шт | 1 | 25,15 242,50/1,18/8,17 |  |  |  | 25
84 | Прайс-лист ООО "ТюменьСвязь" №48 от 12.07.2017г. | Полка стационарная усиленная 19" для шкафов глубиной 800 мм, 448х660, макс. нагрузка до 150 к SH 711-11-01 МАТ=4131,07/1,18/8,17 | шт | 2 | 428,51 4131,07/1,18/8,17 |  |  |  | 857
85 | Прайс-лист ООО "ТюменьСвязь" №48 от 12.07.2017г. | Полка консольная, глубина 381мм, 1U, 18kg TWT-CB-SF381-1U/18 МАТ=6590,57/1,18/8,17 | шт | 1 | 683,63 6590,57/1,18/8,17 |  |  |  | 684
86 | Прайс-лист ООО "ТюменьСвязь" №48 от 12.07.2017г. | Кабельный горизонтальный органайзер 19" c крышкой, 1U TWT-ORG/CV-1U МАТ=1969,00/1,18/8,17 | шт | 3 | 204,24 1969,00/1,18/8,17 |  |  |  | 613
87 | Прайс-лист ООО "ТюменьСвязь" №48 от 12.07.2017г. | DIN-рейка YDN10-0060 МАТ=143,20/1,18/8,17 | шт | 2 | 14,85 143,20/1,18/8,17 |  |  |  | 30
кабели и провода
88 | Прайс-лист ООО "ТюменьСвязь" №48 от 12.07.2017г. | Провод заземления желто-зеленый "ПуГВнг(А)-LS 1x6,0, ж-з ТУ 16-705.502-2011" МАТ=103,80/1,18/8,17 | м | 15,45 15*1,03 | 10,77 103,80/1,18/8,17 |  |  |  | 166
89 | Прайс-лист ООО "ТюменьСвязь" №48 от 12.07.2017г. | Кабель экранированный для пожарной сигнализации, с 8 медными однопроволочными жилами сечением 0,5 миллиметров квадратных в ПВХ изоляции и оболочке не распространяющий горение при групповой прокладке с низким выделением дыма и экраном из алюмолавсановой ленты с проводником из медной луженой проволоки. КПСВЭВнг-LS 4х2х0,5 МАТ=174,47/1,18/8,17 | м | 10,2 10*1,02 | 18,1 174,47/1,18/8,17 |  |  |  | 185
90 | ФССЦ-21.1.06.09-0152 Приказ Минстроя России от 30.12.2016 №1039/пр | Кабель силовой с медными жилами с поливинилхлоридной изоляцией и оболочкой, не распространяющий горение, с низким дымо- и газовыделением марки: ВВГнг-LS, с числом жил - 3 и сечением 2,5 мм2 | 1000 м | 0,0255 (25*1,02) / 1000 | 6920.41 |  |  |  | 176
монтажные узлы и изделия
91 | Прайс-лист ООО "ТюменьСвязь" №48 от 12.07.2017г. | Шнур оптический соединительный ШОС-SM/2.0 мм-FC/APC-LC/UPC-1.0 м МАТ=700,11/1,18/8,17 | шт | 2 | 72,62 700,11/1,18/8,17 |  |  |  | 145
92 | Прайс-лист ООО "ТюменьСвязь" №48 от 12.07.2017г. | Патч-корд, RJ45-RJ45, 1,5m, cat.5e TWT-45-45-1.5-xx МАТ=495,74/1,18/8,17 | шт | 22 | 51,42 495,74/1,18/8,17 |  |  |  | 1131
93 | Прайс-лист ООО "ТюменьСвязь" №48 от 12.07.2017г. | Кросс оптический (укомпл.) ШКОС-Л -2U/4 -48 -FC/ST ~48 -FC/D/APC ~48 -FC/APC МАТ=19187,23/1,18/8,17 | шт | 1 | 1990,25 19187,23/1,18/8,17 |  |  |  | 1990
94 | ФССЦ-24.3.03.05-0013 Приказ Минстроя России от 30.12.2016 №1039/пр прим. | Трубы гибкие гофрированные легкие из ПНД, серии BL, с зондом, диаметром: 25 мм (индустриальная гофрированная труба из нераспространяющего горение полиамида,DN17мм, ПВ-0, Dвн 16,8 мм, Dнар 21,2 мм, полиамид 6, цвет тёмно-серый, с протяжкой (Труба PA611721F0) | 10 м | 1,53 (15*1,02) / 10 | 48.97 |  |  |  | 75
Итого прямые затраты по разделу в ценах 2001г. | [8 empty] | 26499
Итого прямые затраты по разделу с учетом коэффициентов к итогам | [8 empty] | 28619
Итоги по разделу 3 Материалы и изделия, неучтенные в цене монтажа :
Материалы для монтажных работ | [8 empty] | 28544
Материалы для монтажных работ | [8 empty] | 75
Итого | [8 empty] | 28619
В том числе:
Материалы | [8 empty] | 28619
Итого по разделу 3 Материалы и изделия, неучтенные в цене монтажа | [8 empty] | 28619
ИТОГИ ПО СМЕТЕ:
Итого прямые затраты по смете в ценах 2001г. | [8 empty] | 1138007 | 98145 | 85729 | 8968 |  | 6715.33 |  | 773.67
Итого прямые затраты по смете с учетом коэффициентов к итогам | [8 empty] | 1281677 | 132496 | 115734 | 12106 |  | 9065.69 |  | 1044.45
Накладные расходы | [8 empty] | 121663
В том числе, справочно:
84% ФОТ (от 143297) (Поз. 28-29, 31-34, 38-39, 48-49, 56-61, 64-65) | [8 empty] | 120369
97% ФОТ (от 623) (Поз. 30, 36-37, 44-46, 50, 52, 54-55) | [8 empty] | 604
100% ФОТ (от 529) (Поз. 35, 40-43, 47, 51, 53, 62-63, 66) | [8 empty] | 529
105% ФОТ (от 153) (Поз. 67) | [8 empty] | 161
Сметная прибыль | [8 empty] | 86826
В том числе, справочно:
60% ФОТ (от 143297) (Поз. 28-29, 31-34, 38-39, 48-49, 56-61, 64-65) | [8 empty] | 85978
65% ФОТ (от 1305) (Поз. 30, 36-37, 44-46, 50, 52, 54-55, 35, 40-43, 47, 51, 53, 62-63, 66-67) | [8 empty] | 848
Итоги по смете:
Итого Монтажные работы | [8 empty] | 487900 |  |  |  |  | 9065.69 |  | 1044.45
Итого Оборудование | [8 empty] | 1002266
Итого | [8 empty] | 1490166 |  |  |  |  | 9065.69 |  | 1044.45
В том числе:
Материалы | [8 empty] | 31181
Машины и механизмы | [8 empty] | 115734
ФОТ | [8 empty] | 144602
Оборудование | [8 empty] | 1002266
Накладные расходы | [8 empty] | 121663
Сметная прибыль | [8 empty] | 86826
ВСЕГО по смете | [8 empty] | 1490166 |  |  |  |  | 9065.69 |  | 1044.45
Составил: ___________________________Завьялова Д.А.
(должность, подпись, расшифровка)
Проверил: ___________________________Трофимова Э.М.
(должность, подпись, расшифровка)