## ЛСР 17 граф
СОГЛАСОВАНО: | [11 empty] | УТВЕРЖДАЮ:
_________________ | [11 empty] | _________________
" _____ " ________________ 2015 г. | [11 empty] | "____" ______________2015 г.
ПС 110/35/6 кВ "Среднеугутская-2"
(наименование стройки)
ЛОКАЛЬНЫЙ СМЕТНЫЙ РАСЧЕТ № 06-01-04
(локальная смета)
|  | на | Выгреб.Наружная канализация. Наружные сети канализации
(наименование работ и затрат, наименование объекта)
Основание: 3326/079-П-022.029.000-Э1-ПЗУ-01
|  |  | Сметная стоимость строительных работ _______________________________________________________________________________________________ | [5 empty] | ___________________________10,082 |  | тыс. руб.
|  |  | Средства на оплату труда _______________________________________________________________________________________________ | [5 empty] | ___________________________0,924 |  | тыс. руб.
|  |  | Сметная трудоемкость _______________________________________________________________________________________________ | [5 empty] | _______________________________________________________________________________________________94,29 |  | чел.час
Составлен(а) в текущих (прогнозных) ценах по состоянию на 01.01.2000
№ пп | Обосно- вание | Наименование | Ед. изм. | Кол. | Стоимость единицы, руб. |  |  |  | Общая стоимость, руб. |  |  |  | Т/з осн. раб.на ед. | Т/з осн. раб. Всего | Т/з мех. на ед. | Т/з мех. Всего
[5 empty] | Всего | В том числе |  |  | Всего | В том числе
[6 empty] | Осн.З/п | Эк.Маш | З/пМех |  | Осн.З/п | Эк.Маш | З/пМех
1 | 2 | 3 | 4 | 5 | 6 | 7 | 8 | 9 | 10 | 11 | 12 | 13 | 14 | 15 | 16 | 17
Раздел 1. Строительные работы
1 | ФЕР01-02-056-07 Приказ Минстроя России от 30.12.2016 №1039/пр | Разработка грунта вручную в траншеях шириной более 2 м и котлованах площадью сечения до 5 м2 с креплениями, глубина траншей и котлованов: до 3 м, группа грунтов 1 (Прил.1.12 п.3.187 Доработка вручную, зачистка дна и стенок с выкидкой грунта в котлованах и траншеях, разработанных механизированным способом ОЗП=1,2; ТЗ=1,2) | 100 м3 | 0.02 | 2242.49 | 2242.49 |  |  | 44.85 | 44.85 |  |  | 267.6 | 5.35
2 | ФЕР01-01-033-01 Приказ Минстроя России от 30.12.2016 №1039/пр | Засыпка траншей и котлованов с перемещением грунта до 5 м бульдозерами мощностью: 59 кВт (80 л.с.), группа грунтов 1 | 1000 м3 | 0.028 | 451.97 |  | 451.97 | 88.16 | 12.66 |  | 12.66 | 2.47 |  |  | 7.6 | 0.21
3 | ФЕР01-02-005-01 Приказ Минстроя России от 30.12.2016 №1039/пр | Уплотнение грунта пневматическими трамбовками, группа грунтов: 1-2 | 100 м3 | 0.28 | 387.18 | 106.88 | 280.3 | 30.58 | 108.41 | 29.93 | 78.48 | 8.56 | 12.53 | 3.51 | 3.04 | 0.85
4 | ФЕР22-01-011-04 Приказ Минстроя России от 30.12.2016 №1039/пр | Укладка стальных водопроводных труб с гидравлическим испытанием диаметром: 125 мм | км | 0,006 округл(6,3*1,03/1000;3) | 10605.29 | 4409.1 | 4909.74 | 603.89 | 63.63 | 26.45 | 29.46 | 3.62 | 426 | 2.56 | 46.93 | 0.28
5 | ФССЦ-23.3.06.01-0011 Приказ Минстроя России от 30.12.2016 №1039/пр | Трубы стальные сварные водогазопроводные с резьбой оцинкованные легкие, диаметр условного прохода: 125 мм, толщина стенки 4 мм | м | 6.024 | 171.55 |  |  |  | 1033.42
6 | ФЕР22-03-001-05 Приказ Минстроя России от 30.12.2016 №1039/пр | Установка фасонных частей стальных сварных диаметром: 100-250 мм | т | 0,007 округл(3,3*2/1000;3) | 24236.05 | 3923.64 | 13964.25 | 1418.06 | 169.65 | 27.47 | 97.75 | 9.93 | 353.8 | 2.48 | 105.35 | 0.74
7 | ФЕР26-01-052-01 Приказ Минстроя России от 30.12.2016 №1039/пр | Покрытие поверхности изоляции трубопроводов: стеклопластиками РСТ, тканями стеклянными | 100 м2 | 0.75 | 6119.68 | 1019.28 | 58.18 | 8.12 | 4589.76 | 764.46 | 43.64 | 6.09 | 107.18 | 80.39 | 0.7 | 0.53
Итого прямые затраты по разделу в ценах 2001г. | [8 empty] | 6022.38 | 893.16 | 261.99 | 30.67 |  | 94.29 |  | 2.61
Накладные расходы | [8 empty] | 980.14
В том числе, справочно:
84% ФОТ (от 44,85) (Поз. 1) | [8 empty] | 37.67
100% ФОТ (от 40,96) (Поз. 2-3) | [8 empty] | 40.96
105% ФОТ (от 770,55) (Поз. 7) | [8 empty] | 809.08
137% ФОТ (от 67,47) (Поз. 4-6) | [8 empty] | 92.43
Сметная прибыль | [8 empty] | 640.1
В том числе, справочно:
45% ФОТ (от 44,85) (Поз. 1) | [8 empty] | 20.18
50% ФОТ (от 40,96) (Поз. 2-3) | [8 empty] | 20.48
70% ФОТ (от 770,55) (Поз. 7) | [8 empty] | 539.39
89% ФОТ (от 67,47) (Поз. 4-6) | [8 empty] | 60.05
Итоги по разделу 1 Строительные работы :
Земляные работы, выполняемые ручным способом:
Итого Поз. 1 | [8 empty] | 44.85 | 44.85 |  |  |  | 5.35
Накладные расходы 84% ФОТ (от 44,85) | [8 empty] | 37.67
Сметная прибыль 45% ФОТ (от 44,85) | [8 empty] | 20.18
Итого c накладными и см. прибылью | [8 empty] | 102.7 |  |  |  |  | 5.35
Земляные работы, выполняемые механизированным способом:
Итого Поз. 2-3 | [8 empty] | 121.07 | 29.93 | 91.14 | 11.03 |  | 3.51 |  | 1.06
Накладные расходы 100% ФОТ (от 40,96) | [8 empty] | 40.96
Сметная прибыль 50% ФОТ (от 40,96) | [8 empty] | 20.48
Итого c накладными и см. прибылью | [8 empty] | 182.51 |  |  |  |  | 3.51 |  | 1.06
Наружные сети водопровода, канализации, теплоснабжения, газопровода:
Итого Поз. 4-6 | [8 empty] | 1266.7 | 53.92 | 127.21 | 13.55 |  | 5.04 |  | 1.02
Накладные расходы 137% ФОТ (от 67,47) | [8 empty] | 92.43
Сметная прибыль 89% ФОТ (от 67,47) | [8 empty] | 60.05
Итого c накладными и см. прибылью | [8 empty] | 1419.18 |  |  |  |  | 5.04 |  | 1.02
Теплоизоляционные работы:
Итого Поз. 7 | [8 empty] | 4589.76 | 764.46 | 43.64 | 6.09 |  | 80.39 |  | 0.53
Накладные расходы 105% ФОТ (от 770,55) | [8 empty] | 809.08
Сметная прибыль 70% ФОТ (от 770,55) | [8 empty] | 539.39
Итого c накладными и см. прибылью | [8 empty] | 5938.23 |  |  |  |  | 80.39 |  | 0.53
Итого | [8 empty] | 7642.62 |  |  |  |  | 94.29 |  | 2.61
В том числе:
Материалы | [8 empty] | 4867.23
Машины и механизмы | [8 empty] | 261.99
ФОТ | [8 empty] | 923.83
Накладные расходы | [8 empty] | 980.14
Сметная прибыль | [8 empty] | 640.1
Итого по разделу 1 Строительные работы | [8 empty] | 7642.62 |  |  |  |  | 94.29 |  | 2.61
Раздел 2. Материалы
8 | ФССЦ-23.8.04.06-0076 Приказ Минстроя России от 30.12.2016 №1039/пр | Отводы 90 град. с радиусом кривизны R=1,5 Ду на Ру до 16 МПа (160 кгс/см2), диаметром условного прохода: 100 мм, наружным диаметром 114 мм, толщиной стенки 5 мм | шт | 2 | 83.77 |  |  |  | 167.54
9 | ФССЦ-12.2.08.03-0011 Приказ Минстроя России от 30.12.2016 №1039/пр | Полуцилиндры (скорлупы) теплоизоляционные из пенополиуретана ППУ-17Н с внутренним диаметром 108-159 мм | м3 | 1.228 | 1850 |  |  |  | 2271.8
Итого прямые затраты по разделу в ценах 2001г. | [8 empty] | 2439.34
Итоги по разделу 2 Материалы :
Материалы для строительных работ:
Итого Поз. 8-9 | [8 empty] | 2439.34
Итого | [8 empty] | 2439.34
В том числе:
Материалы | [8 empty] | 2439.34
Итого по разделу 2 Материалы | [8 empty] | 2439.34
ИТОГИ ПО СМЕТЕ:
Итого прямые затраты по смете в ценах 2001г. | [8 empty] | 8461.72 | 893.16 | 261.99 | 30.67 |  | 94.29 |  | 2.61
Накладные расходы | [8 empty] | 980.14
В том числе, справочно:
84% ФОТ (от 44,85) (Поз. 1) | [8 empty] | 37.67
100% ФОТ (от 40,96) (Поз. 2-3) | [8 empty] | 40.96
105% ФОТ (от 770,55) (Поз. 7) | [8 empty] | 809.08
137% ФОТ (от 67,47) (Поз. 4-6) | [8 empty] | 92.43
Сметная прибыль | [8 empty] | 640.1
В том числе, справочно:
45% ФОТ (от 44,85) (Поз. 1) | [8 empty] | 20.18
50% ФОТ (от 40,96) (Поз. 2-3) | [8 empty] | 20.48
70% ФОТ (от 770,55) (Поз. 7) | [8 empty] | 539.39
89% ФОТ (от 67,47) (Поз. 4-6) | [8 empty] | 60.05
Итоги по смете:
Земляные работы, выполняемые ручным способом:
Итого Поз. 1 | [8 empty] | 44.85 | 44.85 |  |  |  | 5.35
Накладные расходы 84% ФОТ (от 44,85) | [8 empty] | 37.67
Сметная прибыль 45% ФОТ (от 44,85) | [8 empty] | 20.18
Итого c накладными и см. прибылью | [8 empty] | 102.7 |  |  |  |  | 5.35
Земляные работы, выполняемые механизированным способом:
Итого Поз. 2-3 | [8 empty] | 121.07 | 29.93 | 91.14 | 11.03 |  | 3.51 |  | 1.06
Накладные расходы 100% ФОТ (от 40,96) | [8 empty] | 40.96
Сметная прибыль 50% ФОТ (от 40,96) | [8 empty] | 20.48
Итого c накладными и см. прибылью | [8 empty] | 182.51 |  |  |  |  | 3.51 |  | 1.06
Наружные сети водопровода, канализации, теплоснабжения, газопровода:
Итого Поз. 4-6 | [8 empty] | 1266.7 | 53.92 | 127.21 | 13.55 |  | 5.04 |  | 1.02
Накладные расходы 137% ФОТ (от 67,47) | [8 empty] | 92.43
Сметная прибыль 89% ФОТ (от 67,47) | [8 empty] | 60.05
Итого c накладными и см. прибылью | [8 empty] | 1419.18 |  |  |  |  | 5.04 |  | 1.02
Теплоизоляционные работы:
Итого Поз. 7 | [8 empty] | 4589.76 | 764.46 | 43.64 | 6.09 |  | 80.39 |  | 0.53
Накладные расходы 105% ФОТ (от 770,55) | [8 empty] | 809.08
Сметная прибыль 70% ФОТ (от 770,55) | [8 empty] | 539.39
Итого c накладными и см. прибылью | [8 empty] | 5938.23 |  |  |  |  | 80.39 |  | 0.53
Материалы для строительных работ:
Итого Поз. 8-9 | [8 empty] | 2439.34
Итого | [8 empty] | 10081.96 |  |  |  |  | 94.29 |  | 2.61
В том числе:
Материалы | [8 empty] | 7306.57
Машины и механизмы | [8 empty] | 261.99
ФОТ | [8 empty] | 923.83
Накладные расходы | [8 empty] | 980.14
Сметная прибыль | [8 empty] | 640.1
ВСЕГО по смете | [8 empty] | 10081.96 |  |  |  |  | 94.29 |  | 2.61
Составил: ___________________________Губская А.С.
(должность, подпись, расшифровка)
Проверил: ___________________________Приймак В.А.
(должность, подпись, расшифровка)