## ЛСР 17 граф
СОГЛАСОВАНО: | [11 empty] | УТВЕРЖДАЮ:
_________________ | [11 empty] | _________________
" _____ " ________________ 2015 г. | [11 empty] | "____" ______________2015 г.
ПС 110/35/6 кВ "Среднеугутская-2"
(наименование стройки)
ЛОКАЛЬНЫЙ СМЕТНЫЙ РАСЧЕТ № 07-01-03
(локальная смета)
|  | на | Ограждение. Благоустройство
(наименование работ и затрат, наименование объекта)
Основание: 3326/079-П-022.029.000-Э1- КР-01-Ч-019
|  |  | Сметная стоимость строительных работ _______________________________________________________________________________________________ | [5 empty] | ___________________________1159,068 |  | тыс. руб.
|  |  | Средства на оплату труда _______________________________________________________________________________________________ | [5 empty] | ___________________________17,869 |  | тыс. руб.
|  |  | Сметная трудоемкость _______________________________________________________________________________________________ | [5 empty] | _______________________________________________________________________________________________1724,26 |  | чел.час
Составлен(а) в текущих (прогнозных) ценах по состоянию на 01.01.2000
№ пп | Обосно- вание | Наименование | Ед. изм. | Кол. | Стоимость единицы, руб. |  |  |  | Общая стоимость, руб. |  |  |  | Т/з осн. раб.на ед. | Т/з осн. раб. Всего | Т/з мех. на ед. | Т/з мех. Всего
[5 empty] | Всего | В том числе |  |  | Всего | В том числе
[6 empty] | Осн.З/п | Эк.Маш | З/пМех |  | Осн.З/п | Эк.Маш | З/пМех
1 | 2 | 3 | 4 | 5 | 6 | 7 | 8 | 9 | 10 | 11 | 12 | 13 | 14 | 15 | 16 | 17
Раздел 1. Строительные работы
Наружное ограждение
Устройство противоподкопной решетки ППС1
1 | ФЕР01-02-058-01 Приказ Минстроя России от 30.12.2016 №1039/пр | Копание ям вручную без креплений для стоек и столбов: без откосов глубиной до 0,7 м, группа грунтов 1 | 100 м3 | 1,1232 112,32 / 100 | 1411.8 | 1411.8 |  |  | 1585.73 | 1585.73 |  |  | 181 | 203.3
2 | ФЕР06-01-092-02 Приказ Минстроя России от 30.12.2016 №1039/пр | Установка каркасов и сеток: в стенах массой одного элемента до 50 кг | т | 4,994 227*22/1000 | 264.56 | 174.04 | 49.72 | 7.59 | 1321.21 | 869.16 | 248.3 | 37.9 | 21.92 | 109.47 | 0.58 | 2.9
3 | ФССЦ-08.4.02.01-0021 Приказ Минстроя России от 30.12.2016 №1039/пр | Арматурные сетки сварные | т | 4.994 | 7200 |  |  |  | 35956.8
4 | ФЕР01-02-061-01 Приказ Минстроя России от 30.12.2016 №1039/пр | Засыпка вручную траншей, пазух котлованов и ям, группа грунтов: 1 | 100 м3 | 1,1232 112,32 / 100 | 663.75 | 663.75 |  |  | 745.52 | 745.52 |  |  | 88.5 | 99.4
Обвязка свай по периметру из тр.140х6 ОС1
5 | ФЕР09-03-015-01 Приказ Минстроя России от 30.12.2016 №1039/пр монтаж прогона из труб для ограждения | Монтаж прогонов при шаге ферм до 12 м при высоте здания: до 25 м | т | 11,136 (454*24,52+4*1,06)/1000 | 503.98 | 138 | 280.49 | 24.65 | 5612.32 | 1536.77 | 3123.54 | 274.5 | 15.79 | 175.84 | 1.75 | 19.49
6 | ФССЦ-07.2.07.12-0020 Приказ Минстроя России от 30.12.2016 №1039/пр | Отдельные конструктивные элементы зданий и сооружений с преобладанием: горячекатаных профилей, средняя масса сборочной единицы от 0,1 до 0,5 т | т | -0,0011 | 7712 |  |  |  | -8.48
7 | ФССЦ-23.3.08.01-0081 Приказ Минстроя России от 30.12.2016 №1039/пр | Трубы стальные квадратные (ГОСТ 8639-82) размером: 140х140 мм, толщина стенки 6 мм | м | 454 | 226.2 |  |  |  | 102694.8
8 | ФССЦ-08.3.05.02-0073 Приказ Минстроя России от 30.12.2016 №1039/пр | Сталь листовая горячекатаная марки Ст3пс толщиной: 6-8 мм | т | 0,004 4*1,06/1000 | 6379.08 |  |  |  | 25.52
9 | ФЕР13-03-002-09 Приказ Минстроя России от 30.12.2016 №1039/пр | Огрунтовка металлических поверхностей за один раз: грунтовкой АК-070 (ОП п.1.13.7 При нанесении лакокрасочных материалов ручным способом ОЗП=1,1; ТЗ=1,1) | 100 м2 | 2,451 ((22*454*24,52/1000+42,7*4*1,06/1000)) / 100 | 883.45 | 47.17 | 9.87 | 0.33 | 2165.34 | 115.61 | 24.19 | 0.81 | 4.312 | 10.57 | 0.03 | 0.07
10 | ФССЦ-14.4.01.02-0212 Приказ Минстроя России от 30.12.2016 №1039/пр | Грунтовка: АК-070 | т | -0,0686 | 28180 |  |  |  | -1933.15
11 | ФССЦ-14.4.01.09-0427 Приказ Минстроя России от 30.12.2016 №1039/пр | Грунтовка: эпоксидная цинконаполненная марки "ЦИНЭП" | кг | 68,6 0,0686*1000 | 139.51 |  |  |  | 9570.39
12 | ФЕР13-03-004-26 Приказ Минстроя России от 30.12.2016 №1039/пр | Окраска металлических огрунтованных поверхностей: эмалью ПФ-115 (за 2 раза ПЗ=2 (ОЗП=2; ЭМ=2 к расх.; ЗПМ=2; МАТ=2 к расх.; ТЗ=2; ТЗМ=2); ОП п.1.13.7 При нанесении лакокрасочных материалов ручным способом ОЗП=1,1; ТЗ=1,1) | 100 м2 | 2,451 | 650.99 | 76.43 | 12.02 | 0.44 | 1595.58 | 187.33 | 29.46 | 1.08 | 8.426 | 20.65 | 0.04 | 0.1
13 | ФЕР07-01-054-12 Приказ Минстроя России от 30.12.2016 №1039/пр Длина ограждения - ворота - калитки (установка столбов под ворота и калитки учтены в расценках на установку ворот и калиток) | Установка металлических оград по железобетонным столбам: без цоколя из сетчатых панелей высотой до 2,2 м(прим.к стальным столбам) | 100 м | 4,285 (454-1*4,78-3*5,14-1*1,47-3*1,28) / 100 | 4485.46 | 1544.52 | 2746.19 | 320.77 | 19220.2 | 6618.27 | 11767.42 | 1374.5 | 162.41 | 695.93 | 23.87 | 102.28
14 | ФССЦ-06.1.01.05-0035 Приказ Минстроя России от 30.12.2016 №1039/пр | Кирпич керамический одинарный, размером 250х120х65 мм, марка: 100 | 1000 шт | -0,09 | 1752.6 |  |  |  | -157.73
15 | ФССЦ-04.3.01.09-0012 Приказ Минстроя России от 30.12.2016 №1039/пр | Раствор готовый кладочный цементный марки: 50 | м3 | -0,0386 | 485.9 |  |  |  | -18.76
16 | ФЕР07-01-055-11 Приказ Минстроя России от 30.12.2016 №1039/пр (прим.к стальным столбам) | Установка дополнительных бетонных столбов | 100 шт | 0,01 1 / 100 | 17010.65 | 3952.45 | 11940.51 | 1463.06 | 170.11 | 39.52 | 119.41 | 14.63 | 430.55 | 4.31 | 110.07 | 1.1
17 | ФССЦ-03.2.01.01-0001 Приказ Минстроя России от 30.12.2016 №1039/пр | Портландцемент общестроительного назначения бездобавочный, марки: 400 | т | -0,0102 | 412 |  |  |  | -4.2
18 | ФССЦ-02.2.05.04-0071 Приказ Минстроя России от 30.12.2016 №1039/пр | Щебень из природного камня для строительных работ марка: 200, фракция 5(3)-10 мм | м3 | -0,03 | 137.6 |  |  |  | -4.13
19 | ФССЦ-07.2.07.12-0006 Приказ Минстроя России от 30.12.2016 №1039/пр ПМ1 прим. | Панель ограждения ПМ1 | т | 8,58 (5,5*3,77+2*7,54+17*1,19+10,8*0,605+4*0,35+2*0,28)*133/1000 | 10045 |  |  |  | 86186.1
20 | ФССЦ-07.2.07.12-0006 Приказ Минстроя России от 30.12.2016 №1039/пр ПМ2 прим. | Панель ограждения ПМ2 | т | 0,12 (4,84*3,77+2*7,54+15*1,19+9,6*0,605+4*0,35+2*0,28)*2/1000 | 10045 |  |  |  | 1205.4
21 | ФССЦ-07.2.07.12-0006 Приказ Минстроя России от 30.12.2016 №1039/пр ПМ3 прим. | Панель ограждения ПМ3 | т | 0,11 (4,5*3,77+2*7,54+14*1,19+8,8*0,605+4*0,35+2*0,28)*2/1000 | 10045 |  |  |  | 1104.95
22 | ФССЦ-07.2.07.12-0006 Приказ Минстроя России от 30.12.2016 №1039/пр ПМ4 прим. | Панель ограждения ПМ4 | т | 0,12 (4,9*3,77+2*7,54+15*1,19+9,6*0,605+4*0,35+2*0,28)*2/1000 | 10045 |  |  |  | 1205.4
23 | ФССЦ-07.2.07.12-0006 Приказ Минстроя России от 30.12.2016 №1039/пр ПМ5 прим. | Панель ограждения ПМ5 | т | 0,2 (4*3,77+2*7,54+12*1,19+8*0,605+4*0,35+2*0,28)*4/1000 | 10045 |  |  |  | 2009
24 | ФССЦ-07.2.07.12-0006 Приказ Минстроя России от 30.12.2016 №1039/пр ПМ6 прим. | Панель ограждения ПМ6 | т | 0,12 (5,1*3,77+2*7,54+16*1,19+10*0,605+4*0,35+2*0,28)*2/1000 | 10045 |  |  |  | 1205.4
25 | ФССЦ-07.2.07.12-0006 Приказ Минстроя России от 30.12.2016 №1039/пр ПМ7 прим. | Панель ограждения ПМ7 | т | 0,08 (2,91*3,77+2*7,54+8*1,19+5,6*0,605+4*0,35+2*0,28)*2/1000 | 10045 |  |  |  | 803.6
восстановление нарушенного покрытия (ПМ1-ПМ7)
26 | ФЕР13-03-002-04 Приказ Минстроя России от 30.12.2016 №1039/пр в 2 слоя Цинолом | Огрунтовка металлических поверхностей за один раз: грунтовкой ГФ-021 (ОП п.1.13.7 При нанесении лакокрасочных материалов ручным способом ОЗП=1,1; ТЗ=1,1; ПЗ=2 (ОЗП=2; ЭМ=2 к расх.; ЗПМ=2; МАТ=2 к расх.; ТЗ=2; ТЗМ=2)) | 100 м2 | 0,026 ((133*64,5+2*58,9+2*56+2*59,2+4*51,2+2*61,4+2*40,4)/1000*1,03*27*1%) / 100 | 548.29 | 124.41 | 18.44 | 0.44 | 14.26 | 3.23 | 0.48 | 0.01 | 11.682 | 0.3 | 0.04
27 | ФССЦ-14.4.01.01-0003 Приказ Минстроя России от 30.12.2016 №1039/пр | Грунтовка: ГФ-021 красно-коричневая | т | -0,0006 | 15620 |  |  |  | -9.37
28 | ФССЦ-14.2.01.05-0003 Приказ Минстроя России от 30.12.2016 №1039/пр | Композиция цинконаполненная "Цинол" | кг | 0,676 (0,195+0,325)/2*2,6 | 114.42 |  |  |  | 77.35
29 | ФЕР13-03-004-24 Приказ Минстроя России от 30.12.2016 №1039/пр | Окраска металлических огрунтованных поверхностей: пастой огнезащитной ВПМ-2 (ОП п.1.13.7 При нанесении лакокрасочных материалов ручным способом ОЗП=1,1; ТЗ=1,1) | 100 м2 | 0,026 ((133*64,5+2*58,9+2*56+2*59,2+4*51,2+2*61,4+2*40,4)/1000*1,03*27*1%) / 100 | 24305.58 | 1059.55 | 207.83 | 30.03 | 631.95 | 27.55 | 5.4 | 0.78 | 116.82 | 3.04 | 2.71 | 0.07
30 | ФССЦ-14.2.02.12-0711 Приказ Минстроя России от 30.12.2016 №1039/пр | Паста огнезащитная: ВПМ-2, вспучивающаяся водоэмульсионная | т | -0,0156 | 38397 |  |  |  | -598.99
31 | ФССЦ-14.2.01.05-0001 Приказ Минстроя России от 30.12.2016 №1039/пр | Композиция "Алпол" (на основе термопластичных полимеров) | кг | 0,494 (0,130+0,250)/2*2,6 | 54.99 |  |  |  | 27.17
32 | Счет №00000000480 от 07.08.2017г. ООО"Система ограждений ФЕНСИС" Панель ограждения 3000х2030 _ ПМ9 | Панель 3D серии CITY: HxW (высота х ширина) 2030x3005 (+-2) мм, пруток D5 мм, ячейка = 50х200 мм, V-образных изгибов 4 (Анти.корр. защита горячецинкованный пруток 100-275 г/м2+ полимер 60-100 мкм; Вариант исполнения: стандарт; Цвет: Зеленый RAL 6005) МАТ=5714,02/1,18 | шт | 12 | 4842,39 5714,02/1,18 |  |  |  | 58108.68
33 | ФЕР07-01-055-01 Приказ Минстроя России от 30.12.2016 №1039/пр | Устройство ворот распашных с установкой столбов: металлических | 100 шт | 0,04 (3+1) / 100 | 33557.78 | 18936.35 | 12877.95 | 1561.67 | 1342.31 | 757.45 | 515.12 | 62.47 | 1940.2 | 77.61 | 117.88 | 4.72
34 | ФССЦ-08.1.06.04-0031 Приказ Минстроя России от 30.12.2016 №1039/пр | Полотна ворот глухие металлические из листового металла по каркасу из уголков (серия 3.017-1) | т | 0,15 1*150/1000 | 16344.58 |  |  |  | 2451.69
35 | Счет №00000000480 от 07.08.2017г. ООО"Система ограждений ФЕНСИС" Ворота 5000х2200(h) | Ворота распашные серии PROM-S2: HxW 2200x5000 мм, заполнение FENCE, петли регулируемые, столбы под бетонирование (Анти.корр. защита горячецинкованный сырье 100-275 г/м2/(столбы неоцинкованные) + полимер 60-100 мкм; Вариант исполнения стандарт; Цвет Зеленый RAL 6005) МАТ=92767,93/1,18 | шт | 3 | 78616,89 92767,93/1,18 |  |  |  | 235850.67
36 | ФЕР07-01-055-08 Приказ Минстроя России от 30.12.2016 №1039/пр | Устройство калиток: с установкой столбов металлических | 100 шт | 0,04 (1+3) / 100 | 8984.5 | 8488.05 | 301.02 | 35.03 | 359.38 | 339.52 | 12.04 | 1.4 | 855.65 | 34.23 | 3.02 | 0.12
37 | ФССЦ-08.1.06.05-0034 Приказ Минстроя России от 30.12.2016 №1039/пр | Полотна калиток сетчатые из сварной сетки: (серия 3.017-1) | т | 0,038 1*37,73/1000 | 10157.49 |  |  |  | 385.98
38 | Счет №00000000480 от 07.08.2017г. ООО"Система ограждений ФЕНСИС" Калитка 1200х2200(h) | Калитка серии PROM: HxW 2200x1200 мм, бетонирование в кондукторе, встроенный замок CISA, регулируемые петли (Анти.корр защита горячецинкованное сырье 100-275 г/м2+ полимер 60-100 мкм; Исполнение стандарт; Цвет Зеленый RAL 6005) МАТ=39526,31/1,18 | шт | 3 | 33496,87 39526,31/1,18 |  |  |  | 100490.61
39 | ФССЦ-07.2.07.11-0021 Приказ Минстроя России от 30.12.2016 №1039/пр СТ1, СТ2 | Стойки металлические со струбцинами из круглых труб и гнутосварных профилей массой отправочной марки до 0,1 т | кг | 5445,8 148*(1*34,9+2*0,68)+2*(1*38,3+2*0,68) | 11.83 |  |  |  | 64423.81
40 | Счет №00000000480 от 07.08.2017г. ООО"Система ограждений ФЕНСИС" Столб 80х80х2 L=2030 мм _ Ст3 | Столб ограждения (под насадку): профиль 80х80х2 мм, L 2070 мм, с фланцем (Антикор. защита: горячецинкованный прокат 100-275 г/м2+ полимер 60-100 мкм; Вариант исполнения: резьбовые отверстия (термосверление) под винт, без заглушки; Цвет: Зеленый RAL 6005) МАТ=3238,67/1,18 | шт | 15 | 2744,64 3238,67/1,18 |  |  |  | 41169.6
41 | Счет №00000000480 от 07.08.2017г. ООО"Система ограждений ФЕНСИС" Столб 140х140х3 L=2030 мм_Ст4 | Столб ограждения (под насадку): профиль 80х80х2 мм, L 2070 мм, с фланцем (Антикор. защита: горячецинкованный прокат 100-275 г/м2+ полимер 60-100 мкм; Вариант исполнения: резьбовые отверстия(термосверление) под винт, без заглушки; Цвет: Зеленый RAL 6005) МАТ=3238,67/1,18 | шт | 6 | 2744,64 3238,67/1,18 |  |  |  | 16467.84
42 | Счет №00000000480 от 07.08.2017г. ООО"Система ограждений ФЕНСИС" Крепление скоба для столбов 80х80 мм с болтами М8, гайками М8 и шайбами 8х16 | Комплект скоб "Скоба усиленная" под столбы 80х80/100/120 (4 шт.) (Анти.корр защита горячецинкованный прокат 100-275 г/м2+ полимер 60-100 мкм; Исполнение стандарт; Цвет Зеленый RAL 6005) МАТ=385,37/1,18 | шт | 84 | 326,58 385,37/1,18 |  |  |  | 27432.72
43 | Счет №00000000480 от 07.08.2017г. ООО"Система ограждений ФЕНСИС" | Комплект метизов "Б" для крепления "Усиленной" скобы из нержавеющей стали (Винт М8х25 DIN 912 А2-70 - 4шт., Шайба D8 DIN 125 А2-70 - 4шт.) МАТ=102,74/1,18 | шт | 84 | 87,07 102,74/1,18 |  |  |  | 7313.88
44 | Счет №00000000480 от 07.08.2017г. ООО"Система ограждений ФЕНСИС" Заглушка на столб 80х80мм;Заглушка на столб 140х140мм | Пластиковая заглушка 80х80 (Цвет Черный RAL 9005) МАТ=65,85/1,18 | шт | 21 15+6 | 55,81 65,85/1,18 |  |  |  | 1172.01
45 | ФЕР13-03-002-09 Приказ Минстроя России от 30.12.2016 №1039/пр | Огрунтовка металлических поверхностей за один раз: грунтовкой АК-070 (ОП п.1.13.7 При нанесении лакокрасочных материалов ручным способом ОЗП=1,1; ТЗ=1,1) | 100 м2 | 1,69 (30*(0,15+0,038+5445,8/1000)) / 100 | 883.45 | 47.17 | 9.87 | 0.33 | 1493.03 | 79.72 | 16.68 | 0.56 | 4.312 | 7.29 | 0.03 | 0.05
46 | ФССЦ-14.4.01.02-0212 Приказ Минстроя России от 30.12.2016 №1039/пр | Грунтовка: АК-070 | т | -0,0473 | 28180 |  |  |  | -1332.91
47 | ФССЦ-14.4.01.09-0427 Приказ Минстроя России от 30.12.2016 №1039/пр | Грунтовка: эпоксидная цинконаполненная марки "ЦИНЭП" | кг | 47,3 0,0473*1000 | 139.51 |  |  |  | 6598.82
48 | ФЕР13-03-004-26 Приказ Минстроя России от 30.12.2016 №1039/пр | Окраска металлических огрунтованных поверхностей: эмалью ПФ-115 (за 2 раза ПЗ=2 (ОЗП=2; ЭМ=2 к расх.; ЗПМ=2; МАТ=2 к расх.; ТЗ=2; ТЗМ=2); ОП п.1.13.7 При нанесении лакокрасочных материалов ручным способом ОЗП=1,1; ТЗ=1,1) | 100 м2 | 1,69 | 650.99 | 76.43 | 12.02 | 0.44 | 1100.17 | 129.17 | 20.31 | 0.74 | 8.426 | 14.24 | 0.04 | 0.07
49 | ФЕР07-01-056-02 Приказ Минстроя России от 30.12.2016 №1039/пр | Установка ограждения и козырька из спиралей армированной колючей ленты (АКЛ) типа "Репейник": установка козырька высотой до 1 м по существующему ограждению | 100 м | 4,605 (454+6,5) / 100 | 1850.48 | 601.96 | 763.97 | 63.1 | 8521.46 | 2772.03 | 3518.08 | 290.58 | 58.16 | 267.83 | 4.68 | 21.55
50 | Счет №00000000480 от 07.08.2017г. ООО"Система ограждений ФЕНСИС" V-образная насадка, ус 510мм | Насадка V ус 510 (Ант.корр.защита: горячецинкованный прокат 100-275 г/м2+ полимер 60-100 мкм; Размер: стандарт; Цвет: Зеленый RAL 6005) МАТ=1019,69/1,18 | шт | 149 | 864,14 1019,69/1,18 |  |  |  | 128756.86
51 | Счет №00000000480 от 07.08.2017г. ООО"Система ограждений ФЕНСИС" | Комплект крепления СББ к насадке (Болт М6х25 DIN 933 оц - 4 шт., Зажим для крепления струны/проволоки - 4 шт., Шайба D6 DIN 125 оц. - 8 шт., Гайка М6 кл.8.0 DIN 934 оц. - 4 шт.) МАТ=106,25/1,18 | шт | 149 | 90,04 106,25/1,18 |  |  |  | 13415.96
52 | Счет №00000000480 от 07.08.2017г. ООО"Система ограждений ФЕНСИС" | Комплект метизов "В" для крепления скобы из нержавеющей стали (Винт М8х30 ISO 7380 А2 - 4 шт., Шайба D8 DIN 125 А2-70 - 4 шт.) МАТ=101,32/1,18 | шт | 149 | 85,86 101,32/1,18 |  |  |  | 12793.14
53 | Счет №00000000480 от 07.08.2017г. ООО"Система ограждений ФЕНСИС" | Комплект скоб "Скоба усиленная" под столбы 80х80/100/120 (4 шт.) (Анти.корр защита горячецинкованный прокат 100-275 г/м2+ полимер 60-100 мкм; Исполнение стандарт; Цвет Зеленый RAL 6005) МАТ=385,37/1,18 | шт | 75 | 326,58 385,37/1,18 |  |  |  | 24493.5
54 | Счет №00000000480 от 07.08.2017г. ООО"Система ограждений ФЕНСИС" L-образная насадка, ус 510мм | Насадка L ус 510 (Ант.корр.защита: горячецинкованный прокат 100-275 г/м2+ полимер 60-100 мкм; Размер: стандарт; Цвет: Зеленый RAL 6005) МАТ=520,32/1,18 | шт | 6 | 440,95 520,32/1,18 |  |  |  | 2645.7
55 | Счет №00000000480 от 07.08.2017г. ООО"Система ограждений ФЕНСИС" | Комплект крепления СББ к насадке (Болт М6х25 DIN 933 оц - 4 шт., Зажим для крепления струны/проволоки - 4 шт., Шайба D6 DIN 125 оц. - 8 шт., Гайка М6 кл.8.0 DIN 934 оц. - 4 шт.) МАТ=106,25/1,18 | шт | 3 | 90,04 106,25/1,18 |  |  |  | 270.12
56 | Счет №00000000480 от 07.08.2017г. ООО"Система ограждений ФЕНСИС" | Комплект метизов "В" для крепления скобы из нержавеющей стали (Винт М8х30 ISO 7380 А2 - 4 шт., Шайба D8 DIN 125 А2-70 - 4 шт.) МАТ=101,32/1,18 | шт | 3 | 85,86 101,32/1,18 |  |  |  | 257.58
57 | Счет №00000000480 от 07.08.2017г. ООО"Система ограждений ФЕНСИС" | Комплект скоб "Скоба усиленная" под столбы 80х80/100/120 (4 шт.) (Анти.корр защита горячецинкованный прокат 100-275 г/м2+ полимер 60-100 мкм; Исполнение стандарт; Цвет Зеленый RAL 6005) МАТ=385,37/1,18 | шт | 3 | 326,58 385,37/1,18 |  |  |  | 979.74
58 | Счет №00000000480 от 07.08.2017г. ООО"Система ограждений ФЕНСИС" СББ диаметр 500/3 (5 витков на пог.метр) = 451 п.м. | СББ из АКЛ: D бухты 500 мм, витков в п.м. = 6,2; 5 клепок ГОСТ 3282-74 (рабочая длина бухты 10 м) МАТ=2073,18/1,18 | 10п.м/бухта | 46 | 1756,93 2073,18/1,18 |  |  |  | 80818.78
59 | Счет №00000000480 от 07.08.2017г. ООО"Система ограждений ФЕНСИС" ПББ диаметр 600 (4,4 витка на пог.метр) = 19 п.м. | ПББ из АКЛ: D бухты 500 мм, витков в п.м. = 4,4 ГОСТ 3282-74 (рабочая длина бухты 10 м) МАТ=2764,93/1,18 | 10п.м/бухта | 1 | 2343,16 2764,93/1,18 |  |  |  | 2343.16
60 | Счет №00000000480 от 07.08.2017г. ООО"Система ограждений ФЕНСИС" Струна для крепления СББ/ПББ | Струна для крепления СББ/ПББ оцинкованая d2,5 мм (Длина бухты 400 м) МАТ=4042,67/1,18 | 400п.м/бухта | 3 | 3425,99 4042,67/1,18 |  |  |  | 10277.97
восстановление нарушенного покрытия
61 | ФЕР13-03-002-04 Приказ Минстроя России от 30.12.2016 №1039/пр в 2 слоя Цинолом | Огрунтовка металлических поверхностей за один раз: грунтовкой ГФ-021 (ОП п.1.13.7 При нанесении лакокрасочных материалов ручным способом ОЗП=1,1; ТЗ=1,1; ПЗ=2 (ОЗП=2; ЭМ=2 к расх.; ЗПМ=2; МАТ=2 к расх.; ТЗ=2; ТЗМ=2)) | 100 м2 | 0,002 (0,711*1,03*27*1%) / 100 | 548.29 | 124.41 | 18.44 | 0.44 | 1.1 | 0.25 | 0.04 |  | 11.682 | 0.02 | 0.04
62 | ФССЦ-14.4.01.01-0003 Приказ Минстроя России от 30.12.2016 №1039/пр | Грунтовка: ГФ-021 красно-коричневая | т | -0 | 15620
63 | ФССЦ-14.2.01.05-0003 Приказ Минстроя России от 30.12.2016 №1039/пр | Композиция цинконаполненная "Цинол" | кг | 0,052 (0,195+0,325)/2*0,2 | 114.42 |  |  |  | 5.95
64 | ФЕР13-03-004-24 Приказ Минстроя России от 30.12.2016 №1039/пр | Окраска металлических огрунтованных поверхностей: пастой огнезащитной ВПМ-2 (ОП п.1.13.7 При нанесении лакокрасочных материалов ручным способом ОЗП=1,1; ТЗ=1,1) | 100 м2 | 0,002 (0,711*1,03*27*1%) / 100 | 24305.58 | 1059.55 | 207.83 | 30.03 | 48.61 | 2.12 | 0.42 | 0.06 | 116.82 | 0.23 | 2.71 | 0.01
65 | ФССЦ-14.2.02.12-0711 Приказ Минстроя России от 30.12.2016 №1039/пр | Паста огнезащитная: ВПМ-2, вспучивающаяся водоэмульсионная | т | -0,0012 | 38397 |  |  |  | -46.08
66 | ФССЦ-14.2.01.05-0001 Приказ Минстроя России от 30.12.2016 №1039/пр | Композиция "Алпол" (на основе термопластичных полимеров) | кг | 0,038 (0,130+0,250)/2*0,2 | 54.99 |  |  |  | 2.09
Итого прямые затраты по разделу в ценах 2001г. | [8 empty] | 1122813.22 | 15808.95 | 19400.89 | 2060.02 |  | 1724.26 |  | 152.53
Накладные расходы | [8 empty] | 22153.84
В том числе, справочно:
84% ФОТ (от 2331,25) (Поз. 1, 4) | [8 empty] | 1958.25
95% ФОТ (от 2360,29) (Поз. 5-12, 26-31, 45-48, 61-66) | [8 empty] | 2242.28
126% ФОТ (от 907,06) (Поз. 2-3) | [8 empty] | 1142.9
137% ФОТ (от 12270,37) (Поз. 13-18, 33-34, 36-37, 39, 49) | [8 empty] | 16810.41
Сметная прибыль | [8 empty] | 14101.2
В том числе, справочно:
45% ФОТ (от 2331,25) (Поз. 1, 4) | [8 empty] | 1049.06
70% ФОТ (от 549,02) (Поз. 9-12, 26-31, 45-48, 61-66) | [8 empty] | 384.31
77% ФОТ (от 907,06) (Поз. 2-3) | [8 empty] | 698.44
85% ФОТ (от 14081,64) (Поз. 5-8, 13-18, 33-34, 36-37, 39, 49) | [8 empty] | 11969.39
Итоги по разделу 1 Строительные работы :
Земляные работы, выполняемые ручным способом:
Итого Поз. 1, 4 | [8 empty] | 2331.25 | 2331.25 |  |  |  | 302.7
Накладные расходы 84% ФОТ (от 2 331,25) | [8 empty] | 1958.25
Сметная прибыль 45% ФОТ (от 2 331,25) | [8 empty] | 1049.06
Итого c накладными и см. прибылью | [8 empty] | 5338.56 |  |  |  |  | 302.7
Бетонные и железобетонные монолитные конструкции в жилищно-гражданском строительстве:
Итого Поз. 2-3 | [8 empty] | 37278.01 | 869.16 | 248.3 | 37.9 |  | 109.47 |  | 2.9
Накладные расходы 126% ФОТ (от 907,06) | [8 empty] | 1142.9
Сметная прибыль 77% ФОТ (от 907,06) | [8 empty] | 698.44
Итого c накладными и см. прибылью | [8 empty] | 39119.35 |  |  |  |  | 109.47 |  | 2.9
Строительные металлические конструкции:
Итого Поз. 5-8 | [8 empty] | 108324.16 | 1536.77 | 3123.54 | 274.5 |  | 175.84 |  | 19.49
Накладные расходы 95% ФОТ (от 1 811,27) | [8 empty] | 1720.71
Сметная прибыль 85% ФОТ (от 1 811,27) | [8 empty] | 1539.58
Итого c накладными и см. прибылью | [8 empty] | 111584.45 |  |  |  |  | 175.84 |  | 19.49
Защита строительных конструкций и оборудования от коррозии:
Итого Поз. 9-12, 26-31, 45-48, 61-66 | [8 empty] | 19411.31 | 544.98 | 96.98 | 4.04 |  | 56.34 |  | 0.37
Накладные расходы 95% ФОТ (от 549,02) | [8 empty] | 521.57
Сметная прибыль 70% ФОТ (от 549,02) | [8 empty] | 384.31
Итого c накладными и см. прибылью | [8 empty] | 20317.19 |  |  |  |  | 56.34 |  | 0.37
Бетонные и железобетонные сборные конструкции в промышленном строительстве:
Итого Поз. 13-18, 33-34, 36-37, 39, 49 | [8 empty] | 96690.12 | 10526.79 | 15932.07 | 1743.58 |  | 1079.91 |  | 129.77
Накладные расходы 137% ФОТ (от 12 270,37) | [8 empty] | 16810.41
Сметная прибыль 85% ФОТ (от 12 270,37) | [8 empty] | 10429.81
Итого c накладными и см. прибылью | [8 empty] | 123930.34 |  |  |  |  | 1079.91 |  | 129.77
Материалы для строительных работ:
Итого Поз. 19-25 | [8 empty] | 93719.85
:
Итого Поз. 32, 35, 38, 40-44, 50-60 | [8 empty] | 765058.52
Итого | [8 empty] | 1159068.26 |  |  |  |  | 1724.26 |  | 152.53
В том числе:
Материалы | [8 empty] | 1087603.38
Машины и механизмы | [8 empty] | 19400.89
ФОТ | [8 empty] | 17868.97
Накладные расходы | [8 empty] | 22153.84
Сметная прибыль | [8 empty] | 14101.2
Итого по разделу 1 Строительные работы | [8 empty] | 1159068.26 |  |  |  |  | 1724.26 |  | 152.53
ИТОГИ ПО СМЕТЕ:
Итого прямые затраты по смете в ценах 2001г. | [8 empty] | 1122813.22 | 15808.95 | 19400.89 | 2060.02 |  | 1724.26 |  | 152.53
Накладные расходы | [8 empty] | 22153.84
В том числе, справочно:
84% ФОТ (от 2331,25) (Поз. 1, 4) | [8 empty] | 1958.25
95% ФОТ (от 2360,29) (Поз. 5-12, 26-31, 45-48, 61-66) | [8 empty] | 2242.28
126% ФОТ (от 907,06) (Поз. 2-3) | [8 empty] | 1142.9
137% ФОТ (от 12270,37) (Поз. 13-18, 33-34, 36-37, 39, 49) | [8 empty] | 16810.41
Сметная прибыль | [8 empty] | 14101.2
В том числе, справочно:
45% ФОТ (от 2331,25) (Поз. 1, 4) | [8 empty] | 1049.06
70% ФОТ (от 549,02) (Поз. 9-12, 26-31, 45-48, 61-66) | [8 empty] | 384.31
77% ФОТ (от 907,06) (Поз. 2-3) | [8 empty] | 698.44
85% ФОТ (от 14081,64) (Поз. 5-8, 13-18, 33-34, 36-37, 39, 49) | [8 empty] | 11969.39
Итоги по смете:
Земляные работы, выполняемые ручным способом:
Итого Поз. 1, 4 | [8 empty] | 2331.25 | 2331.25 |  |  |  | 302.7
Накладные расходы 84% ФОТ (от 2 331,25) | [8 empty] | 1958.25
Сметная прибыль 45% ФОТ (от 2 331,25) | [8 empty] | 1049.06
Итого c накладными и см. прибылью | [8 empty] | 5338.56 |  |  |  |  | 302.7
Бетонные и железобетонные монолитные конструкции в жилищно-гражданском строительстве:
Итого Поз. 2-3 | [8 empty] | 37278.01 | 869.16 | 248.3 | 37.9 |  | 109.47 |  | 2.9
Накладные расходы 126% ФОТ (от 907,06) | [8 empty] | 1142.9
Сметная прибыль 77% ФОТ (от 907,06) | [8 empty] | 698.44
Итого c накладными и см. прибылью | [8 empty] | 39119.35 |  |  |  |  | 109.47 |  | 2.9
Строительные металлические конструкции:
Итого Поз. 5-8 | [8 empty] | 108324.16 | 1536.77 | 3123.54 | 274.5 |  | 175.84 |  | 19.49
Накладные расходы 95% ФОТ (от 1 811,27) | [8 empty] | 1720.71
Сметная прибыль 85% ФОТ (от 1 811,27) | [8 empty] | 1539.58
Итого c накладными и см. прибылью | [8 empty] | 111584.45 |  |  |  |  | 175.84 |  | 19.49
Защита строительных конструкций и оборудования от коррозии:
Итого Поз. 9-12, 26-31, 45-48, 61-66 | [8 empty] | 19411.31 | 544.98 | 96.98 | 4.04 |  | 56.34 |  | 0.37
Накладные расходы 95% ФОТ (от 549,02) | [8 empty] | 521.57
Сметная прибыль 70% ФОТ (от 549,02) | [8 empty] | 384.31
Итого c накладными и см. прибылью | [8 empty] | 20317.19 |  |  |  |  | 56.34 |  | 0.37
Бетонные и железобетонные сборные конструкции в промышленном строительстве:
Итого Поз. 13-18, 33-34, 36-37, 39, 49 | [8 empty] | 96690.12 | 10526.79 | 15932.07 | 1743.58 |  | 1079.91 |  | 129.77
Накладные расходы 137% ФОТ (от 12 270,37) | [8 empty] | 16810.41
Сметная прибыль 85% ФОТ (от 12 270,37) | [8 empty] | 10429.81
Итого c накладными и см. прибылью | [8 empty] | 123930.34 |  |  |  |  | 1079.91 |  | 129.77
Материалы для строительных работ:
Итого Поз. 19-25 | [8 empty] | 93719.85
:
Итого Поз. 32, 35, 38, 40-44, 50-60 | [8 empty] | 765058.52
Итого | [8 empty] | 1159068.26 |  |  |  |  | 1724.26 |  | 152.53
В том числе:
Материалы | [8 empty] | 1087603.38
Машины и механизмы | [8 empty] | 19400.89
ФОТ | [8 empty] | 17868.97
Накладные расходы | [8 empty] | 22153.84
Сметная прибыль | [8 empty] | 14101.2
ВСЕГО по смете | [8 empty] | 1159068.26 |  |  |  |  | 1724.26 |  | 152.53
Составил: ___________________________Губская А.С.
(должность, подпись, расшифровка)
Проверил: ___________________________Приймак В.А.
(должность, подпись, расшифровка)