## ЛСР 17 граф
СОГЛАСОВАНО: | [11 empty] | УТВЕРЖДАЮ:
_________________ | [11 empty] | _________________
" _____ " ________________ 2015 г. | [11 empty] | "____" ______________2015 г.
ПС 110/35/6 кВ "Среднеугутская-2"
(наименование стройки)
ЛОКАЛЬНЫЙ СМЕТНЫЙ РАСЧЕТ № 08-01-01
(локальная смета)
|  | на | Насыпь под временный поселок. Временные здания и сооружения ПС
(наименование работ и затрат, наименование объекта)
Основание: 3326/079-П-022.029.000-Э1-ПОС-01-Ч-004
|  |  | Сметная стоимость строительных работ _______________________________________________________________________________________________ | [5 empty] | ___________________________635,860 |  | тыс. руб.
|  |  | Средства на оплату труда _______________________________________________________________________________________________ | [5 empty] | ___________________________12,560 |  | тыс. руб.
|  |  | Сметная трудоемкость _______________________________________________________________________________________________ | [5 empty] | _______________________________________________________________________________________________747,02 |  | чел.час
Составлен(а) в текущих (прогнозных) ценах по состоянию на 01.01.2000
№ пп | Обосно- вание | Наименование | Ед. изм. | Кол. | Стоимость единицы, руб. |  |  |  | Общая стоимость, руб. |  |  |  | Т/з осн. раб.на ед. | Т/з осн. раб. Всего | Т/з мех. на ед. | Т/з мех. Всего
[5 empty] | Всего | В том числе |  |  | Всего | В том числе
[6 empty] | Осн.З/п | Эк.Маш | З/пМех |  | Осн.З/п | Эк.Маш | З/пМех
1 | 2 | 3 | 4 | 5 | 6 | 7 | 8 | 9 | 10 | 11 | 12 | 13 | 14 | 15 | 16 | 17
Раздел 1. Строительные работы
1 | ФЕР01-01-012-13 Приказ Минстроя России от 30.12.2016 №1039/пр | Разработка грунта с погрузкой на автомобили-самосвалы экскаваторами с ковшом вместимостью: 1,25 (1,25-1,5) м3, группа грунтов 1 | 1000 м3 | 10,28685 9,7*1,01*1,05 | 1927.17 | 38.61 | 1885.31 | 326.97 | 19824.51 | 397.18 | 19393.9 | 3363.49 | 4.95 | 50.92 | 24.22 | 249.15
2 | ФССЦ-02.3.01.02-0015 Приказ Минстроя России от 30.12.2016 №1039/пр | Песок природный для строительных: работ средний | м3 | 10286,85 9700*1,01*1,05 | 55.26 |  |  |  | 568451.33
3 | ФЕР01-01-032-02 Приказ Минстроя России от 30.12.2016 №1039/пр | Разработка грунта с перемещением до 10 м бульдозерами мощностью: 132 кВт (180 л.с.), группа грунтов 2 (Прил.1.12 п.3.76 При перемещении бульдозерами ранее разработанных разрыхленных грунтов, за исключением взорванной скальной породы, сыпучих барханных и дюнных песков ЭМ=0,85 к расх.; ЗПМ=0,85; ТЗМ=0,85) | 1000 м3 | 10,185 9,7*1,05 | 434.55 |  | 434.55 | 44.18 | 4425.89 |  | 4425.89 | 449.97 |  |  | 3.2725 | 33.33
4 | ФЕР01-02-001-01 Приказ Минстроя России от 30.12.2016 №1039/пр | Уплотнение грунта прицепными катками на пневмоколесном ходу 25 т на первый проход по одному следу при толщине слоя: 25 см | 1000 м3 | 9.7 | 1429.35 |  | 1429.35 | 234.1 | 13864.7 |  | 13864.7 | 2270.77 |  |  | 17.24 | 167.23
5 | ФЕР01-02-001-08 Приказ Минстроя России от 30.12.2016 №1039/пр | На каждый последующий проход по одному следу добавлять: к расценке 01-02-001-02 | 1000 м3 | 9.7 | 169.6 |  | 169.6 | 19.87 | 1645.12 |  | 1645.12 | 192.74 |  |  | 1.38 | 13.39
6 | ФЕР01-02-027-08 Приказ Минстроя России от 30.12.2016 №1039/пр | Планировка откосов и полотна: выемок механизированным способом, группа грунтов 1 | 1000 м2 | 10.6 | 816.16 | 504.35 | 311.81 | 37.94 | 8651.3 | 5346.11 | 3305.19 | 402.16 | 65.67 | 696.1 | 2.81 | 29.79
7 | ФЕР01-01-015-01 Приказ Минстроя России от 30.12.2016 №1039/пр | Ремонт и содержание грунтовых землевозных дорог на каждые 0,5 км длины, группа грунтов: 1 | 1000 м3 | 10,28685 9,7*1,01*1,05 | 132.61 |  | 121.77 | 13.37 | 1364.14 |  | 1252.63 | 137.54 |  |  | 0.99 | 10.18
Итого прямые затраты по разделу в ценах 2001г. | [8 empty] | 618226.99 | 5743.29 | 43887.43 | 6816.67 |  | 747.02 |  | 503.07
Накладные расходы | [8 empty] | 11640.24
В том числе, справочно:
84% ФОТ (от 5748,27) (Поз. 6) | [8 empty] | 4828.55
100% ФОТ (от 6811,69) (Поз. 1, 3-5, 7) | [8 empty] | 6811.69
Сметная прибыль | [8 empty] | 5992.57
В том числе, справочно:
45% ФОТ (от 5748,27) (Поз. 6) | [8 empty] | 2586.72
50% ФОТ (от 6811,69) (Поз. 1, 3-5, 7) | [8 empty] | 3405.85
Итоги по разделу 1 Строительные работы :
Земляные работы, выполняемые механизированным способом:
Итого Поз. 1, 3-5, 7 | [8 empty] | 41124.36 | 397.18 | 40582.24 | 6414.51 |  | 50.92 |  | 473.28
Накладные расходы 100% ФОТ (от 6 811,69) | [8 empty] | 6811.69
Сметная прибыль 50% ФОТ (от 6 811,69) | [8 empty] | 3405.85
Итого c накладными и см. прибылью | [8 empty] | 51341.9 |  |  |  |  | 50.92 |  | 473.28
Материалы для строительных работ:
Итого Поз. 2 | [8 empty] | 568451.33
Земляные работы, выполняемые по другим видам работ (подготовительным, сопутствующим, укрепительным):
Итого Поз. 6 | [8 empty] | 8651.3 | 5346.11 | 3305.19 | 402.16 |  | 696.1 |  | 29.79
Накладные расходы 84% ФОТ (от 5 748,27) | [8 empty] | 4828.55
Сметная прибыль 45% ФОТ (от 5 748,27) | [8 empty] | 2586.72
Итого c накладными и см. прибылью | [8 empty] | 16066.57 |  |  |  |  | 696.1 |  | 29.79
Итого | [8 empty] | 635859.8 |  |  |  |  | 747.02 |  | 503.07
В том числе:
Материалы | [8 empty] | 568596.27
Машины и механизмы | [8 empty] | 43887.43
ФОТ | [8 empty] | 12559.96
Накладные расходы | [8 empty] | 11640.24
Сметная прибыль | [8 empty] | 5992.57
Итого по разделу 1 Строительные работы | [8 empty] | 635859.8 |  |  |  |  | 747.02 |  | 503.07
ИТОГИ ПО СМЕТЕ:
Итого прямые затраты по смете в ценах 2001г. | [8 empty] | 618226.99 | 5743.29 | 43887.43 | 6816.67 |  | 747.02 |  | 503.07
Накладные расходы | [8 empty] | 11640.24
В том числе, справочно:
84% ФОТ (от 5748,27) (Поз. 6) | [8 empty] | 4828.55
100% ФОТ (от 6811,69) (Поз. 1, 3-5, 7) | [8 empty] | 6811.69
Сметная прибыль | [8 empty] | 5992.57
В том числе, справочно:
45% ФОТ (от 5748,27) (Поз. 6) | [8 empty] | 2586.72
50% ФОТ (от 6811,69) (Поз. 1, 3-5, 7) | [8 empty] | 3405.85
Итоги по смете:
Земляные работы, выполняемые механизированным способом:
Итого Поз. 1, 3-5, 7 | [8 empty] | 41124.36 | 397.18 | 40582.24 | 6414.51 |  | 50.92 |  | 473.28
Накладные расходы 100% ФОТ (от 6 811,69) | [8 empty] | 6811.69
Сметная прибыль 50% ФОТ (от 6 811,69) | [8 empty] | 3405.85
Итого c накладными и см. прибылью | [8 empty] | 51341.9 |  |  |  |  | 50.92 |  | 473.28
Материалы для строительных работ:
Итого Поз. 2 | [8 empty] | 568451.33
Земляные работы, выполняемые по другим видам работ (подготовительным, сопутствующим, укрепительным):
Итого Поз. 6 | [8 empty] | 8651.3 | 5346.11 | 3305.19 | 402.16 |  | 696.1 |  | 29.79
Накладные расходы 84% ФОТ (от 5 748,27) | [8 empty] | 4828.55
Сметная прибыль 45% ФОТ (от 5 748,27) | [8 empty] | 2586.72
Итого c накладными и см. прибылью | [8 empty] | 16066.57 |  |  |  |  | 696.1 |  | 29.79
Итого | [8 empty] | 635859.8 |  |  |  |  | 747.02 |  | 503.07
В том числе:
Материалы | [8 empty] | 568596.27
Машины и механизмы | [8 empty] | 43887.43
ФОТ | [8 empty] | 12559.96
Накладные расходы | [8 empty] | 11640.24
Сметная прибыль | [8 empty] | 5992.57
ВСЕГО по смете | [8 empty] | 635859.8 |  |  |  |  | 747.02 |  | 503.07
Составил: ___________________________Губская А.С.
(должность, подпись, расшифровка)
Проверил: ___________________________Приймак В.А.
(должность, подпись, расшифровка)