## ЛСР 17 граф
СОГЛАСОВАНО: | [11 empty] | УТВЕРЖДАЮ:
_________________ | [11 empty] | _________________
" _____ " ________________ 2015 г. | [11 empty] | "____" ______________2015 г.
ПС 110/35/6 кВ "Среднеугутская-2"
(наименование стройки)
ЛОКАЛЬНЫЙ СМЕТНЫЙ РАСЧЕТ № 08-01-02
(локальная смета)
|  | на | Подъездная автодорога к временному поселку (L=45 м) . Временные здания и сооружения ПС
(наименование работ и затрат, наименование объекта)
Основание: 3326/079-П-022.029.000-Э1-ПОС-01-ТЧ-001
|  |  | Сметная стоимость строительных работ _______________________________________________________________________________________________ | [5 empty] | ___________________________53,802 |  | тыс. руб.
|  |  | Средства на оплату труда _______________________________________________________________________________________________ | [5 empty] | ___________________________1,127 |  | тыс. руб.
|  |  | Сметная трудоемкость _______________________________________________________________________________________________ | [5 empty] | _______________________________________________________________________________________________63,96 |  | чел.час
Составлен(а) в текущих (прогнозных) ценах по состоянию на 01.01.2000
№ пп | Обосно- вание | Наименование | Ед. изм. | Кол. | Стоимость единицы, руб. |  |  |  | Общая стоимость, руб. |  |  |  | Т/з осн. раб.на ед. | Т/з осн. раб. Всего | Т/з мех. на ед. | Т/з мех. Всего
[5 empty] | Всего | В том числе |  |  | Всего | В том числе
[6 empty] | Осн.З/п | Эк.Маш | З/пМех |  | Осн.З/п | Эк.Маш | З/пМех
1 | 2 | 3 | 4 | 5 | 6 | 7 | 8 | 9 | 10 | 11 | 12 | 13 | 14 | 15 | 16 | 17
Раздел 1. Строительные работы
1 | ФЕР01-01-012-13 Приказ Минстроя России от 30.12.2016 №1039/пр | Разработка грунта с погрузкой на автомобили-самосвалы экскаваторами с ковшом вместимостью: 1,25 (1,25-1,5) м3, группа грунтов 1 | 1000 м3 | 0,408293 0,385*1,01*1,05 | 1927.17 | 38.61 | 1885.31 | 326.97 | 786.85 | 15.76 | 769.76 | 133.5 | 4.95 | 2.02 | 24.22 | 9.89
2 | ФССЦ-02.3.01.02-0015 Приказ Минстроя России от 30.12.2016 №1039/пр | Песок природный для строительных: работ средний | м3 | 408,2925 385*1,01*1,05 | 55.26 |  |  |  | 22562.24
3 | ФЕР01-02-001-01 Приказ Минстроя России от 30.12.2016 №1039/пр | Уплотнение грунта прицепными катками на пневмоколесном ходу 25 т на первый проход по одному следу при толщине слоя: 25 см | 1000 м3 | 0,404 округл(0,385*1,05;3) | 1429.35 |  | 1429.35 | 234.1 | 577.46 |  | 577.46 | 94.58 |  |  | 17.24 | 6.97
4 | ФЕР01-02-001-08 Приказ Минстроя России от 30.12.2016 №1039/пр | На каждый последующий проход по одному следу добавлять: к расценке 01-02-001-02 (За каждый последующий проход ПЗ=14 (ОЗП=14; ЭМ=14 к расх.; ЗПМ=14; МАТ=14 к расх.; ТЗ=14; ТЗМ=14)) | 1000 м3 | 0,404 округл(0,385*1,05;3) | 2374.4 |  | 2374.4 | 278.18 | 959.26 |  | 959.26 | 112.38 |  |  | 19.32 | 7.81
5 | ФЕР01-02-027-08 Приказ Минстроя России от 30.12.2016 №1039/пр | Планировка откосов и полотна: выемок механизированным способом, группа грунтов 1 | 1000 м2 | 0.18 | 816.16 | 504.35 | 311.81 | 37.94 | 146.91 | 90.78 | 56.13 | 6.83 | 65.67 | 11.82 | 2.81 | 0.51
6 | ФЕР01-01-030-05 Приказ Минстроя России от 30.12.2016 №1039/пр | Разработка грунта с перемещением до 10 м бульдозерами мощностью: 79 кВт (108 л.с.), группа грунтов 1 | 1000 м3 | 0.027 | 478.37 |  | 478.37 | 81.68 | 12.92 |  | 12.92 | 2.21 |  |  | 6.05 | 0.16
7 | ФЕР01-01-030-13 Приказ Минстроя России от 30.12.2016 №1039/пр | При перемещении грунта на каждые последующие 10 м добавлять: к расценке 01-01-030-05 | 1000 м3 | 0.027 | 414.33 |  | 414.33 | 70.74 | 11.19 |  | 11.19 | 1.91 |  |  | 5.24 | 0.14
8 | ФЕР27-12-010-02 Приказ Минстроя России от 30.12.2016 №1039/пр | Устройство дорог из сборных железобетонных плит площадью: более 3 м2 | 100 м3 | 0,269 округл(0,2688;3) | 5091.23 | 1169.18 | 3856.84 | 463.99 | 1369.54 | 314.51 | 1037.49 | 124.81 | 139.52 | 37.53 | 34.39 | 9.25
9 | ФССЦ-05.1.08.06-0063 Приказ Минстроя России от 30.12.2016 №1039/пр | Плиты дорожные: ПДН, ПДО /бетон В25 (М350), объем 1,68 м3, расход арматуры 112,52 кг/ (серия 3.503.1-91 выпуск 1) (К-т на трехкратную оборачиваемость ПЗ=0,33 (ОЗП=0,33; ЭМ=0,33 к расх.; ЗПМ=0,33; МАТ=0,33 к расх.; ТЗ=0,33; ТЗМ=0,33)) | шт | 16 | 1018.95 |  |  |  | 16303.2
10 | ФССЦпг-03-01-01-200 Приказ Минстроя России от 30.12.2016 №1039/пр | Перевозка грузов автомобилями бортовыми грузоподъемностью до 15 т на расстояние: I класс груза до 200 км | 1 т груза | 67,2 16*4,2 | 64.94 |  | 64.94 |  | 4363.97 |  | 4363.97
11 | ФССЦпг-03-01-01-201 Приказ Минстроя России от 30.12.2016 №1039/пр | Свыше 200 км добавлять на каждый последующий 1 км: I класс груза (Добавить до 207 км ПЗ=7 (ОЗП=7; ЭМ=7 к расх.; ЗПМ=7; МАТ=7 к расх.; ТЗ=7; ТЗМ=7)) | 1 т груза | 67,2 16*4,2 | 1.82 |  | 1.82 |  | 122.3 |  | 122.3
12 | ФССЦпг-03-01-01-030 Приказ Минстроя России от 30.12.2016 №1039/пр | Перевозка грузов автомобилями бортовыми грузоподъемностью до 15 т на расстояние: I класс груза до 30 км | 1 т груза | -67,2 -16*4,2 | 18.16 |  | 18.16 |  | -1220.35 |  | -1220.35
13 | ФЕР27-04-001-04 Приказ Минстроя России от 30.12.2016 №1039/пр | Устройство подстилающих и выравнивающих слоев оснований: из щебня | 100 м3 | 0,095 округл(67,5*0,14/100;3) | 3551.63 | 195.7 | 3338.85 | 278.65 | 337.4 | 18.59 | 317.19 | 26.47 | 24.19 | 2.3 | 20.6 | 1.96
14 | ФССЦ-02.2.05.04-0093 Приказ Минстроя России от 30.12.2016 №1039/пр | Щебень из природного камня для строительных работ марка: 800, фракция 20-40 мм | м3 | 9.5 | 108.4 |  |  |  | 1029.8
15 | ФССЦпг-03-01-01-102 Приказ Минстроя России от 30.12.2016 №1039/пр | Перевозка грузов автомобилями бортовыми грузоподъемностью до 15 т на расстояние: I класс груза до 102 км | 1 т груза | 15,2 9,5*1,6 | 37.97 |  | 37.97 |  | 577.14 |  | 577.14
16 | ФССЦпг-03-01-01-030 Приказ Минстроя России от 30.12.2016 №1039/пр | Перевозка грузов автомобилями бортовыми грузоподъемностью до 15 т на расстояние: I класс груза до 30 км | 1 т груза | -15,2 -9,5*1,6 | 18.16 |  | 18.16 |  | -276.03 |  | -276.03
17 | ФЕР27-12-010-04 Приказ Минстроя России от 30.12.2016 №1039/пр | Разборка дорог из сборных железобетонных плит площадью: более 3 м2 | 100 м3 | 0.269 | 2995.12 | 315.26 | 2679.86 | 372.49 | 805.69 | 84.8 | 720.89 | 100.2 | 38.26 | 10.29 | 29.58 | 7.96
18 | ФССЦпг-03-01-01-128 Приказ Минстроя России от 30.12.2016 №1039/пр | Перевозка грузов автомобилями бортовыми грузоподъемностью до 15 т на расстояние: I класс груза до 128 км | 1 т груза | 67,2 16*4,2 | 45.13 |  | 45.13 |  | 3032.74 |  | 3032.74
Итого прямые затраты по разделу в ценах 2001г. | [8 empty] | 51502.23 | 524.44 | 11062.06 | 602.89 |  | 63.96 |  | 44.65
Накладные расходы | [8 empty] | 1439.71
В том числе, справочно:
84% ФОТ (от 97,61) (Поз. 5) | [8 empty] | 81.99
100% ФОТ (от 360,34) (Поз. 1, 3-4, 6-7) | [8 empty] | 360.34
149% ФОТ (от 669,38) (Поз. 8, 13, 17) | [8 empty] | 997.38
Сметная прибыль | [8 empty] | 860
В том числе, справочно:
45% ФОТ (от 97,61) (Поз. 5) | [8 empty] | 43.92
50% ФОТ (от 360,34) (Поз. 1, 3-4, 6-7) | [8 empty] | 180.17
95% ФОТ (от 669,38) (Поз. 8, 13, 17) | [8 empty] | 635.91
Итоги по разделу 1 Строительные работы :
Земляные работы, выполняемые механизированным способом:
Итого Поз. 1, 3-4, 6-7 | [8 empty] | 2347.68 | 15.76 | 2330.59 | 344.58 |  | 2.02 |  | 24.97
Накладные расходы 100% ФОТ (от 360,34) | [8 empty] | 360.34
Сметная прибыль 50% ФОТ (от 360,34) | [8 empty] | 180.17
Итого c накладными и см. прибылью | [8 empty] | 2888.19 |  |  |  |  | 2.02 |  | 24.97
Материалы для строительных работ:
Итого Поз. 2, 9, 14 | [8 empty] | 39895.24
Земляные работы, выполняемые по другим видам работ (подготовительным, сопутствующим, укрепительным):
Итого Поз. 5 | [8 empty] | 146.91 | 90.78 | 56.13 | 6.83 |  | 11.82 |  | 0.51
Накладные расходы 84% ФОТ (от 97,61) | [8 empty] | 81.99
Сметная прибыль 45% ФОТ (от 97,61) | [8 empty] | 43.92
Итого c накладными и см. прибылью | [8 empty] | 272.82 |  |  |  |  | 11.82 |  | 0.51
Автомобильные дороги:
Итого Поз. 8, 13, 17 | [8 empty] | 2512.63 | 417.9 | 2075.57 | 251.48 |  | 50.12 |  | 19.17
Накладные расходы 149% ФОТ (от 669,38) | [8 empty] | 997.38
Сметная прибыль 95% ФОТ (от 669,38) | [8 empty] | 635.91
Итого c накладными и см. прибылью | [8 empty] | 4145.92 |  |  |  |  | 50.12 |  | 19.17
Перевозка грузов автотранспортом:
Итого Поз. 10-12, 15-16, 18 | [8 empty] | 6599.77 |  | 6599.77
Итого | [8 empty] | 53801.94 |  |  |  |  | 63.96 |  | 44.65
В том числе:
Материалы | [8 empty] | 39915.73
Машины и механизмы | [8 empty] | 11062.06
ФОТ | [8 empty] | 1127.33
Накладные расходы | [8 empty] | 1439.71
Сметная прибыль | [8 empty] | 860
Итого по разделу 1 Строительные работы | [8 empty] | 53801.94 |  |  |  |  | 63.96 |  | 44.65
ИТОГИ ПО СМЕТЕ:
Итого прямые затраты по смете в ценах 2001г. | [8 empty] | 51502.23 | 524.44 | 11062.06 | 602.89 |  | 63.96 |  | 44.65
Накладные расходы | [8 empty] | 1439.71
В том числе, справочно:
84% ФОТ (от 97,61) (Поз. 5) | [8 empty] | 81.99
100% ФОТ (от 360,34) (Поз. 1, 3-4, 6-7) | [8 empty] | 360.34
149% ФОТ (от 669,38) (Поз. 8, 13, 17) | [8 empty] | 997.38
Сметная прибыль | [8 empty] | 860
В том числе, справочно:
45% ФОТ (от 97,61) (Поз. 5) | [8 empty] | 43.92
50% ФОТ (от 360,34) (Поз. 1, 3-4, 6-7) | [8 empty] | 180.17
95% ФОТ (от 669,38) (Поз. 8, 13, 17) | [8 empty] | 635.91
Итоги по смете:
Земляные работы, выполняемые механизированным способом:
Итого Поз. 1, 3-4, 6-7 | [8 empty] | 2347.68 | 15.76 | 2330.59 | 344.58 |  | 2.02 |  | 24.97
Накладные расходы 100% ФОТ (от 360,34) | [8 empty] | 360.34
Сметная прибыль 50% ФОТ (от 360,34) | [8 empty] | 180.17
Итого c накладными и см. прибылью | [8 empty] | 2888.19 |  |  |  |  | 2.02 |  | 24.97
Материалы для строительных работ:
Итого Поз. 2, 9, 14 | [8 empty] | 39895.24
Земляные работы, выполняемые по другим видам работ (подготовительным, сопутствующим, укрепительным):
Итого Поз. 5 | [8 empty] | 146.91 | 90.78 | 56.13 | 6.83 |  | 11.82 |  | 0.51
Накладные расходы 84% ФОТ (от 97,61) | [8 empty] | 81.99
Сметная прибыль 45% ФОТ (от 97,61) | [8 empty] | 43.92
Итого c накладными и см. прибылью | [8 empty] | 272.82 |  |  |  |  | 11.82 |  | 0.51
Автомобильные дороги:
Итого Поз. 8, 13, 17 | [8 empty] | 2512.63 | 417.9 | 2075.57 | 251.48 |  | 50.12 |  | 19.17
Накладные расходы 149% ФОТ (от 669,38) | [8 empty] | 997.38
Сметная прибыль 95% ФОТ (от 669,38) | [8 empty] | 635.91
Итого c накладными и см. прибылью | [8 empty] | 4145.92 |  |  |  |  | 50.12 |  | 19.17
Перевозка грузов автотранспортом:
Итого Поз. 10-12, 15-16, 18 | [8 empty] | 6599.77 |  | 6599.77
Итого | [8 empty] | 53801.94 |  |  |  |  | 63.96 |  | 44.65
В том числе:
Материалы | [8 empty] | 39915.73
Машины и механизмы | [8 empty] | 11062.06
ФОТ | [8 empty] | 1127.33
Накладные расходы | [8 empty] | 1439.71
Сметная прибыль | [8 empty] | 860
ВСЕГО по смете | [8 empty] | 53801.94 |  |  |  |  | 63.96 |  | 44.65
Составил: ___________________________Губская А.С.
(должность, подпись, расшифровка)
Проверил: ___________________________Приймак В.А.
(должность, подпись, расшифровка)