## ЛСР 17 граф
СОГЛАСОВАНО: | [11 empty] | УТВЕРЖДАЮ:
_________________ | [11 empty] | _________________
" _____ " ________________ 2014 г. | [11 empty] | "____" ______________2014 г.
(наименование стройки)
Приложение к Техническому заданию по огнезащитной обработке кабельных линий
и деревянных конструкций зданий и сооружений филиалов АО «Тюменьэнерго»
ЛОКАЛЬНЫЙ СМЕТНЫЙ РАСЧЕТ № 01
(локальная смета)
|  | на | Огнезащитная обработка дер. констр. зданий фил.КогЭС
(наименование работ и затрат, наименование объекта)
Основание:
|  |  | Сметная стоимость строительных работ _______________________________________________________________________________________________ | [5 empty] | ___________________________1121,484 |  | тыс. руб.
|  |  | Средства на оплату труда _______________________________________________________________________________________________ | [5 empty] | ___________________________42,371 |  | тыс. руб.
|  |  | Сметная трудоемкость _______________________________________________________________________________________________ | [5 empty] | _______________________________________________________________________________________________1426,22 |  | чел.час
Составлен(а) в текущих (прогнозных) ценах по состоянию на ______________
№ пп | Обосно- вание | Наименование | Ед. изм. | Кол. | Стоимость единицы, руб. |  |  |  | Общая стоимость, руб. |  |  |  | Т/з осн. раб.на ед. | Т/з осн. раб. Всего | Т/з мех. на ед. | Т/з мех. Всего
[5 empty] | Всего | В том числе |  |  | Всего | В том числе
[6 empty] | Осн.З/п | Эк.Маш | З/пМех |  | Осн.З/п | Эк.Маш | З/пМех
1 | 2 | 3 | 4 | 5 | 6 | 7 | 8 | 9 | 10 | 11 | 12 | 13 | 14 | 15 | 16 | 17
Раздел 1. КРПС ПС Слава (32км)
1 | ТЕР26-02-017-01 | Огнезащитная пропитка деревянных конструкций мансард и элементов кровли огнезащитным составом 1 445,77 = 3 623,92 - 65 x 33,51 (МДС35-IV п.4.7.При ремонте и реконструкции зданий и сооружений работы, аналогичные технологическим процессам в новом строительстве ОЗП=1,15; ЭМ=1,25 к расх.; ЗПМ=1,25; ТЗ=1,15; ТЗМ=1,25) | 100 м2 обрабатываемой поверхности | 3.44 | 1682.84 | 1374.22 | 289.1 |  | 5789 | 4727 | 995 |  | 47.633 | 163.86
2 | Прайс-лист | Огнезащитный состав | кг | 154,8 0,45*344 | 42.94 |  |  |  | 6647
5 | ТССЦпг01-01-01-019 | Погрузочные работы при автомобильных перевозках: материалов, перевозимых в бочках | 1 т груза | 0.1548 | 46.18 | 8.8 | 18.36 | 3.09 | 7 | 1 | 3 |  | 0.359 | 0.06 | 0.102 | 0.02
4 | ТССЦпг03-02-01-022 | Перевозка строительных грузов (кроме массовых навалочных, перевозимых автомобилями-самосвалами, а также бетонных и железобетонных изделий, стеновых и перегородочных материалов, лесоматериалов круглых и пиломатериалов, включенных в таблицу 03-01), бортовым автомобилем грузоподъемностью 5 т, на расстояние до 22 км I класс груза | 1 т груза | 0,1548 344*0,45/1000 | 60.93 |  | 60.93 |  | 9 |  | 9
6 | ТССЦпг01-01-02-019 | Разгрузочные работы при автомобильных перевозках: материалов, перевозимых в бочках | 1 т груза | 0.1548 | 46.18 | 8.8 | 18.36 | 3.09 | 7 | 1 | 3 |  | 0.359 | 0.06 | 0.102 | 0.02
22 | ТСЭМ-400302 | Спецавтомашины типа УАЗ для доставки рабочих | маш.-ч | 0,733333 22/60*2 | 223.24 |  | 223.24 | 34.79 | 164 |  | 164 | 26
Раздел 2. ПБ Кирилловская(10км)
8 | ТЕР26-02-017-01 | Огнезащитная пропитка деревянных конструкций мансард и элементов кровли огнезащитным составом 1 445,77 = 3 623,92 - 65 x 33,51 (МДС35-IV п.4.7.При ремонте и реконструкции зданий и сооружений работы, аналогичные технологическим процессам в новом строительстве ОЗП=1,15; ЭМ=1,25 к расх.; ЗПМ=1,25; ТЗ=1,15; ТЗМ=1,25) | 100 м2 обрабатываемой поверхности | 13.05 | 1682.84 | 1374.22 | 289.1 |  | 21961 | 17934 | 3773 |  | 47.633 | 621.61
9 | Прайс-лист | Огнезащитный состав | кг | 587,25 0,45*1305 | 42.94 |  |  |  | 25217
Раздел 3. ПП Восточный (295км)
13 | ТЕР26-02-017-01 | Огнезащитная пропитка деревянных конструкций мансард и элементов кровли огнезащитным составом 1 445,77 = 3 623,92 - 65 x 33,51 (МДС35-IV п.4.7.При ремонте и реконструкции зданий и сооружений работы, аналогичные технологическим процессам в новом строительстве ОЗП=1,15; ЭМ=1,25 к расх.; ЗПМ=1,25; ТЗ=1,15; ТЗМ=1,25) | 100 м2 обрабатываемой поверхности | 7.15 | 1682.84 | 1374.22 | 289.1 |  | 12032 | 9826 | 2067 |  | 47.633 | 340.58
14 | Прайс-лист | Огнезащитный состав | кг | 321,75 0,45*715 | 42.94 |  |  |  | 13816
11 | ТССЦпг01-01-01-019 | Погрузочные работы при автомобильных перевозках: материалов, перевозимых в бочках | 1 т груза | 0.32175 | 46.18 | 8.8 | 18.36 | 3.09 | 15 | 3 | 6 | 1 | 0.359 | 0.12 | 0.102 | 0.03
10 | ТССЦпг03-02-01-200 | Перевозка строительных грузов (кроме массовых навалочных, перевозимых автомобилями-самосвалами, а также бетонных и железобетонных изделий, стеновых и перегородочных материалов, лесоматериалов круглых и пиломатериалов, включенных в таблицу 03-01), бортовым автомобилем грузоподъемностью 5 т, на расстояние до 200 км I класс груза | 1 т груза | 0,32175 715*0,45/1000 | 286.9 |  | 286.9 |  | 92 |  | 92
15 | ТССЦпг03-02-01-201 | Перевозка строительных грузов (кроме массовых навалочных, перевозимых автомобилями-самосвалами, а также бетонных и железобетонных изделий, стеновых и перегородочных материалов, лесоматериалов круглых и пиломатериалов, включенных в таблицу 03-01), бортовым автомобилем грузоподъемностью 5 т, свыше 200 км добавлять на каждый последующий 1 км: I класс груза ( 295-10=285км) (ПЗ=85 (ОЗП=85; ЭМ=85 к расх.; ЗПМ=85; МАТ=85 к расх.; ТЗ=85; ТЗМ=85)) | 1 т груза | 0.32175 | 102.85 |  | 102.85 |  | 33 |  | 33
12 | ТССЦпг01-01-02-019 | Разгрузочные работы при автомобильных перевозках: материалов, перевозимых в бочках | 1 т груза | 0.32175 | 46.18 | 8.8 | 18.36 | 3.09 | 15 | 3 | 6 | 1 | 0.359 | 0.12 | 0.102 | 0.03
21 | ТСЭМ-400302 | Спецавтомашины типа УАЗ для доставки рабочих | маш.-ч | 9,5 285/60*2 | 223.24 |  | 223.24 | 34.79 | 2121 |  | 2121 | 331
Обработка огнезащитным составом стеллажей
Раздел 4. ПБ УРЭС Обработка огнезащитным составом стеллажей(200км)
3 | ТЕР26-02-019-01 | Огнезащитное покрытие деревянных конструкций огнезащитным составом (МДС35-IV п.4.7.При ремонте и реконструкции зданий и сооружений работы, аналогичные технологическим процессам в новом строительстве ОЗП=1,15; ЭМ=1,25 к расх.; ЗПМ=1,25; ТЗ=1,15; ТЗМ=1,25) | 100 м2 обрабатываемой поверхности | 4.1 | 611.86 | 447.21 | 162.68 | 0.44 | 2509 | 1834 | 667 | 2 | 15.134 | 62.05 | 0.0125 | 0.05
7 | Прайс-лист | Огнезащитный состав | кг | 184,5 0,45*410 | 42.94 |  |  |  | 7922
18 | ТССЦпг01-01-01-019 | Погрузочные работы при автомобильных перевозках: материалов, перевозимых в бочках | 1 т груза | 0,1845 0,45*410/1000 | 46.18 | 8.8 | 18.36 | 3.09 | 9 | 2 | 3 | 1 | 0.359 | 0.07 | 0.102 | 0.02
17 | ТССЦпг03-02-02-190 | Перевозка строительных грузов (кроме массовых навалочных, перевозимых автомобилями-самосвалами, а также бетонных и железобетонных изделий, стеновых и перегородочных материалов, лесоматериалов круглых и пиломатериалов, включенных в таблицу 03-01), бортовым автомобилем грузоподъемностью 5 т, на расстояние до 190 км II класс груза | 1 т груза | 0.1845 | 322.59 |  | 322.59 |  | 60 |  | 60
16 | ТСЭМ-210120 | Баржи при работе на открытом рейде несамоходные 250 т | маш.-ч | 11 | 217.18 |  | 217.18 | 53.76 | 2389 |  | 2389 | 591
19 | ТССЦпг01-01-02-019 | Разгрузочные работы при автомобильных перевозках: материалов, перевозимых в бочках | 1 т груза | 0.1845 | 46.18 | 8.8 | 18.36 | 3.09 | 9 | 2 | 3 | 1 | 0.359 | 0.07 | 0.102 | 0.02
20 | ТСЭМ-400302 | Спецавтомашины типа УАЗ для доставки рабочих | маш.-ч | 6,333333 190/60*2 | 223.24 |  | 223.24 | 34.79 | 1414 |  | 1414 | 220
Итого прямые затраты по смете в ценах 2001г. | [8 empty] | 102237 | 34333 | 13808 | 1174 |  | 1188.6 |  | 0.19
Итого прямые затраты по смете с учетом коэффициентов к итогам | [8 empty] | 110601 | 41197 | 15308 | 1174 |  | 1426.22 |  | 0.2
В том числе, справочно:
МДС35 пр.1 т.3 п.4._Производство ремонтно-строительных работ вблизи объектов, находящихся под высоким напряжением, в том числе в охранной зоне действующей воздушной линии электропередачи ОЗП=1,2; ЭМ=1,2; ЗПМ=1,2; ТЗ=1,2; ТЗМ=1,2 (Поз. 1-2, 8-9, 13-14, 3, 7) | [8 empty] | 8364 | 6864 | 1500 |  |  | 237.62 |  | 0.01
Накладные расходы | [8 empty] | 43246
В том числе, справочно:
105% ФОТ (от 41187) (Поз. 1-2, 8-9, 13-14, 3, 7) | [8 empty] | 43246
Сметная прибыль | [8 empty] | 24506
В том числе, справочно:
70%*0.85 ФОТ (от 41187) (Поз. 1-2, 8-9, 13-14, 3, 7) | [8 empty] | 24506
ВСЕГО по смете | [13 empty] | 1426.22 |  | 0.2
Теплоизоляционные работы | [8 empty] | 172009 |  |  |  |  | 1425.72 |  | 0.06
Погрузо-разгрузочные работы | [8 empty] | 62 |  |  |  |  | 0.5 |  | 0.14
Перевозка грузов автотранспортом | [8 empty] | 6282
Итого | [8 empty] | 178353 |  |  |  |  | 1426.22 |  | 0.2
В том числе:
Материалы | [8 empty] | 54070
Машины и механизмы | [8 empty] | 15308
ФОТ | [8 empty] | 42371
Накладные расходы | [8 empty] | 43246
Сметная прибыль | [8 empty] | 24506
в текущие цены 178 353 *
НДС 20%
ВСЕГО по смете | [13 empty] | 1426.22 |  | 0.2
ЛОКАЛЬНЫЙ СМЕТНЫЙ РАСЧЕТ №02
(локальная смета)
|  | на | Огнезащитная обработка дер. констр. зданий фил.НВЭС
(наименование работ и затрат, наименование объекта)
Основание:
|  |  | Сметная стоимость строительных работ _______________________________________________________________________________________________ | [5 empty] | ___________________________4072,976 |  | тыс. руб.
|  |  | Средства на оплату труда _______________________________________________________________________________________________ | [5 empty] | ___________________________144,335 |  | тыс. руб.
|  |  | Сметная трудоемкость _______________________________________________________________________________________________ | [5 empty] | _______________________________________________________________________________________________4972,15 |  | чел.час
Составлен(а) в текущих (прогнозных) ценах по состоянию на ______________
№ пп | Обосно- вание | Наименование | Ед. изм. | Кол. | Стоимость единицы, руб. |  |  |  | Общая стоимость, руб. |  |  |  | Т/з осн. раб.на ед. | Т/з осн. раб. Всего | Т/з мех. на ед. | Т/з мех. Всего
[5 empty] | Всего | В том числе |  |  | Всего | В том числе
[6 empty] | Осн.З/п | Эк.Маш | З/пМех |  | Осн.З/п | Эк.Маш | З/пМех
1 | 2 | 3 | 4 | 5 | 6 | 7 | 8 | 9 | 10 | 11 | 12 | 13 | 14 | 15 | 16 | 17
Раздел 1. СОПБ(0км)
1 | ТЕР26-02-017-01 | Огнезащитная пропитка деревянных конструкций мансард и элементов кровли огнезащитным составом инв.№10078 1 445,88 = 3 714,38 - 65 x 34,90 (МДС35-IV п.4.7.При ремонте и реконструкции зданий и сооружений работы, аналогичные технологическим процессам в новом строительстве ОЗП=1,15; ЭМ=1,25 к расх.; ЗПМ=1,25; ТЗ=1,15; ТЗМ=1,25) | 100 м2 обрабатываемой поверхности | 29.9216 | 1682.75 | 1374.22 | 288.11 |  | 50351 | 41119 | 8621 |  | 47.633 | 1425.26
2 | Прайс-лист | Огнезащитный состав | кг | 1346,472 0,45*2992,16 | 42.94 |  |  |  | 57818
3 | ТЕР26-02-019-01 | Огнезащитное покрытие деревянных конструкций стеллажей огнезащитным составом инв.№101818 (МДС35-IV п.4.7.При ремонте и реконструкции зданий и сооружений работы, аналогичные технологическим процессам в новом строительстве ОЗП=1,15; ЭМ=1,25 к расх.; ЗПМ=1,25; ТЗ=1,15; ТЗМ=1,25) | 100 м2 обрабатываемой поверхности | 1.544 | 611.55 | 447.21 | 162.28 | 0.44 | 944 | 690 | 251 | 1 | 15.134 | 23.37 | 0.0125 | 0.02
4 | Прайс-лист | Огнезащитный состав | кг | 69,48 0,45*154,4 | 42.94 |  |  |  | 2983
5 | ТЕР26-02-019-01 | Огнезащитное покрытие деревянных конструкций стеллажей огнезащитным составом инв.№101818 (МДС35-IV п.4.7.При ремонте и реконструкции зданий и сооружений работы, аналогичные технологическим процессам в новом строительстве ОЗП=1,15; ЭМ=1,25 к расх.; ЗПМ=1,25; ТЗ=1,15; ТЗМ=1,25) | 100 м2 обрабатываемой поверхности | 0.6592 | 611.55 | 447.21 | 162.28 | 0.44 | 403 | 295 | 107 |  | 15.134 | 9.98 | 0.0125 | 0.01
6 | Прайс-лист | Огнезащитный состав | кг | 29,664 0,45*65,92 | 42.94 |  |  |  | 1274
7 | ТЕР26-02-019-01 | Огнезащитное покрытие деревянных конструкций стеллажей огнезащитным составом инв.№101811 (МДС35-IV п.4.7.При ремонте и реконструкции зданий и сооружений работы, аналогичные технологическим процессам в новом строительстве ОЗП=1,15; ЭМ=1,25 к расх.; ЗПМ=1,25; ТЗ=1,15; ТЗМ=1,25) | 100 м2 обрабатываемой поверхности | 2.0284 | 611.55 | 447.21 | 162.28 | 0.44 | 1240 | 907 | 329 | 1 | 15.134 | 30.7 | 0.0125 | 0.03
8 | Прайс-лист | Огнезащитный состав | кг | 91,278 0,45*202,84 | 42.94 |  |  |  | 3919
9 | ТЕР26-02-019-01 | Огнезащитное покрытие деревянных конструкций стеллажей огнезащитным составом инв.№101819 (МДС35-IV п.4.7.При ремонте и реконструкции зданий и сооружений работы, аналогичные технологическим процессам в новом строительстве ОЗП=1,15; ЭМ=1,25 к расх.; ЗПМ=1,25; ТЗ=1,15; ТЗМ=1,25) | 100 м2 обрабатываемой поверхности | 1.5618 | 611.55 | 447.21 | 162.28 | 0.44 | 955 | 698 | 253 | 1 | 15.134 | 23.64 | 0.0125 | 0.02
10 | Прайс-лист | Огнезащитный состав | кг | 70,281 0,45*156,18 | 42.94 |  |  |  | 3018
ЗПУ (б.о. Кедровая)-10км
11 | ТЕР26-02-019-01 | Огнезащитное покрытие деревянных конструкций стеллажей огнезащитным составом инв.№10602 (МДС35-IV п.4.7.При ремонте и реконструкции зданий и сооружений работы, аналогичные технологическим процессам в новом строительстве ОЗП=1,15; ЭМ=1,25 к расх.; ЗПМ=1,25; ТЗ=1,15; ТЗМ=1,25) | 100 м2 обрабатываемой поверхности | 0.4224 | 611.55 | 447.21 | 162.28 | 0.44 | 258 | 189 | 69 |  | 15.134 | 6.39 | 0.0125 | 0.01
12 | Прайс-лист | Огнезащитный состав | кг | 19,008 0,45*42,24 | 42.94 |  |  |  | 816
Мегионский РЭС(10км)
13 | ТЕР26-02-017-01 | Огнезащитная пропитка деревянных конструкций мансард и элементов кровли огнезащитным составом инв.10033 1 445,88 = 3 714,38 - 65 x 34,90 (МДС35-IV п.4.7.При ремонте и реконструкции зданий и сооружений работы, аналогичные технологическим процессам в новом строительстве ОЗП=1,15; ЭМ=1,25 к расх.; ЗПМ=1,25; ТЗ=1,15; ТЗМ=1,25) | 100 м2 обрабатываемой поверхности | 2.6338 | 1682.75 | 1374.22 | 288.11 |  | 4432 | 3619 | 759 |  | 47.633 | 125.46
14 | Прайс-лист | Огнезащитный состав | кг | 118,521 0,45*263,38 | 42.94 |  |  |  | 5089
Самотлорский РЭС(26км)
15 | ТЕР26-02-019-01 | Огнезащитное покрытие деревянных конструкций стеллажей огнезащитным составом инв.№10814 (МДС35-IV п.4.7.При ремонте и реконструкции зданий и сооружений работы, аналогичные технологическим процессам в новом строительстве ОЗП=1,15; ЭМ=1,25 к расх.; ЗПМ=1,25; ТЗ=1,15; ТЗМ=1,25) | 100 м2 обрабатываемой поверхности | 0.52 | 611.55 | 447.21 | 162.28 | 0.44 | 318 | 233 | 84 |  | 15.134 | 7.87 | 0.0125 | 0.01
16 | Прайс-лист | Огнезащитный состав | кг | 23,4 0,45*52 | 42.94 |  |  |  | 1005
17 | ТССЦпг01-01-01-019 | Погрузочные работы при автомобильных перевозках: материалов, перевозимых в бочках | 1 т груза | 0.0234 | 45.9 | 8.8 | 18.08 | 3.09 | 1 |  | 1 |  | 0.359 | 0.01 | 0.102
18 | ТССЦпг03-02-01-016 | Перевозка строительных грузов (кроме массовых навалочных, перевозимых автомобилями-самосвалами, а также бетонных и железобетонных изделий, стеновых и перегородочных материалов, лесоматериалов круглых и пиломатериалов, включенных в таблицу 03-01), бортовым автомобилем грузоподъемностью 5 т, на расстояние до 16 км I класс груза | 1 т груза | 0.0234 | 52.73 |  | 52.73 |  | 1 |  | 1
19 | ТССЦпг01-01-02-019 | Разгрузочные работы при автомобильных перевозках: материалов, перевозимых в бочках | 1 т груза | 0.0234 | 45.9 | 8.8 | 18.08 | 3.09 | 1 |  | 1 |  | 0.359 | 0.01 | 0.102
20 | ТСЭМ-400302 | Спецавтомашины типа УАЗ для доставки рабочих | маш.-ч | 0,533333 16/60*2 | 223.24 |  | 223.24 | 34.79 | 119 |  | 119 | 19
Склад Факел-52км
21 | ТЕР26-02-019-01 | Огнезащитное покрытие деревянных конструкций стеллажей огнезащитным составом инв.№10821 (МДС35-IV п.4.7.При ремонте и реконструкции зданий и сооружений работы, аналогичные технологическим процессам в новом строительстве ОЗП=1,15; ЭМ=1,25 к расх.; ЗПМ=1,25; ТЗ=1,15; ТЗМ=1,25) | 100 м2 обрабатываемой поверхности | 1.36 | 611.55 | 447.21 | 162.28 | 0.44 | 832 | 608 | 221 | 1 | 15.134 | 20.58 | 0.0125 | 0.02
22 | Прайс-лист | Огнезащитный состав | кг | 61,2 0,45*136 | 42.94 |  |  |  | 2628
23 | ТССЦпг01-01-01-019 | Погрузочные работы при автомобильных перевозках: материалов, перевозимых в бочках | 1 т груза | 0.0612 | 45.9 | 8.8 | 18.08 | 3.09 | 3 | 1 | 2 |  | 0.359 | 0.02 | 0.102 | 0.01
24 | ТССЦпг03-02-01-042 | Перевозка строительных грузов (кроме массовых навалочных, перевозимых автомобилями-самосвалами, а также бетонных и железобетонных изделий, стеновых и перегородочных материалов, лесоматериалов круглых и пиломатериалов, включенных в таблицу 03-01), бортовым автомобилем грузоподъемностью 5 т, на расстояние до 42 км I класс груза | 1 т груза | 0.0612 | 85.37 |  | 85.37 |  | 5 |  | 5
25 | ТССЦпг01-01-02-019 | Разгрузочные работы при автомобильных перевозках: материалов, перевозимых в бочках | 1 т груза | 0.0612 | 45.9 | 8.8 | 18.08 | 3.09 | 3 | 1 | 2 |  | 0.359 | 0.02 | 0.102 | 0.01
26 | ТСЭМ-400302 | Спецавтомашины типа УАЗ для доставки рабочих | маш.-ч | 1,4 42/60*2 | 223.24 |  | 223.24 | 34.79 | 313 |  | 313 | 49
Вахский РЭС 32км
27 | ТЕР26-02-017-01 | Огнезащитная пропитка деревянных конструкций мансард и элементов кровли огнезащитным составом инв.101311 1 445,88 = 3 714,38 - 65 x 34,90 (МДС35-IV п.4.7.При ремонте и реконструкции зданий и сооружений работы, аналогичные технологическим процессам в новом строительстве ОЗП=1,15; ЭМ=1,25 к расх.; ЗПМ=1,25; ТЗ=1,15; ТЗМ=1,25) | 100 м2 обрабатываемой поверхности | 1.06 | 1682.75 | 1374.22 | 288.11 |  | 1784 | 1457 | 305 |  | 47.633 | 50.49
28 | Прайс-лист | Огнезащитный состав | кг | 47,7 0,45*106 | 42.94 |  |  |  | 2048
29 | ТССЦпг01-01-01-019 | Погрузочные работы при автомобильных перевозках: материалов, перевозимых в бочках | 1 т груза | 0.0477 | 45.9 | 8.8 | 18.08 | 3.09 | 2 |  | 2 |  | 0.359 | 0.02 | 0.102
30 | ТССЦпг03-02-01-022 | Перевозка строительных грузов (кроме массовых навалочных, перевозимых автомобилями-самосвалами, а также бетонных и железобетонных изделий, стеновых и перегородочных материалов, лесоматериалов круглых и пиломатериалов, включенных в таблицу 03-01), бортовым автомобилем грузоподъемностью 5 т, на расстояние до 22 км I класс груза | 1 т груза | 0.0477 | 60.26 |  | 60.26 |  | 3 |  | 3
31 | ТССЦпг01-01-02-019 | Разгрузочные работы при автомобильных перевозках: материалов, перевозимых в бочках | 1 т груза | 0.0477 | 45.9 | 8.8 | 18.08 | 3.09 | 2 |  | 2 |  | 0.359 | 0.02 | 0.102
32 | ТСЭМ-400302 | Спецавтомашины типа УАЗ для доставки рабочих | маш.-ч | 0,733333 22/60*2 | 223.24 |  | 223.24 | 34.79 | 164 |  | 164 | 26
Варьеганкий РЭС 165км
33 | ТЕР26-02-019-01 | Огнезащитное покрытие деревянных конструкций стеллажей огнезащитным составом инв.№10397 (МДС35-IV п.4.7.При ремонте и реконструкции зданий и сооружений работы, аналогичные технологическим процессам в новом строительстве ОЗП=1,15; ЭМ=1,25 к расх.; ЗПМ=1,25; ТЗ=1,15; ТЗМ=1,25) | 100 м2 обрабатываемой поверхности | 0.58 | 611.55 | 447.21 | 162.28 | 0.44 | 355 | 259 | 94 |  | 15.134 | 8.78 | 0.0125 | 0.01
34 | Прайс-лист | Огнезащитный состав | кг | 26,1 0,45*58 | 42.94 |  |  |  | 1121
35 | ТЕР26-02-017-01 | Огнезащитная пропитка деревянных конструкций мансард и элементов кровли и стеллажей огнезащитным составом инв.10420 1 445,88 = 3 714,38 - 65 x 34,90 (МДС35-IV п.4.7.При ремонте и реконструкции зданий и сооружений работы, аналогичные технологическим процессам в новом строительстве ОЗП=1,15; ЭМ=1,25 к расх.; ЗПМ=1,25; ТЗ=1,15; ТЗМ=1,25) | 100 м2 обрабатываемой поверхности | 4.517 | 1682.75 | 1374.22 | 288.11 |  | 7601 | 6207 | 1301 |  | 47.633 | 215.16
36 | Прайс-лист | Огнезащитный состав | кг | 203,265 0,45*451,7 | 42.94 |  |  |  | 8728
37 | ТЕР26-02-019-01 | Огнезащитное покрытие деревянных конструкций стеллажей огнезащитным составом инв.№10397 (МДС35-IV п.4.7.При ремонте и реконструкции зданий и сооружений работы, аналогичные технологическим процессам в новом строительстве ОЗП=1,15; ЭМ=1,25 к расх.; ЗПМ=1,25; ТЗ=1,15; ТЗМ=1,25) | 100 м2 обрабатываемой поверхности | 7.758 | 611.55 | 447.21 | 162.28 | 0.44 | 4744 | 3469 | 1259 | 3 | 15.134 | 117.41 | 0.0125 | 0.1
38 | Прайс-лист | Огнезащитный состав | кг | 349,11 0,45*775,8 | 42.94 |  |  |  | 14991
39 | ТЕР26-02-017-01 | Огнезащитная пропитка деревянных конструкций мансард и элементов кровли огнезащитным составом инв.10405 1 445,88 = 3 714,38 - 65 x 34,90 (МДС35-IV п.4.7.При ремонте и реконструкции зданий и сооружений работы, аналогичные технологическим процессам в новом строительстве ОЗП=1,15; ЭМ=1,25 к расх.; ЗПМ=1,25; ТЗ=1,15; ТЗМ=1,25) | 100 м2 обрабатываемой поверхности | 15.588 | 1682.75 | 1374.22 | 288.11 |  | 26231 | 21421 | 4491 |  | 47.633 | 742.5
40 | Прайс-лист | Огнезащитный состав | кг | 701,46 0,45*1558,8 | 42.94 |  |  |  | 30121
41 | ТЕР26-02-017-01 | Огнезащитная пропитка деревянных конструкций мансард и элементов кровли огнезащитным составом инв.10355 1 445,88 = 3 714,38 - 65 x 34,90 (МДС35-IV п.4.7.При ремонте и реконструкции зданий и сооружений работы, аналогичные технологическим процессам в новом строительстве ОЗП=1,15; ЭМ=1,25 к расх.; ЗПМ=1,25; ТЗ=1,15; ТЗМ=1,25) | 100 м2 обрабатываемой поверхности | 11.146 | 1682.75 | 1374.22 | 288.11 |  | 18756 | 15317 | 3211 |  | 47.633 | 530.92
42 | Прайс-лист | Огнезащитный состав | кг | 501,57 0,45*1114,6 | 42.94 |  |  |  | 21537
43 | ТЕР26-02-017-01 | Огнезащитная пропитка деревянных конструкций мансард и элементов кровли огнезащитным составом инв.10351 1 445,88 = 3 714,38 - 65 x 34,90 (МДС35-IV п.4.7.При ремонте и реконструкции зданий и сооружений работы, аналогичные технологическим процессам в новом строительстве ОЗП=1,15; ЭМ=1,25 к расх.; ЗПМ=1,25; ТЗ=1,15; ТЗМ=1,25) | 100 м2 обрабатываемой поверхности | 7.431 | 1682.75 | 1374.22 | 288.11 |  | 12505 | 10212 | 2141 |  | 47.633 | 353.96
44 | Прайс-лист | Огнезащитный состав | кг | 334,395 0,45*743,1 | 42.94 |  |  |  | 14359
45 | ТССЦпг01-01-01-019 | Погрузочные работы при автомобильных перевозках: материалов, перевозимых в бочках | 1 т груза | 2,1159 0,0261+0,203265+0,34911+0,70146+0,50157+0,334395 | 45.9 | 8.8 | 18.08 | 3.09 | 97 | 19 | 38 | 7 | 0.359 | 0.76 | 0.102 | 0.22
46 | ТССЦпг03-02-01-155 | Перевозка строительных грузов (кроме массовых навалочных, перевозимых автомобилями-самосвалами, а также бетонных и железобетонных изделий, стеновых и перегородочных материалов, лесоматериалов круглых и пиломатериалов, включенных в таблицу 03-01), бортовым автомобилем грузоподъемностью 5 т, на расстояние до 155 км I класс груза | 1 т груза | 2.1159 | 227.22 |  | 227.22 |  | 481 |  | 481
47 | ТССЦпг01-01-02-019 | Разгрузочные работы при автомобильных перевозках: материалов, перевозимых в бочках | 1 т груза | 2.1159 | 45.9 | 8.8 | 18.08 | 3.09 | 97 | 19 | 38 | 7 | 0.359 | 0.76 | 0.102 | 0.22
48 | ТСЭМ-400302 | Спецавтомашины типа УАЗ для доставки рабочих | маш.-ч | 5,166667 155/60*2 | 223.24 |  | 223.24 | 34.79 | 1153 |  | 1153 | 180
ОЛиМТО
49 | ТЕР26-02-019-01 | Огнезащитное покрытие деревянных конструкций стеллажей огнезащитным составом инв.№103002 (МДС35-IV п.4.7.При ремонте и реконструкции зданий и сооружений работы, аналогичные технологическим процессам в новом строительстве ОЗП=1,15; ЭМ=1,25 к расх.; ЗПМ=1,25; ТЗ=1,15; ТЗМ=1,25) | 100 м2 обрабатываемой поверхности | 4.6 | 611.55 | 447.21 | 162.28 | 0.44 | 2813 | 2057 | 746 | 2 | 15.134 | 69.62 | 0.0125 | 0.06
50 | Прайс-лист | Огнезащитный состав | кг | 207 0,45*460 | 42.94 |  |  |  | 8889
51 | ТЕР26-02-019-01 | Огнезащитное покрытие деревянных конструкций стеллажей огнезащитным составом инв.№10057 (МДС35-IV п.4.7.При ремонте и реконструкции зданий и сооружений работы, аналогичные технологическим процессам в новом строительстве ОЗП=1,15; ЭМ=1,25 к расх.; ЗПМ=1,25; ТЗ=1,15; ТЗМ=1,25) | 100 м2 обрабатываемой поверхности | 16.4 | 611.55 | 447.21 | 162.28 | 0.44 | 10029 | 7334 | 2661 | 7 | 15.134 | 248.2 | 0.0125 | 0.21
52 | Прайс-лист | Огнезащитный состав | кг | 738 0,45*1640 | 42.94 |  |  |  | 31690
53 | ТЕР26-02-019-01 | Огнезащитное покрытие деревянных конструкций стеллажей огнезащитным составом инв.№10058 (МДС35-IV п.4.7.При ремонте и реконструкции зданий и сооружений работы, аналогичные технологическим процессам в новом строительстве ОЗП=1,15; ЭМ=1,25 к расх.; ЗПМ=1,25; ТЗ=1,15; ТЗМ=1,25) | 100 м2 обрабатываемой поверхности | 8.71 | 611.55 | 447.21 | 162.28 | 0.44 | 5327 | 3895 | 1413 | 4 | 15.134 | 131.82 | 0.0125 | 0.11
54 | Прайс-лист | Огнезащитный состав | кг | 391,95 0,45*871 | 42.94 |  |  |  | 16830
Итого прямые затраты по смете в ценах 2001г. | [8 empty] | 381187 | 120026 | 30641 | 308 |  | 4143.73 |  | 1.07
Итого прямые затраты по смете с учетом коэффициентов к итогам | [8 empty] | 410847 | 144023 | 36304 | 312 |  | 4972.15 |  | 1.19
В том числе, справочно:
МДС пр.2 т.3 п.1.1_Производство ремонтно-строительных работ осуществляется в помещениях эксплуатируемого объекта кап. строительства без остановки рабочего процесса предприятия при этом: в зоне производства ремонтно-строительных работ отсутствуют действующее технологическое или лабораторное оборудование, мебель и инные загромождающие помещения предметы ОЗП=1,2; ЭМ=1,2; ЗПМ=1,2; ТЗ=1,2; ТЗМ=1,2 (Поз. 1-16, 21-22, 27-28, 33-44, 49-54) | [8 empty] | 29660 | 23997 | 5663 | 4 |  | 828.422 |  | 0.122
Накладные расходы | [8 empty] | 151207
В том числе, справочно:
105% ФОТ (от 144007) (Поз. 1-16, 21-22, 27-28, 33-44, 49-54) | [8 empty] | 151207
Сметная прибыль | [8 empty] | 85684
В том числе, справочно:
70%*0.85 ФОТ (от 144007) (Поз. 1-16, 21-22, 27-28, 33-44, 49-54) | [8 empty] | 85684
ВСЕГО по смете | [13 empty] | 4972.15 |  | 1.19
Теплоизоляционные работы | [8 empty] | 645293 |  |  |  |  | 4970.53 |  | 0.73
Погрузо-разгрузочные работы | [8 empty] | 206 |  |  |  |  | 1.62 |  | 0.46
Перевозка грузов автотранспортом | [8 empty] | 2239
Итого | [8 empty] | 647738 |  |  |  |  | 4972.15 |  | 1.19
В том числе:
Материалы | [8 empty] | 230440
Машины и механизмы | [8 empty] | 36304
ФОТ | [8 empty] | 144335
Накладные расходы | [8 empty] | 151207
Сметная прибыль | [8 empty] | 85684
в текущие цены 647 738 *
ЛОКАЛЬНЫЙ СМЕТНЫЙ РАСЧЕТ № 03
(локальная смета)
|  | на | Огнезащитная обработка кабельных трасс на ПС Самотлор НВЭС
(наименование работ и затрат, наименование объекта)
№ пп | Обосно- вание | Наименование | Ед. изм. | Кол. | Стоимость единицы, руб. |  |  |  | Общая стоимость, руб. |  |  |  | Т/з осн. раб.на ед. | Т/з осн. раб. Всего | Т/з мех. на ед. | Т/з мех. Всего
[5 empty] | Всего | В том числе |  |  | Всего | В том числе
[6 empty] | Осн.З/п | Эк.Маш | З/пМех |  | Осн.З/п | Эк.Маш | З/пМех
1 | 2 | 3 | 4 | 5 | 6 | 7 | 8 | 9 | 10 | 11 | 12 | 13 | 14 | 15 | 16 | 17
Раздел 1. ПС Самотлор(26км)
1 | ТЕР07-06-002-05 | Прим. Снятие плит перекрытий каналов площадью: до 0,5 м2 (ПЗ=0,8 (ОЗП=0,8; ЭМ=0,8 к расх.; ЗПМ=0,8; МАТ=0 к расх.; ТЗ=0,8; ТЗМ=0,8)) | 100 шт. сборных конструкций | 4.3 | 2353.52 | 2172.28 | 181.24 | 28.95 | 10120 | 9341 | 779 | 124 | 73.512 | 316.1 | 0.712 | 3.06
2 | ТЕР26-02-022-01 | Покрытие кабелей огнезащитным составом 2 175,22 = 17 746,72 - 150 x 103,81 (МДС35-IV п.4.7.При ремонте и реконструкции зданий и сооружений работы, аналогичные технологическим процессам в новом строительстве ОЗП=1,15; ЭМ=1,25 к расх.; ЗПМ=1,25; ТЗ=1,15; ТЗМ=1,25) | 100 м2 | 5.89 | 2518.46 | 2046.21 | 381.73 |  | 14834 | 12052 | 2248 |  | 71.7715 | 422.73
3 | Прайс лист | Краска огнезащитная | кг | 883,5 589*1,5 | 95.42 |  |  |  | 84304
4 | ТЕР07-06-002-05 | Устройство плит перекрытий каналов площадью: до 0,5 м2 2 941,90 = 3 049,76 - 0,14 x 770,42 (МДС35-IV п.4.7.При ремонте и реконструкции зданий и сооружений работы, аналогичные технологическим процессам в новом строительстве ОЗП=1,15; ЭМ=1,25 к расх.; ЗПМ=1,25; ТЗ=1,15; ТЗМ=1,25) | 100 шт. сборных конструкций | 4.3 | 3405.84 | 3122.65 | 283.19 | 45.24 | 14645 | 13427 | 1218 | 195 | 105.6735 | 454.4 | 1.1125 | 4.78
5 | ТССЦпг01-01-01-019 | Погрузочные работы при автомобильных перевозках: материалов, перевозимых в бочках | 1 т груза | 0.8835 | 45.9 | 8.8 | 18.08 | 3.09 | 41 | 8 | 16 | 3 | 0.359 | 0.32 | 0.102 | 0.09
6 | ТССЦпг03-02-01-016 | Перевозка строительных грузов (кроме массовых навалочных, перевозимых автомобилями-самосвалами, а также бетонных и железобетонных изделий, стеновых и перегородочных материалов, лесоматериалов круглых и пиломатериалов, включенных в таблицу 03-01), бортовым автомобилем грузоподъемностью 5 т, на расстояние до 16 км I класс груза | 1 т груза | 0.8835 | 52.73 |  | 52.73 |  | 47 |  | 47
7 | ТССЦпг01-01-02-019 | Разгрузочные работы при автомобильных перевозках: материалов, перевозимых в бочках | 1 т груза | 0.8835 | 45.9 | 8.8 | 18.08 | 3.09 | 41 | 8 | 16 | 3 | 0.359 | 0.32 | 0.102 | 0.09
8 | ТСЭМ-400302 | Спецавтомашины типа УАЗ для доставки рабочих | маш.-ч | 0,533333 16/60*2 | 223.24 |  | 223.24 | 34.79 | 119 |  | 119 | 19
Итого прямые затраты по смете в ценах 2001г. | [8 empty] | 124151 | 34836 | 4443 | 344 |  | 1193.87 |  | 8.02
Итого прямые затраты по смете с учетом коэффициентов к итогам | [8 empty] | 131964 | 41800 | 5292 | 408 |  | 1432.52 |  | 9.59
В том числе, справочно:
МДС35 пр.1 т.3 п.4._Производство ремонтно-строительных работ вблизи объектов, находящихся под высоким напряжением, в том числе в охранной зоне действующей воздушной линии электропередачи ОЗП=1,2; ЭМ=1,2; ЗПМ=1,2; ТЗ=1,2; ТЗМ=1,2 (Поз. 1, 4, 2-3) | [8 empty] | 7813 | 6964 | 849 | 64 |  | 238.646 |  | 1.568
Накладные расходы | [8 empty] | 53141
В том числе, справочно:
105% ФОТ (от 14462) (Поз. 2-3) | [8 empty] | 15185
137% ФОТ (от 27705) (Поз. 1, 4) | [8 empty] | 37956
Сметная прибыль | [8 empty] | 28622
В том числе, справочно:
70%*0.85 ФОТ (от 14462) (Поз. 2-3) | [8 empty] | 8605
85%*0.85 ФОТ (от 27705) (Поз. 1, 4) | [8 empty] | 20017
ВСЕГО по смете | [13 empty] | 1432.52 |  | 9.59
Бетонные и железобетонные сборные конструкции в промышленном строительстве | [8 empty] | 87691 |  |  |  |  | 924.6 |  | 9.41
Теплоизоляционные работы | [8 empty] | 125788 |  |  |  |  | 507.28
Погрузо-разгрузочные работы | [8 empty] | 82 |  |  |  |  | 0.64 |  | 0.18
Перевозка грузов автотранспортом | [8 empty] | 166
Итого | [8 empty] | 213727 |  |  |  |  | 1432.52 |  | 9.59
В том числе:
Материалы | [8 empty] | 84838
Машины и механизмы | [8 empty] | 5292
ФОТ | [8 empty] | 42208
Накладные расходы | [8 empty] | 53141
Сметная прибыль | [8 empty] | 28622
В текущие цены 213 727 *
ЛОКАЛЬНЫЙ СМЕТНЫЙ РАСЧЕТ № 04
(локальная смета)
|  | на | Огнезащитная обработка кабельных трасс на ПС Факел ОРУ-110 НВЭС
(наименование работ и затрат, наименование объекта)
№ пп | Обосно- вание | Наименование | Ед. изм. | Кол. | Стоимость единицы, руб. |  |  |  | Общая стоимость, руб. |  |  |  | Т/з осн. раб.на ед. | Т/з осн. раб. Всего | Т/з мех. на ед. | Т/з мех. Всего
[5 empty] | Всего | В том числе |  |  | Всего | В том числе
[6 empty] | Осн.З/п | Эк.Маш | З/пМех |  | Осн.З/п | Эк.Маш | З/пМех
1 | 2 | 3 | 4 | 5 | 6 | 7 | 8 | 9 | 10 | 11 | 12 | 13 | 14 | 15 | 16 | 17
Раздел 1. ПС Факел ОРУ-110 (52км)
1 | ТЕР07-06-002-05 | Прим. Снятие плит перекрытий каналов площадью: до 0,5 м2 (ПЗ=0,8 (ОЗП=0,8; ЭМ=0,8 к расх.; ЗПМ=0,8; МАТ=0 к расх.; ТЗ=0,8; ТЗМ=0,8)) | 100 шт. сборных конструкций | 6.31 | 2353.52 | 2172.28 | 181.24 | 28.95 | 14851 | 13707 | 1144 | 183 | 73.512 | 463.86 | 0.712 | 4.49
2 | ТЕР26-02-022-01 | Покрытие кабелей огнезащитным составом 2 175,22 = 17 746,72 - 150 x 103,81 (МДС35-IV п.4.7.При ремонте и реконструкции зданий и сооружений работы, аналогичные технологическим процессам в новом строительстве ОЗП=1,15; ЭМ=1,25 к расх.; ЗПМ=1,25; ТЗ=1,15; ТЗМ=1,25) | 100 м2 | 4.9 | 2518.46 | 2046.21 | 381.73 |  | 12340 | 10026 | 1870 |  | 71.7715 | 351.68
3 | Прайс лист | Краска огнезащитная | кг | 735 490*1,5 | 95.42 |  |  |  | 70134
4 | ТЕР07-06-002-05 | Устройство плит перекрытий каналов площадью: до 0,5 м2 2 941,90 = 3 049,76 - 0,14 x 770,42 (МДС35-IV п.4.7.При ремонте и реконструкции зданий и сооружений работы, аналогичные технологическим процессам в новом строительстве ОЗП=1,15; ЭМ=1,25 к расх.; ЗПМ=1,25; ТЗ=1,15; ТЗМ=1,25) | 100 шт. сборных конструкций | 6.31 | 3405.84 | 3122.65 | 283.19 | 45.24 | 21491 | 19704 | 1787 | 285 | 105.6735 | 666.8 | 1.1125 | 7.02
Доставка материалов и доставка бригады
5 | ТССЦпг01-01-01-019 | Погрузочные работы при автомобильных перевозках: материалов, перевозимых в бочках | 1 т груза | 0,735 490*1,5/1000 | 45.9 | 8.8 | 18.08 | 3.09 | 34 | 6 | 13 | 2 | 0.359 | 0.26 | 0.102 | 0.08
6 | ТССЦпг03-02-01-042 | Перевозка строительных грузов (кроме массовых навалочных, перевозимых автомобилями-самосвалами, а также бетонных и железобетонных изделий, стеновых и перегородочных материалов, лесоматериалов круглых и пиломатериалов, включенных в таблицу 03-01), бортовым автомобилем грузоподъемностью 5 т, на расстояние до 42 км I класс груза | 1 т груза | 0.735 | 85.37 |  | 85.37 |  | 63 |  | 63
7 | ТССЦпг01-01-02-019 | Разгрузочные работы при автомобильных перевозках: материалов, перевозимых в бочках | 1 т груза | 0.735 | 45.9 | 8.8 | 18.08 | 3.09 | 34 | 6 | 13 | 2 | 0.359 | 0.26 | 0.102 | 0.08
8 | ТСЭМ-400302 | Спецавтомашины типа УАЗ для доставки рабочих | маш.-ч | 1,4 42/60*2 | 223.24 |  | 223.24 | 34.79 | 313 |  | 313 | 49
Итого прямые затраты по смете в ценах 2001г. | [8 empty] | 119260 | 43449 | 5203 | 521 |  | 1482.86 |  | 11.67
Итого прямые затраты по смете с учетом коэффициентов к итогам | [8 empty] | 128907 | 52136 | 6163 | 615 |  | 1779.33 |  | 13.97
В том числе, справочно:
МДС35 пр.1 т.3 п.4._Производство ремонтно-строительных работ вблизи объектов, находящихся под высоким напряжением, в том числе в охранной зоне действующей воздушной линии электропередачи ОЗП=1,2; ЭМ=1,2; ЗПМ=1,2; ТЗ=1,2; ТЗМ=1,2 (Поз. 1, 4, 2-3) | [8 empty] | 9647 | 8687 | 960 | 94 |  | 296.468 |  | 2.302
Накладные расходы | [8 empty] | 68330
В том числе, справочно:
105% ФОТ (от 12031) (Поз. 2-3) | [8 empty] | 12633
137% ФОТ (от 40655) (Поз. 1, 4) | [8 empty] | 55697
Сметная прибыль | [8 empty] | 36531
В том числе, справочно:
70%*0.85 ФОТ (от 12031) (Поз. 2-3) | [8 empty] | 7158
85%*0.85 ФОТ (от 40655) (Поз. 1, 4) | [8 empty] | 29373
ВСЕГО по смете | [13 empty] | 1779.33 |  | 13.97
Бетонные и железобетонные сборные конструкции в промышленном строительстве | [8 empty] | 128680 |  |  |  |  | 1356.79 |  | 13.81
Теплоизоляционные работы | [8 empty] | 104644 |  |  |  |  | 422.02
Погрузо-разгрузочные работы | [8 empty] | 68 |  |  |  |  | 0.52 |  | 0.16
Перевозка грузов автотранспортом | [8 empty] | 376
Итого | [8 empty] | 233768 |  |  |  |  | 1779.33 |  | 13.97
В том числе:
Материалы | [8 empty] | 70578
Машины и механизмы | [8 empty] | 6163
ФОТ | [8 empty] | 52751
Накладные расходы | [8 empty] | 68330
Сметная прибыль | [8 empty] | 36531
В текущие цены 233 768 *
НДС 20%
ВСЕГО по смете | [13 empty] | 1779.33 |  | 13.97
Составил:
ЛОКАЛЬНЫЙ СМЕТНЫЙ РАСЧЕТ № 05
(локальная смета)
|  | на | Огнезащитная обработка кабельных линий на ПС Еты-ПУР НояЭС
(наименование работ и затрат, наименование объекта)
№ пп | Обосно- вание | Наименование | Ед. изм. | Кол. | Стоимость единицы, руб. |  |  |  | Общая стоимость, руб. |  |  |  | Т/з осн. раб.на ед. | Т/з осн. раб. Всего | Т/з мех. на ед. | Т/з мех. Всего
[5 empty] | Всего | В том числе |  |  | Всего | В том числе
[6 empty] | Осн.З/п | Эк.Маш | З/пМех |  | Осн.З/п | Эк.Маш | З/пМех
1 | 2 | 3 | 4 | 5 | 6 | 7 | 8 | 9 | 10 | 11 | 12 | 13 | 14 | 15 | 16 | 17
Раздел 1. ПС Еты-Пур (196км)
1 | ФЕР07-06-002-05 | Прим. Снятие плит перекрытий каналов площадью: до 0,5 м2 (ПЗ=0,8 (ОЗП=0,8; ЭМ=0,8 к расх.; ЗПМ=0,8; МАТ=0 к расх.; ТЗ=0,8; ТЗМ=0,8)) | 100 шт | 1.15 | 770.75 | 691.02 | 79.73 | 9.62 | 886 | 795 | 91 | 11 | 73.512 | 84.54 | 0.712 | 0.82
2 | ФЕРм08-03-573-04 | Прим. снятие крышек панелей шкафов (Демонтаж оборудования, которое подлежит дальнейшему использованию, без надобности хранения (перемещается в цеху на другое место установки и т.п.) ОЗП=0,6; ЭМ=0,6 к расх.; ЗПМ=0,6; МАТ=0 к расх.; ТЗ=0,6; ТЗМ=0,6) | шт | 30 | 37.3 | 14.11 | 23.19 | 2.38 | 1119 | 423 | 696 | 71 | 1.422 | 42.66 | 0.216 | 6.48
3 | ФЕРм08-02-396-02 | Прим. Снятие крышек короба металлического (Демонтаж оборудования, которое подлежит дальнейшему использованию, без надобности хранения (перемещается в цеху на другое место установки и т.п.) ОЗП=0,6; ЭМ=0,6 к расх.; ЗПМ=0,6; МАТ=0 к расх.; ТЗ=0,6; ТЗМ=0,6) | 100 м | 0.8 | 287.51 | 143.03 | 144.48 | 42.79 | 230 | 114 | 116 | 34 | 15.216 | 12.17 | 4.224 | 3.38
4 | ФЕР26-02-022-01 | Огнезащитное покрытие кабелей огнезащитным составом (МДС35-IV п.4.7.При ремонте и реконструкции зданий и сооружений работы, аналогичные технологическим процессам в новом строительстве ОЗП=1,15; ЭМ=1,25 к расх.; ЗПМ=1,25; ТЗ=1,15; ТЗМ=1,25) | 100 м2 | 2.049 | 950.85 | 650.97 | 236.18 | 3.78 | 1948 | 1334 | 484 | 8 | 71.7715 | 147.06 | 0.325 | 0.67
5 | Прайс лист | Краска огнезащитная | кг | 307,35 204,9*1,5 | 48.59 |  |  |  | 14934
6 | ФЕР07-06-002-05 | Устройство плит перекрытий каналов площадью: до 0,5 м2 963,44 = 1 031,47 - 0,14 x 485,90 (МДС35-IV п.4.7.При ремонте и реконструкции зданий и сооружений работы, аналогичные технологическим процессам в новом строительстве ОЗП=1,15; ЭМ=1,25 к расх.; ЗПМ=1,25; ТЗ=1,15; ТЗМ=1,25) | 100 шт | 1.15 | 1117.92 | 993.34 | 124.58 | 15.03 | 1286 | 1143 | 143 | 17 | 105.6735 | 121.52 | 1.1125 | 1.28
7 | ФЕРм08-03-573-04 | Прим. Установка крышек панелей шкафов | шт | 30 | 65.16 | 23.51 | 38.65 | 3.97 | 1955 | 705 | 1160 | 119 | 2.37 | 71.1 | 0.36 | 10.8
8 | ФЕРм08-02-396-02 | Установка крышек коробов металлических | 100 м | 0.8 | 665.75 | 238.38 | 240.8 | 71.32 | 533 | 191 | 193 | 57 | 25.36 | 20.29 | 7.04 | 5.63
Доставка материалов и доставка бригады
9 | ФССЦпг-01-01-01-019 | Погрузо-разгрузочные работы при автомобильных перевозках: Погрузка материалов, перевозимых в бочках | 1 т груза | 0,30735 (204,9)*1,5/1000 | 18.11 |  |  |  | 6
10 | ФССЦпг-03-02-01-186 | Перевозка грузов автомобилями бортовыми грузоподъемностью до 5 т на расстояние: I класс груза до 186 км | 1 т груза | 0.30735 | 129.36 |  | 129.36 |  | 40 |  | 40
11 | ФССЦпг-01-01-02-019 | Погрузо-разгрузочные работы при автомобильных перевозках: Разгрузка материалов, перевозимых в бочках | 1 т груза | 0.30735 | 18.11 |  |  |  | 6
12 | ФСЭМ-400302 | Спецавтомашины типа УАЗ для доставки рабочих | маш.-ч | 6,2 186/60*2 | 114.32 |  | 114.32 | 11.6 | 709 |  | 709 | 72
Итого прямые затраты по смете в ценах 2001г. | [8 empty] | 23652 | 4705 | 3632 | 389 |  | 499.34 |  | 29.06
Итого прямые затраты по смете с учетом коэффициентов к итогам | [8 empty] | 34318 | 14116 | 4887 | 1132 |  | 599.2 |  | 34.87
В том числе, справочно:
Районный к-т 150% (Поз. 1, 6, 4-5, 10, 12, 2-3, 7-8) | [8 empty] | 7642 | 7058 | 584 | 584
МДС35 пр.1 т.3 п.4._Производство ремонтно-строительных работ вблизи объектов, находящихся под высоким напряжением, в том числе в охранной зоне действующей воздушной линии электропередачи ОЗП=1,2; ЭМ=1,2; ЗПМ=1,2; ТЗ=1,2; ТЗМ=1,2 (Поз. 1, 6, 4-5, 2-3, 7-8) | [8 empty] | 3024 | 2353 | 672 | 159 |  | 99.868 |  | 5.812
Накладные расходы | [8 empty] | 18264
В том числе, справочно:
105% ФОТ (от 5144) (Поз. 2-3, 7-8) | [8 empty] | 5401
110% ФОТ (от 4026) (Поз. 4-5) | [8 empty] | 4429
143% ФОТ (от 5898) (Поз. 1, 6) | [8 empty] | 8434
Сметная прибыль | [8 empty] | 10000
В том числе, справочно:
65% ФОТ (от 5144) (Поз. 2-3, 7-8) | [8 empty] | 3344
70%*0.85 ФОТ (от 4026) (Поз. 4-5) | [8 empty] | 2395
85%*0.85 ФОТ (от 5898) (Поз. 1, 6) | [8 empty] | 4261
ВСЕГО по смете | [13 empty] | 599.2 |  | 34.87
Итого Строительные работы | [8 empty] | 46194 |  |  |  |  | 423.74 |  | 3.32
Итого Монтажные работы | [8 empty] | 16388 |  |  |  |  | 175.46 |  | 31.55
Итого | [8 empty] | 62582 |  |  |  |  | 599.2 |  | 34.87
В том числе:
Материалы | [8 empty] | 15303
Машины и механизмы | [8 empty] | 4887
ФОТ | [8 empty] | 15248
Накладные расходы | [8 empty] | 18264
Сметная прибыль | [8 empty] | 10000
В текущие цены 62 582 *
ЛОКАЛЬНЫЙ СМЕТНЫЙ РАСЧЕТ № 06
(локальная смета)
|  | на | Огнезащитная обработка кабельных линий на ПС Кирпичная НояЭС
(наименование работ и затрат, наименование объекта)
№ пп | Обосно- вание | Наименование | Ед. изм. | Кол. | Стоимость единицы, руб. |  |  |  | Общая стоимость, руб. |  |  |  | Т/з осн. раб.на ед. | Т/з осн. раб. Всего | Т/з мех. на ед. | Т/з мех. Всего
[5 empty] | Всего | В том числе |  |  | Всего | В том числе
[6 empty] | Осн.З/п | Эк.Маш | З/пМех |  | Осн.З/п | Эк.Маш | З/пМех
1 | 2 | 3 | 4 | 5 | 6 | 7 | 8 | 9 | 10 | 11 | 12 | 13 | 14 | 15 | 16 | 17
Раздел 1. ПС Кирпичная (350км)
1 | ФЕР07-06-002-05 | Прим. Снятие плит перекрытий каналов площадью: до 0,5 м2 (ПЗ=0,8 (ОЗП=0,8; ЭМ=0,8 к расх.; ЗПМ=0,8; МАТ=0 к расх.; ТЗ=0,8; ТЗМ=0,8)) | 100 шт | 9.23 | 770.75 | 691.02 | 79.73 | 9.62 | 7114 | 6378 | 736 | 89 | 73.512 | 678.52 | 0.712 | 6.57
2 | ФЕРм08-02-396-02 | Прим. Снятие крышек короба металлического (Демонтаж оборудования, которое подлежит дальнейшему использованию, без надобности хранения (перемещается в цеху на другое место установки и т.п.) ОЗП=0,6; ЭМ=0,6 к расх.; ЗПМ=0,6; МАТ=0 к расх.; ТЗ=0,6; ТЗМ=0,6) | 100 м | 2.16 | 287.51 | 143.03 | 144.48 | 42.79 | 621 | 309 | 312 | 92 | 15.216 | 32.87 | 4.224 | 9.12
3 | ФЕР26-02-022-01 | Покрытие кабелей огнезащитным составом (МДС35-IV п.4.7.При ремонте и реконструкции зданий и сооружений работы, аналогичные технологическим процессам в новом строительстве ОЗП=1,15; ЭМ=1,25 к расх.; ЗПМ=1,25; ТЗ=1,15; ТЗМ=1,25) | 100 м2 | 6.078 | 950.85 | 650.97 | 236.18 | 3.78 | 5779 | 3957 | 1436 | 23 | 71.7715 | 436.23 | 0.325 | 1.98
4 | Прайс лист | Краска огнезащитная | кг | 911,7 607,8*1,5 | 48.59 |  |  |  | 44300
5 | ФЕР07-06-002-05 | Устройство плит перекрытий каналов площадью: до 0,5 м2 963,44 = 1 031,47 - 0,14 x 485,90 (МДС35-IV п.4.7.При ремонте и реконструкции зданий и сооружений работы, аналогичные технологическим процессам в новом строительстве ОЗП=1,15; ЭМ=1,25 к расх.; ЗПМ=1,25; ТЗ=1,15; ТЗМ=1,25) | 100 шт | 9.23 | 1117.92 | 993.34 | 124.58 | 15.03 | 10318 | 9169 | 1149 | 139 | 105.6735 | 975.37 | 1.1125 | 10.27
6 | ФЕРм08-02-396-02 | Установка крышек коробов металлических | 100 м | 2.16 | 665.75 | 238.38 | 240.8 | 71.32 | 1438 | 515 | 520 | 154 | 25.36 | 54.78 | 7.04 | 15.21
Доставка материалов и доставка бригады
7 | ФССЦпг-01-01-01-019 | Погрузо-разгрузочные работы при автомобильных перевозках: Погрузка материалов, перевозимых в бочках | 1 т груза | 0,9117 607,8*1,5/1000 | 18.11 |  |  |  | 17
8 | ФССЦпг-03-02-01-200 | Перевозка грузов автомобилями бортовыми грузоподъемностью до 5 т на расстояние: I класс груза до 200 км | 1 т груза | 0.9117 | 137.9 |  | 137.9 |  | 126 |  | 126
9 | ФССЦпг-03-02-01-201 | Свыше 200 км добавлять на каждый последующий: I класс груза 1 км(340-200=140) (ПЗ=140 (ОЗП=140; ЭМ=140 к расх.; ЗПМ=140; МАТ=140 к расх.; ТЗ=140; ТЗМ=140)) | 1 т груза | 0.9117 | 81.2 |  | 81.2 |  | 74 |  | 74
10 | ФССЦпг-01-01-02-019 | Погрузо-разгрузочные работы при автомобильных перевозках: Разгрузка материалов, перевозимых в бочках | 1 т груза | 0.9117 | 18.11 |  |  |  | 17
11 | ФСЭМ-400302 | Спецавтомашины типа УАЗ для доставки рабочих | маш.-ч | 11,333333 340/60*2 | 114.32 |  | 114.32 | 11.6 | 1296 |  | 1296 | 131
Итого прямые затраты по смете в ценах 2001г. | [8 empty] | 71100 | 20328 | 5649 | 628 |  | 2177.77 |  | 43.15
Итого прямые затраты по смете с учетом коэффициентов к итогам | [8 empty] | 113680 | 60986 | 7571 | 1820 |  | 2613.33 |  | 51.79
В том числе, справочно:
Районный к-т 150% (Поз. 1, 5, 3-4, 8-9, 11, 2, 6) | [8 empty] | 31436 | 30492 | 942 | 942
МДС35 пр.1 т.3 п.4._Производство ремонтно-строительных работ вблизи объектов, находящихся под высоким напряжением, в том числе в охранной зоне действующей воздушной линии электропередачи ОЗП=1,2; ЭМ=1,2; ЗПМ=1,2; ТЗ=1,2; ТЗМ=1,2 (Поз. 1, 5, 3-4, 2, 6) | [8 empty] | 11144 | 10164 | 980 | 249 |  | 435.554 |  | 8.63
Накладные расходы | [8 empty] | 84183
В том числе, справочно:
105% ФОТ (от 3210) (Поз. 2, 6) | [8 empty] | 3371
110% ФОТ (от 11942) (Поз. 3-4) | [8 empty] | 13136
143% ФОТ (от 47326) (Поз. 1, 5) | [8 empty] | 67676
Сметная прибыль | [8 empty] | 43385
В том числе, справочно:
65% ФОТ (от 3210) (Поз. 2, 6) | [8 empty] | 2087
70%*0.85 ФОТ (от 11942) (Поз. 3-4) | [8 empty] | 7105
85%*0.85 ФОТ (от 47326) (Поз. 1, 5) | [8 empty] | 34193
ВСЕГО по смете | [13 empty] | 2613.33 |  | 51.79
Итого Строительные работы | [8 empty] | 231474 |  |  |  |  | 2508.15 |  | 22.59
Итого Монтажные работы | [8 empty] | 9774 |  |  |  |  | 105.18 |  | 29.2
Итого | [8 empty] | 241248 |  |  |  |  | 2613.33 |  | 51.79
В том числе:
Материалы | [8 empty] | 45089
Машины и механизмы | [8 empty] | 7571
ФОТ | [8 empty] | 62806
Накладные расходы | [8 empty] | 84183
Сметная прибыль | [8 empty] | 43385
В текущие цены 241 248 *
НДС 20%
ВСЕГО по смете | [13 empty] | 2613.33 |  | 51.79
Составил:
ЛОКАЛЬНЫЙ СМЕТНЫЙ РАСЧЕТ № 07
(локальная смета)
|  | на | Огнезащитная обработка кабельных линий на ПС Погружная НояЭС
(наименование работ и затрат, наименование объекта)
№ пп | Обосно- вание | Наименование | Ед. изм. | Кол. | Стоимость единицы, руб. |  |  |  | Общая стоимость, руб. |  |  |  | Т/з осн. раб.на ед. | Т/з осн. раб. Всего | Т/з мех. на ед. | Т/з мех. Всего
[5 empty] | Всего | В том числе |  |  | Всего | В том числе
[6 empty] | Осн.З/п | Эк.Маш | З/пМех |  | Осн.З/п | Эк.Маш | З/пМех
1 | 2 | 3 | 4 | 5 | 6 | 7 | 8 | 9 | 10 | 11 | 12 | 13 | 14 | 15 | 16 | 17
Раздел 1. ПС Погружная (77км)
1 | ФЕР07-06-002-05 | Прим. Снятие плит перекрытий каналов площадью: до 0,5 м2 (ПЗ=0,8 (ОЗП=0,8; ЭМ=0,8 к расх.; ЗПМ=0,8; МАТ=0 к расх.; ТЗ=0,8; ТЗМ=0,8)) | 100 шт | 1.1 | 770.75 | 691.02 | 79.73 | 9.62 | 848 | 760 | 88 | 11 | 73.512 | 80.86 | 0.712 | 0.78
2 | ФЕРм08-03-573-04 | Прим. снятие крышек панелей шкафов (Демонтаж оборудования, которое подлежит дальнейшему использованию, без надобности хранения (перемещается в цеху на другое место установки и т.п.) ОЗП=0,6; ЭМ=0,6 к расх.; ЗПМ=0,6; МАТ=0 к расх.; ТЗ=0,6; ТЗМ=0,6) | шт | 30 | 37.3 | 14.11 | 23.19 | 2.38 | 1119 | 423 | 696 | 71 | 1.422 | 42.66 | 0.216 | 6.48
3 | ФЕРм08-02-396-02 | Прим. Снятие крышек короба металлического (Демонтаж оборудования, которое подлежит дальнейшему использованию, без надобности хранения (перемещается в цеху на другое место установки и т.п.) ОЗП=0,6; ЭМ=0,6 к расх.; ЗПМ=0,6; МАТ=0 к расх.; ТЗ=0,6; ТЗМ=0,6) | 100 м | 0.6 | 287.51 | 143.03 | 144.48 | 42.79 | 173 | 86 | 87 | 26 | 15.216 | 9.13 | 4.224 | 2.53
4 | ФЕР26-02-022-01 | Покрытие кабелей огнезащитным составом (МДС35-IV п.4.7.При ремонте и реконструкции зданий и сооружений работы, аналогичные технологическим процессам в новом строительстве ОЗП=1,15; ЭМ=1,25 к расх.; ЗПМ=1,25; ТЗ=1,15; ТЗМ=1,25) | 100 м2 | 3.012 | 950.85 | 650.97 | 236.18 | 3.78 | 2864 | 1961 | 711 | 11 | 71.7715 | 216.18 | 0.325 | 0.98
5 | Прайс лист | Краска огнезащитная | кг | 451,8 301,2*1,5 | 48.59 |  |  |  | 21953
6 | ФЕР07-06-002-05 | Устройство плит перекрытий каналов площадью: до 0,5 м2 963,44 = 1 031,47 - 0,14 x 485,90 (МДС35-IV п.4.7.При ремонте и реконструкции зданий и сооружений работы, аналогичные технологическим процессам в новом строительстве ОЗП=1,15; ЭМ=1,25 к расх.; ЗПМ=1,25; ТЗ=1,15; ТЗМ=1,25) | 100 шт | 1.1 | 1117.92 | 993.34 | 124.58 | 15.03 | 1230 | 1093 | 137 | 17 | 105.6735 | 116.24 | 1.1125 | 1.22
7 | ФЕРм08-03-573-04 | Прим. Установка крышек панелей шкафов | шт | 30 | 65.16 | 23.51 | 38.65 | 3.97 | 1955 | 705 | 1160 | 119 | 2.37 | 71.1 | 0.36 | 10.8
8 | ФЕРм08-02-396-02 | Установка крышек коробов металлических | 100 м | 0.6 | 665.75 | 238.38 | 240.8 | 71.32 | 399 | 143 | 144 | 43 | 25.36 | 15.22 | 7.04 | 4.22
Доставка материалов и доставка бригады
9 | ФССЦпг-01-01-01-019 | Погрузо-разгрузочные работы при автомобильных перевозках: Погрузка материалов, перевозимых в бочках | 1 т груза | 0,4518 301,2*1,5/1000 | 18.11 |  |  |  | 8
10 | ФССЦпг-03-02-01-067 | Перевозка грузов автомобилями бортовыми грузоподъемностью до 5 т на расстояние: I класс груза до 67 км | 1 т груза | 0.4518 | 56.75 |  | 56.75 |  | 26 |  | 26
11 | ФССЦпг-01-01-02-019 | Погрузо-разгрузочные работы при автомобильных перевозках: Разгрузка материалов, перевозимых в бочках | 1 т груза | 0.4518 | 18.11 |  |  |  | 8
12 | ФСЭМ-400302 | Спецавтомашины типа УАЗ для доставки рабочих | маш.-ч | 2,233333 67/60*2 | 114.32 |  | 114.32 | 11.6 | 255 |  | 255 | 26
Итого прямые затраты по смете в ценах 2001г. | [8 empty] | 30838 | 5171 | 3304 | 324 |  | 551.39 |  | 27.01
Итого прямые затраты по смете с учетом коэффициентов к итогам | [8 empty] | 42364 | 15516 | 4485 | 961 |  | 661.67 |  | 32.42
В том числе, справочно:
Районный к-т 150% (Поз. 1, 6, 4-5, 10, 12, 2-3, 7-8) | [8 empty] | 8245 | 7756 | 486 | 486
МДС35 пр.1 т.3 п.4._Производство ремонтно-строительных работ вблизи объектов, находящихся под высоким напряжением, в том числе в охранной зоне действующей воздушной линии электропередачи ОЗП=1,2; ЭМ=1,2; ЗПМ=1,2; ТЗ=1,2; ТЗМ=1,2 (Поз. 1, 6, 4-5, 2-3, 7-8) | [8 empty] | 3281 | 2586 | 694 | 149 |  | 110.278 |  | 5.402
Накладные расходы | [8 empty] | 19674
В том числе, справочно:
105% ФОТ (от 4850) (Поз. 2-3, 7-8) | [8 empty] | 5093
110% ФОТ (от 5918) (Поз. 4-5) | [8 empty] | 6510
143% ФОТ (от 5644) (Поз. 1, 6) | [8 empty] | 8071
Сметная прибыль | [8 empty] | 10752
В том числе, справочно:
65% ФОТ (от 4850) (Поз. 2-3, 7-8) | [8 empty] | 3153
70%*0.85 ФОТ (от 5918) (Поз. 4-5) | [8 empty] | 3521
85%*0.85 ФОТ (от 5644) (Поз. 1, 6) | [8 empty] | 4078
ВСЕГО по смете | [13 empty] | 661.67 |  | 32.42
Итого Строительные работы | [8 empty] | 57299 |  |  |  |  | 495.94 |  | 3.58
Итого Монтажные работы | [8 empty] | 15491 |  |  |  |  | 165.73 |  | 28.84
Итого | [8 empty] | 72790 |  |  |  |  | 661.67 |  | 32.42
В том числе:
Материалы | [8 empty] | 22347
Машины и механизмы | [8 empty] | 4485
ФОТ | [8 empty] | 16477
Накладные расходы | [8 empty] | 19674
Сметная прибыль | [8 empty] | 10752
В текущие цены 72 790 *
НДС 20%
ВСЕГО по смете | [13 empty] | 661.67 |  | 32.42
Составил:
ЛОКАЛЬНЫЙ СМЕТНЫЙ РАСЧЕТ № 08
(локальная смета)
|  | на | Огнезащитная обработка кабельных линий на ПС Янтарная НояЭС
(наименование работ и затрат, наименование объекта)
№ пп | Обосно- вание | Наименование | Ед. изм. | Кол. | Стоимость единицы, руб. |  |  |  | Общая стоимость, руб. |  |  |  | Т/з осн. раб.на ед. | Т/з осн. раб. Всего | Т/з мех. на ед. | Т/з мех. Всего
[5 empty] | Всего | В том числе |  |  | Всего | В том числе
[6 empty] | Осн.З/п | Эк.Маш | З/пМех |  | Осн.З/п | Эк.Маш | З/пМех
1 | 2 | 3 | 4 | 5 | 6 | 7 | 8 | 9 | 10 | 11 | 12 | 13 | 14 | 15 | 16 | 17
Раздел 1. ПС Янтарная (102км)
1 | ФЕРм08-03-573-04 | Прим. снятие крышек панелей шкафов (Демонтаж оборудования, которое подлежит дальнейшему использованию, без надобности хранения (перемещается в цеху на другое место установки и т.п.) ОЗП=0,6; ЭМ=0,6 к расх.; ЗПМ=0,6; МАТ=0 к расх.; ТЗ=0,6; ТЗМ=0,6) | шт | 30 | 37.3 | 14.11 | 23.19 | 2.38 | 1119 | 423 | 696 | 71 | 1.422 | 42.66 | 0.216 | 6.48
2 | ФЕРм08-02-396-02 | Прим. Снятие крышек короба металлического (Демонтаж оборудования, которое подлежит дальнейшему использованию, без надобности хранения (перемещается в цеху на другое место установки и т.п.) ОЗП=0,6; ЭМ=0,6 к расх.; ЗПМ=0,6; МАТ=0 к расх.; ТЗ=0,6; ТЗМ=0,6) | 100 м | 1.2 | 287.51 | 143.03 | 144.48 | 42.79 | 345 | 172 | 173 | 51 | 15.216 | 18.26 | 4.224 | 5.07
3 | ФЕР26-02-022-01 | Покрытие кабелей огнезащитным составом (МДС35-IV п.4.7.При ремонте и реконструкции зданий и сооружений работы, аналогичные технологическим процессам в новом строительстве ОЗП=1,15; ЭМ=1,25 к расх.; ЗПМ=1,25; ТЗ=1,15; ТЗМ=1,25) | 100 м2 | 3.1826 | 950.85 | 650.97 | 236.18 | 3.78 | 3026 | 2072 | 752 | 12 | 71.7715 | 228.42 | 0.325 | 1.03
4 | Прайс лист | Краска огнезащитная | кг | 477,39 318,26*1,5 | 48.59 |  |  |  | 23196
5 | ФЕРм08-03-573-04 | Прим. Установка крышек панелей шкафов | шт | 30 | 65.16 | 23.51 | 38.65 | 3.97 | 1955 | 705 | 1160 | 119 | 2.37 | 71.1 | 0.36 | 10.8
6 | ФЕРм08-02-396-02 | Установка крышек коробов металлических | 100 м | 1.2 | 665.75 | 238.38 | 240.8 | 71.32 | 799 | 286 | 289 | 86 | 25.36 | 30.43 | 7.04 | 8.45
Доставка материалов и доставка бригады
7 | ФССЦпг-01-01-01-019 | Погрузо-разгрузочные работы при автомобильных перевозках: Погрузка материалов, перевозимых в бочках | 1 т груза | 0,47739 318,26*1,5/1000 | 18.11 |  |  |  | 9
8 | ФССЦпг-03-02-01-092 | Перевозка грузов автомобилями бортовыми грузоподъемностью до 5 т на расстояние: I класс груза до 92 км | 1 т груза | 0.47739 | 72 |  | 72 |  | 34 |  | 34
9 | ФССЦпг-01-01-02-019 | Погрузо-разгрузочные работы при автомобильных перевозках: Разгрузка материалов, перевозимых в бочках | 1 т груза | 0.47739 | 18.11 |  |  |  | 9
10 | ФСЭМ-400302 | Спецавтомашины типа УАЗ для доставки рабочих | маш.-ч | 3,066667 92/60*2 | 114.32 |  | 114.32 | 11.6 | 351 |  | 351 | 36
Итого прямые затраты по смете в ценах 2001г. | [8 empty] | 30843 | 3658 | 3455 | 375 |  | 390.87 |  | 31.83
Итого прямые затраты по смете с учетом коэффициентов к итогам | [8 empty] | 39438 | 10974 | 4734 | 1108 |  | 469.04 |  | 38.2
В том числе, справочно:
Районный к-т 150% (Поз. 3-4, 8, 10, 1-2, 5-6) | [8 empty] | 6050 | 5487 | 562 | 562
МДС35 пр.1 т.3 п.4._Производство ремонтно-строительных работ вблизи объектов, находящихся под высоким напряжением, в том числе в охранной зоне действующей воздушной линии электропередачи ОЗП=1,2; ЭМ=1,2; ЗПМ=1,2; ТЗ=1,2; ТЗМ=1,2 (Поз. 3-4, 1-2, 5-6) | [8 empty] | 2545 | 1829 | 716 | 170 |  | 78.174 |  | 6.366
Накладные расходы | [8 empty] | 12904
В том числе, справочно:
105% ФОТ (от 5740) (Поз. 1-2, 5-6) | [8 empty] | 6027
110% ФОТ (от 6252) (Поз. 3-4) | [8 empty] | 6877
Сметная прибыль | [8 empty] | 7451
В том числе, справочно:
65% ФОТ (от 5740) (Поз. 1-2, 5-6) | [8 empty] | 3731
70%*0.85 ФОТ (от 6252) (Поз. 3-4) | [8 empty] | 3720
ВСЕГО по смете | [13 empty] | 469.04 |  | 38.2
Итого Строительные работы | [8 empty] | 41592 |  |  |  |  | 274.1 |  | 1.24
Итого Монтажные работы | [8 empty] | 18201 |  |  |  |  | 194.94 |  | 36.96
Итого | [8 empty] | 59793 |  |  |  |  | 469.04 |  | 38.2
В том числе:
Материалы | [8 empty] | 23712
Машины и механизмы | [8 empty] | 4734
ФОТ | [8 empty] | 12082
Накладные расходы | [8 empty] | 12904
Сметная прибыль | [8 empty] | 7451
В текущие цены 59 793 *
НДС 20%
ВСЕГО по смете | [13 empty] | 469.04 |  | 38.2
Составил:
ЛОКАЛЬНЫЙ СМЕТНЫЙ РАСЧЕТ № 09
(локальная смета)
|  | на | Огнезащитная обработка деревянных конструкций- Склад №9 в боксе РММ ХМРЭС НЮЭС
(наименование работ и затрат, наименование объекта)
№ пп | Обосно- вание | Наименование | Ед. изм. | Кол. | Стоимость единицы, руб. |  |  |  | Общая стоимость, руб. |  |  |  | Т/з осн. раб.на ед. | Т/з осн. раб. Всего | Т/з мех. на ед. | Т/з мех. Всего
[5 empty] | Всего | В том числе |  |  | Всего | В том числе
[6 empty] | Осн.З/п | Эк.Маш | З/пМех |  | Осн.З/п | Эк.Маш | З/пМех
1 | 2 | 3 | 4 | 5 | 6 | 7 | 8 | 9 | 10 | 11 | 12 | 13 | 14 | 15 | 16 | 17
Раздел 1. Обработка огнезащитным составом стеллажей(250км)
1 | ТЕР26-02-019-01 | Огнезащитное покрытие деревянных конструкций стеллажей огнезащитным составом (МДС35-IV п.4.7.При ремонте и реконструкции зданий и сооружений работы, аналогичные технологическим процессам в новом строительстве ОЗП=1,15; ЭМ=1,25 к расх.; ЗПМ=1,25; ТЗ=1,15; ТЗМ=1,25) | 100 м2 обрабатываемой поверхности | 0,64 64 / 100 | 612.23 | 447.21 | 162.91 | 0.44 | 392 | 286 | 104 |  | 15.134 | 9.69 | 0.0125 | 0.01
2 | Прайс-лист | Огнезащитный состав | кг | 28,8 0,45*64 | 42.94 |  |  |  | 1237
3 | ТССЦпг01-01-01-019 | Погрузочные работы при автомобильных перевозках: материалов, перевозимых в бочках | 1 т груза | 0,0288 64*0,45/1000 | 46.16 | 8.8 | 18.34 | 3.09 | 1 |  | 1 |  | 0.359 | 0.01 | 0.102
4 | ТССЦпг03-02-01-200 | Перевозка строительных грузов (кроме массовых навалочных, перевозимых автомобилями-самосвалами, а также бетонных и железобетонных изделий, стеновых и перегородочных материалов, лесоматериалов круглых и пиломатериалов, включенных в таблицу 03-01), бортовым автомобилем грузоподъемностью 5 т, на расстояние до 200 км I класс груза | 1 т груза | 0.0288 | 284.95 |  | 284.95 |  | 8 |  | 8
5 | ТССЦпг03-02-01-201 | Перевозка строительных грузов (кроме массовых навалочных, перевозимых автомобилями-самосвалами, а также бетонных и железобетонных изделий, стеновых и перегородочных материалов, лесоматериалов круглых и пиломатериалов, включенных в таблицу 03-01), бортовым автомобилем грузоподъемностью 5 т, свыше 200 км добавлять на каждый последующий 1 км: I класс груза ( 250-10=240км) (ПЗ=40 (ОЗП=40; ЭМ=40 к расх.; ЗПМ=40; МАТ=40 к расх.; ТЗ=40; ТЗМ=40)) | 1 т груза | 0.0288 | 48.4 |  | 48.4 |  | 1 |  | 1
6 | ТССЦпг01-01-02-019 | Разгрузочные работы при автомобильных перевозках: материалов, перевозимых в бочках | 1 т груза | 0.0288 | 46.16 | 8.8 | 18.34 | 3.09 | 1 |  | 1 |  | 0.359 | 0.01 | 0.102
7 | ТСЭМ-400302 | Спецавтомашины типа УАЗ для доставки рабочих | маш.-ч | 8 240/60*2 | 223.24 |  | 223.24 | 34.79 | 1786 |  | 1786 | 278
Итого прямые затраты по смете в ценах 2001г. | [8 empty] | 3426 | 286 | 1901 | 278 |  | 9.71 |  | 0.01
Итого прямые затраты по смете с учетом коэффициентов к итогам | [8 empty] | 3504 | 343 | 1922 | 278 |  | 11.65 |  | 0.01
В том числе, справочно:
МДС35 пр.1 т.3 п.1._Производство ремонтных работ в существующих зданиях и сооружениях, освобожденных от оборудования и других предметов, мешающих нормальному производству работ ОЗП=1,2; ЭМ=1,2; ЗПМ=1,2; ТЗ=1,2; ТЗМ=1,2 (Поз. 1-2) | [8 empty] | 78 | 57 | 21 |  |  | 1.938 |  | 0.002
Накладные расходы | [8 empty] | 360
В том числе, справочно:
105% ФОТ (от 343) (Поз. 1-2) | [8 empty] | 360
Сметная прибыль | [8 empty] | 204
В том числе, справочно:
70%*0.85 ФОТ (от 343) (Поз. 1-2) | [8 empty] | 204
ВСЕГО по смете | [13 empty] | 11.65 |  | 0.01
Теплоизоляционные работы | [8 empty] | 2271 |  |  |  |  | 11.63 |  | 0.01
Погрузо-разгрузочные работы | [8 empty] | 2 |  |  |  |  | 0.02
Перевозка грузов автотранспортом | [8 empty] | 1795
Итого | [8 empty] | 4068 |  |  |  |  | 11.65 |  | 0.01
В том числе:
Материалы | [8 empty] | 1239
Машины и механизмы | [8 empty] | 1922
ФОТ | [8 empty] | 621
Накладные расходы | [8 empty] | 360
Сметная прибыль | [8 empty] | 204
В текущие цены 4 068 *
НДС 20%
ВСЕГО по смете | [13 empty] | 11.65 |  | 0.01
Составил:
ЛОКАЛЬНЫЙ СМЕТНЫЙ РАСЧЕТ № 10
(локальная смета)
|  | на | Огнезащита деревянных конструкций кровли ПС Нефтеюганская НЮЭС
(наименование работ и затрат, наименование объекта)
№ пп | Обосно- вание | Наименование | Ед. изм. | Кол. | Стоимость единицы, руб. |  |  |  | Общая стоимость, руб. |  |  |  | Т/з осн. раб.на ед. | Т/з осн. раб. Всего | Т/з мех. на ед. | Т/з мех. Всего
[5 empty] | Всего | В том числе |  |  | Всего | В том числе
[6 empty] | Осн.З/п | Эк.Маш | З/пМех |  | Осн.З/п | Эк.Маш | З/пМех
1 | 2 | 3 | 4 | 5 | 6 | 7 | 8 | 9 | 10 | 11 | 12 | 13 | 14 | 15 | 16 | 17
Раздел 1. Обработка огнезащитным составом кровли КРУН1 и КРУН 2 ПС Н-Юганская
1 | ТЕР26-02-017-01 | Огнезащитная пропитка деревянных конструкций мансард и элементов кровли огнезащитным составом 1 445,77 = 3 623,92 - 65 x 33,51 (МДС35-IV п.4.7.При ремонте и реконструкции зданий и сооружений работы, аналогичные технологическим процессам в новом строительстве ОЗП=1,15; ЭМ=1,25 к расх.; ЗПМ=1,25; ТЗ=1,15; ТЗМ=1,25) | 100 м2 обрабатываемой поверхности | 3,6 360 / 100 | 1682.84 | 1374.22 | 289.1 |  | 6058 | 4947 | 1041 |  | 47.633 | 171.48
2 | Прайс-лист | Огнезащитный состав | кг | 162 0,45*360 | 42.94 |  |  |  | 6956
Итого прямые затраты по смете в ценах 2001г. | [8 empty] | 13014 | 4947 | 1041 |  |  | 171.48
Итого прямые затраты по смете с учетом коэффициентов к итогам | [8 empty] | 14211 | 5936 | 1249 |  |  | 205.78
В том числе, справочно:
МДС Пр.2 т.3 п.1.1 Производство ремонтно-строительных работ осуществляется в помещениях эксплуатируемого объекта капитального строительства без остановки рабочего процесса предприятия, при этом: в зоне производства ремонтно-строительных работ отсутствуют действующее технологическое или лабораторное оборудование, мебель и иные загромождающие помещения предметы. ОЗП=1,2; ЭМ=1,2; ЗПМ=1,2; ТЗ=1,2; ТЗМ=1,2 (Поз. 1-2) | [8 empty] | 1197 | 989 | 208 |  |  | 34.296
Накладные расходы | [8 empty] | 6233
В том числе, справочно:
105% ФОТ (от 5936) (Поз. 1-2) | [8 empty] | 6233
Сметная прибыль | [8 empty] | 3532
В том числе, справочно:
70%*0.85 ФОТ (от 5936) (Поз. 1-2) | [8 empty] | 3532
ВСЕГО по смете | [13 empty] | 205.78
Теплоизоляционные работы | [8 empty] | 23976 |  |  |  |  | 205.78
Итого | [8 empty] | 23976 |  |  |  |  | 205.78
В том числе:
Материалы | [8 empty] | 7026
Машины и механизмы | [8 empty] | 1249
ФОТ | [8 empty] | 5936
Накладные расходы | [8 empty] | 6233
Сметная прибыль | [8 empty] | 3532
В текущие цены 23 976 *
ЛОКАЛЬНЫЙ СМЕТНЫЙ РАСЧЕТ № 11
(локальная смета)
|  | на | Огнезащитная обработка деревянных конструкций - Склад для хранения ТМЦ в мкр. Усть- Балык п. Сингапай НЮЭС
(наименование работ и затрат, наименование объекта)
№ пп | Обосно- вание | Наименование | Ед. изм. | Кол. | Стоимость единицы, руб. |  |  |  | Общая стоимость, руб. |  |  |  | Т/з осн. раб.на ед. | Т/з осн. раб. Всего | Т/з мех. на ед. | Т/з мех. Всего
[5 empty] | Всего | В том числе |  |  | Всего | В том числе
[6 empty] | Осн.З/п | Эк.Маш | З/пМех |  | Осн.З/п | Эк.Маш | З/пМех
1 | 2 | 3 | 4 | 5 | 6 | 7 | 8 | 9 | 10 | 11 | 12 | 13 | 14 | 15 | 16 | 17
Раздел 1. Обработка огнезащитным составом стеллажей(15км)
1 | ТЕР26-02-019-01 | Огнезащитное покрытие деревянных конструкций стеллажей огнезащитным составом (МДС35-IV п.4.7.При ремонте и реконструкции зданий и сооружений работы, аналогичные технологическим процессам в новом строительстве ОЗП=1,15; ЭМ=1,25 к расх.; ЗПМ=1,25; ТЗ=1,15; ТЗМ=1,25) | 100 м2 обрабатываемой поверхности | 0,32 32 / 100 | 611.86 | 447.21 | 162.68 | 0.44 | 196 | 143 | 52 |  | 15.134 | 4.84 | 0.0125
2 | Прайс-лист | Огнезащитный состав | кг | 14,4 0,45*32 | 42.94 |  |  |  | 618
Доставка материалов и доставка бригады
3 | ТССЦпг01-01-01-019 | Погрузочные работы при автомобильных перевозках: материалов, перевозимых в бочках | 1 т груза | 0,0144 32*0,45/1000 | 46.16 | 8.8 | 18.34 | 3.09 | 1 |  | 1 |  | 0.359 | 0.01 | 0.102
4 | ТССЦпг03-02-01-005 | Перевозка строительных грузов (кроме массовых навалочных, перевозимых автомобилями-самосвалами, а также бетонных и железобетонных изделий, стеновых и перегородочных материалов, лесоматериалов круглых и пиломатериалов, включенных в таблицу 03-01), бортовым автомобилем грузоподъемностью 5 т, на расстояние до 5 км I класс груза | 1 т груза | 0.0144 | 30.47 |  | 30.47
5 | ТССЦпг01-01-02-019 | Разгрузочные работы при автомобильных перевозках: материалов, перевозимых в бочках | 1 т груза | 0.0144 | 46.16 | 8.8 | 18.34 | 3.09 | 1 |  | 1 |  | 0.359 | 0.01 | 0.102
6 | ТСЭМ-400302 | Спецавтомашины типа УАЗ для доставки рабочих | маш.-ч | 0,166667 5/60*2 | 223.24 |  | 223.24 | 34.79 | 37 |  | 37 | 6
Итого прямые затраты по смете в ценах 2001г. | [8 empty] | 853 | 143 | 91 | 6 |  | 4.86
Итого прямые затраты по смете с учетом коэффициентов к итогам | [8 empty] | 892 | 172 | 101 | 6 |  | 5.83
В том числе, справочно:
МДС35 пр.1 т.3 п.1._Производство ремонтных работ в существующих зданиях и сооружениях, освобожденных от оборудования и других предметов, мешающих нормальному производству работ ОЗП=1,2; ЭМ=1,2; ЗПМ=1,2; ТЗ=1,2; ТЗМ=1,2 (Поз. 1-2) | [8 empty] | 39 | 29 | 10 |  |  | 0.968
Накладные расходы | [8 empty] | 181
В том числе, справочно:
105% ФОТ (от 172) (Поз. 1-2) | [8 empty] | 181
Сметная прибыль | [8 empty] | 102
В том числе, справочно:
70%*0.85 ФОТ (от 172) (Поз. 1-2) | [8 empty] | 102
ВСЕГО по смете | [13 empty] | 5.83
Теплоизоляционные работы | [8 empty] | 1136 |  |  |  |  | 5.81
Погрузо-разгрузочные работы | [8 empty] | 2 |  |  |  |  | 0.02
Перевозка грузов автотранспортом | [8 empty] | 37
Итого | [8 empty] | 1175 |  |  |  |  | 5.83
В том числе:
Материалы | [8 empty] | 619
Машины и механизмы | [8 empty] | 101
ФОТ | [8 empty] | 178
Накладные расходы | [8 empty] | 181
Сметная прибыль | [8 empty] | 102
В текущие цены 1 175 *
ЛОКАЛЬНЫЙ СМЕТНЫЙ РАСЧЕТ № 12
(локальная смета)
|  | на | Огнезащитная обработка кабельной продукции ПС Луговская, ПП Хантос, ПС Сатарино, ПП Меркурий НЮЭС
(наименование работ и затрат, наименование объекта)
№ пп | Обосно- вание | Наименование | Ед. изм. | Кол. | Стоимость единицы, руб. |  |  |  | Общая стоимость, руб. |  |  |  | Т/з осн. раб.на ед. | Т/з осн. раб. Всего | Т/з мех. на ед. | Т/з мех. Всего
[5 empty] | Всего | В том числе |  |  | Всего | В том числе
[6 empty] | Осн.З/п | Эк.Маш | З/пМех |  | Осн.З/п | Эк.Маш | З/пМех
1 | 2 | 3 | 4 | 5 | 6 | 7 | 8 | 9 | 10 | 11 | 12 | 13 | 14 | 15 | 16 | 17
Раздел 1. Огнезащитная обработка кабельной продукции ПС Луговская(300км)
1 | ТЕР07-06-002-05 | Прим. Снятие плит перекрытий каналов площадью: до 0,5 м2 (ПЗ=0,8 (ОЗП=0,8; ЭМ=0,8 к расх.; ЗПМ=0,8; МАТ=0 к расх.; ТЗ=0,8; ТЗМ=0,8)) | 100 шт. сборных конструкций | 1.4 | 2353.52 | 2172.28 | 181.24 | 28.95 | 3295 | 3041 | 254 | 41 | 73.512 | 102.92 | 0.712 | 1
2 | ТЕР26-02-022-01 | Покрытие кабелей огнезащитным составом 2 175,22 = 17 746,72 - 150 x 103,81 (МДС35-IV п.4.7.При ремонте и реконструкции зданий и сооружений работы, аналогичные технологическим процессам в новом строительстве ОЗП=1,15; ЭМ=1,25 к расх.; ЗПМ=1,25; ТЗ=1,15; ТЗМ=1,25) | 100 м2 | 5.893 | 2518.46 | 2046.21 | 381.73 |  | 14841 | 12058 | 2250 |  | 71.7715 | 422.95
3 | Прайс лист | Краска огнезащитная | кг | 883,95 589,3*1,5 | 95.42 |  |  |  | 84347
4 | ТЕР07-06-002-05 | Устройство плит перекрытий каналов площадью: до 0,5 м2 2 941,90 = 3 049,76 - 0,14 x 770,42 (МДС35-IV п.4.7.При ремонте и реконструкции зданий и сооружений работы, аналогичные технологическим процессам в новом строительстве ОЗП=1,15; ЭМ=1,25 к расх.; ЗПМ=1,25; ТЗ=1,15; ТЗМ=1,25) | 100 шт. сборных конструкций | 1.4 | 3405.84 | 3122.65 | 283.19 | 45.24 | 4768 | 4372 | 396 | 63 | 105.6735 | 147.94 | 1.1125 | 1.56
Доставка материалов и доставка бригады
5 | ТССЦпг01-01-01-019 | Погрузочные работы при автомобильных перевозках: материалов, перевозимых в бочках | 1 т груза | 0,88395 589,3*1,5/1000 | 46.16 | 8.8 | 18.34 | 3.09 | 41 | 8 | 16 | 3 | 0.359 | 0.32 | 0.102 | 0.09
6 | ТССЦпг03-02-01-200 | Перевозка строительных грузов (кроме массовых навалочных, перевозимых автомобилями-самосвалами, а также бетонных и железобетонных изделий, стеновых и перегородочных материалов, лесоматериалов круглых и пиломатериалов, включенных в таблицу 03-01), бортовым автомобилем грузоподъемностью 5 т, на расстояние до 200 км I класс груза | 1 т груза | 0.88395 | 284.95 |  | 284.95 |  | 252 |  | 252
7 | ТССЦпг03-02-01-201 | Перевозка строительных грузов (кроме массовых навалочных, перевозимых автомобилями-самосвалами, а также бетонных и железобетонных изделий, стеновых и перегородочных материалов, лесоматериалов круглых и пиломатериалов, включенных в таблицу 03-01), бортовым автомобилем грузоподъемностью 5 т, свыше 200 км добавлять на каждый последующий 1 км: I класс груза ( 300-10=290км) (ПЗ=90 (ОЗП=90; ЭМ=90 к расх.; ЗПМ=90; МАТ=90 к расх.; ТЗ=90; ТЗМ=90)) | 1 т груза | 0.88395 | 108.9 |  | 108.9 |  | 96 |  | 96
8 | ТССЦпг01-01-02-019 | Разгрузочные работы при автомобильных перевозках: материалов, перевозимых в бочках | 1 т груза | 0.88395 | 46.16 | 8.8 | 18.34 | 3.09 | 41 | 8 | 16 | 3 | 0.359 | 0.32 | 0.102 | 0.09
9 | ТСЭМ-400302 | Спецавтомашины типа УАЗ для доставки рабочих | маш.-ч | 9,666667 290/60*2 | 223.24 |  | 223.24 | 34.79 | 2158 |  | 2158 | 336
Раздел 2. Огнезащитная обработк кабельной продукции ПП Хантос (180км)
10 | ТЕР07-06-002-05 | Прим. Снятие плит перекрытий каналов площадью: до 0,5 м2 (ПЗ=0,8 (ОЗП=0,8; ЭМ=0,8 к расх.; ЗПМ=0,8; МАТ=0 к расх.; ТЗ=0,8; ТЗМ=0,8)) | 100 шт. сборных конструкций | 2.1 | 2353.52 | 2172.28 | 181.24 | 28.95 | 4942 | 4562 | 380 | 61 | 73.512 | 154.38 | 0.712 | 1.5
11 | ТЕР26-02-022-01 | Покрытие кабелей огнезащитным составом 2 175,22 = 17 746,72 - 150 x 103,81 (МДС35-IV п.4.7.При ремонте и реконструкции зданий и сооружений работы, аналогичные технологическим процессам в новом строительстве ОЗП=1,15; ЭМ=1,25 к расх.; ЗПМ=1,25; ТЗ=1,15; ТЗМ=1,25) | 100 м2 | 10.2 | 2518.46 | 2046.21 | 381.73 |  | 25688 | 20871 | 3894 |  | 71.7715 | 732.07
12 | Прайс лист | Краска огнезащитная | кг | 1530 1020*1,5 | 95.42 |  |  |  | 145993
13 | ТЕР07-06-002-05 | Устройство плит перекрытий каналов площадью: до 0,5 м2 2 941,90 = 3 049,76 - 0,14 x 770,42 (МДС35-IV п.4.7.При ремонте и реконструкции зданий и сооружений работы, аналогичные технологическим процессам в новом строительстве ОЗП=1,15; ЭМ=1,25 к расх.; ЗПМ=1,25; ТЗ=1,15; ТЗМ=1,25) | 100 шт. сборных конструкций | 2.1 | 3405.84 | 3122.65 | 283.19 | 45.24 | 7152 | 6558 | 594 | 95 | 105.6735 | 221.91 | 1.1125 | 2.34
Доставка материалов и доставка бригады
14 | ТССЦпг01-01-01-019 | Погрузочные работы при автомобильных перевозках: материалов, перевозимых в бочках | 1 т груза | 1,53 1020*1,5/1000 | 46.16 | 8.8 | 18.34 | 3.09 | 71 | 13 | 28 | 5 | 0.359 | 0.55 | 0.102 | 0.16
15 | ТССЦпг03-02-01-170 | Перевозка строительных грузов (кроме массовых навалочных, перевозимых автомобилями-самосвалами, а также бетонных и железобетонных изделий, стеновых и перегородочных материалов, лесоматериалов круглых и пиломатериалов, включенных в таблицу 03-01), бортовым автомобилем грузоподъемностью 5 т, на расстояние до 170 км I класс груза | 1 т груза | 1.53 | 247.12 |  | 247.12 |  | 378 |  | 378
16 | ТССЦпг01-01-02-019 | Разгрузочные работы при автомобильных перевозках: материалов, перевозимых в бочках | 1 т груза | 1.53 | 46.16 | 8.8 | 18.34 | 3.09 | 71 | 13 | 28 | 5 | 0.359 | 0.55 | 0.102 | 0.16
17 | ТСЭМ-400302 | Спецавтомашины типа УАЗ для доставки рабочих | маш.-ч | 5,666667 170/60*2 | 223.24 |  | 223.24 | 34.79 | 1265 |  | 1265 | 197
Раздел 3. Огнезащитная обработка кабельной продукции ПС Сатарино (65км)
18 | ТЕР07-06-002-05 | Прим. Снятие плит перекрытий каналов площадью: до 0,5 м2 (ПЗ=0,8 (ОЗП=0,8; ЭМ=0,8 к расх.; ЗПМ=0,8; МАТ=0 к расх.; ТЗ=0,8; ТЗМ=0,8)) | 100 шт. сборных конструкций | 0.3 | 2353.52 | 2172.28 | 181.24 | 28.95 | 706 | 652 | 54 | 9 | 73.512 | 22.05 | 0.712 | 0.21
19 | ТЕР26-02-022-01 | Покрытие кабелей огнезащитным составом 2 175,22 = 17 746,72 - 150 x 103,81 (МДС35-IV п.4.7.При ремонте и реконструкции зданий и сооружений работы, аналогичные технологическим процессам в новом строительстве ОЗП=1,15; ЭМ=1,25 к расх.; ЗПМ=1,25; ТЗ=1,15; ТЗМ=1,25) | 100 м2 | 0.94 | 2518.46 | 2046.21 | 381.73 |  | 2367 | 1923 | 359 |  | 71.7715 | 67.47
20 | Прайс лист | Краска огнезащитная | кг | 141 94*1,5 | 95.42 |  |  |  | 13454
21 | ТЕР07-06-002-05 | Устройство плит перекрытий каналов площадью: до 0,5 м2 2 941,90 = 3 049,76 - 0,14 x 770,42 (МДС35-IV п.4.7.При ремонте и реконструкции зданий и сооружений работы, аналогичные технологическим процессам в новом строительстве ОЗП=1,15; ЭМ=1,25 к расх.; ЗПМ=1,25; ТЗ=1,15; ТЗМ=1,25) | 100 шт. сборных конструкций | 0.3 | 3405.84 | 3122.65 | 283.19 | 45.24 | 1022 | 937 | 85 | 14 | 105.6735 | 31.7 | 1.1125 | 0.33
Доставка материалов и доставка бригады
22 | ТССЦпг01-01-01-019 | Погрузочные работы при автомобильных перевозках: материалов, перевозимых в бочках | 1 т груза | 0,141 94*1,5/1000 | 46.16 | 8.8 | 18.34 | 3.09 | 7 | 1 | 3 |  | 0.359 | 0.05 | 0.102 | 0.01
23 | ТССЦпг03-02-01-055 | Перевозка строительных грузов (кроме массовых навалочных, перевозимых автомобилями-самосвалами, а также бетонных и железобетонных изделий, стеновых и перегородочных материалов, лесоматериалов круглых и пиломатериалов, включенных в таблицу 03-01), бортовым автомобилем грузоподъемностью 5 т, на расстояние до 55 км I класс груза | 1 т груза | 0.141 | 102.13 |  | 102.13 |  | 14 |  | 14
24 | ТССЦпг01-01-02-019 | Разгрузочные работы при автомобильных перевозках: материалов, перевозимых в бочках | 1 т груза | 0.141 | 46.16 | 8.8 | 18.34 | 3.09 | 7 | 1 | 3 |  | 0.359 | 0.05 | 0.102 | 0.01
25 | ТСЭМ-400302 | Спецавтомашины типа УАЗ для доставки рабочих | маш.-ч | 1,833333 55/60*2 | 223.24 |  | 223.24 | 34.79 | 409 |  | 409 | 64
Раздел 4. Огнезащитная обработка кабельной продукции ПП Меркурий (130км)
26 | ТЕР07-06-002-05 | Прим. Снятие плит перекрытий каналов площадью: до 0,5 м2 (ПЗ=0,8 (ОЗП=0,8; ЭМ=0,8 к расх.; ЗПМ=0,8; МАТ=0 к расх.; ТЗ=0,8; ТЗМ=0,8)) | 100 шт. сборных конструкций | 3.5 | 2353.52 | 2172.28 | 181.24 | 28.95 | 8237 | 7603 | 634 | 101 | 73.512 | 257.29 | 0.712 | 2.49
27 | ТЕР26-02-022-01 | Покрытие кабелей огнезащитным составом 2 175,22 = 17 746,72 - 150 x 103,81 (МДС35-IV п.4.7.При ремонте и реконструкции зданий и сооружений работы, аналогичные технологическим процессам в новом строительстве ОЗП=1,15; ЭМ=1,25 к расх.; ЗПМ=1,25; ТЗ=1,15; ТЗМ=1,25) | 100 м2 | 14 | 2518.46 | 2046.21 | 381.73 |  | 35258 | 28647 | 5344 |  | 71.7715 | 1004.8
28 | Прайс лист | Краска огнезащитная | кг | 2100 1400*1,5 | 95.42 |  |  |  | 200382
29 | ТЕР07-06-002-05 | Устройство плит перекрытий каналов площадью: до 0,5 м2 2 941,90 = 3 049,76 - 0,14 x 770,42 (МДС35-IV п.4.7.При ремонте и реконструкции зданий и сооружений работы, аналогичные технологическим процессам в новом строительстве ОЗП=1,15; ЭМ=1,25 к расх.; ЗПМ=1,25; ТЗ=1,15; ТЗМ=1,25) | 100 шт. сборных конструкций | 3.5 | 3405.84 | 3122.65 | 283.19 | 45.24 | 11920 | 10929 | 991 | 158 | 105.6735 | 369.86 | 1.1125 | 3.89
Доставка материалов и доставка бригады
30 | ТССЦпг01-01-01-019 | Погрузочные работы при автомобильных перевозках: материалов, перевозимых в бочках | 1 т груза | 2,1 1400*1,5/1000 | 46.16 | 8.8 | 18.34 | 3.09 | 97 | 18 | 39 | 6 | 0.359 | 0.75 | 0.102 | 0.21
31 | ТССЦпг03-02-01-120 | Перевозка строительных грузов (кроме массовых навалочных, перевозимых автомобилями-самосвалами, а также бетонных и железобетонных изделий, стеновых и перегородочных материалов, лесоматериалов круглых и пиломатериалов, включенных в таблицу 03-01), бортовым автомобилем грузоподъемностью 5 т, на расстояние до 120 км I класс груза | 1 т груза | 2.1 | 184.08 |  | 184.08 |  | 387 |  | 387
32 | ТССЦпг01-01-02-019 | Разгрузочные работы при автомобильных перевозках: материалов, перевозимых в бочках | 1 т груза | 2.1 | 46.16 | 8.8 | 18.34 | 3.09 | 97 | 18 | 39 | 6 | 0.359 | 0.75 | 0.102 | 0.21
33 | ТСЭМ-400302 | Спецавтомашины типа УАЗ для доставки рабочих | маш.-ч | 4 120/60*2 | 223.24 |  | 223.24 | 34.79 | 893 |  | 893 | 139
Итого прямые затраты по смете в ценах 2001г. | [8 empty] | 570656 | 102233 | 21259 | 1306 |  | 3538.68 |  | 14.26
Итого прямые затраты по смете с учетом коэффициентов к итогам | [8 empty] | 594134 | 122664 | 24306 | 1414 |  | 4245.75 |  | 16.92
В том числе, справочно:
МДС35 пр.1 т.3 п.4._Производство ремонтно-строительных работ вблизи объектов, находящихся под высоким напряжением, в том числе в охранной зоне действующей воздушной линии электропередачи ОЗП=1,2; ЭМ=1,2; ЗПМ=1,2; ТЗ=1,2; ТЗМ=1,2 (Поз. 1, 4, 10, 13, 18, 21, 26, 29, 2-3, 11-12, 19-20, 27-28) | [8 empty] | 23478 | 20431 | 3047 | 108 |  | 707.068 |  | 2.664
Накладные расходы | [8 empty] | 144447
В том числе, справочно:
105% ФОТ (от 76199) (Поз. 2-3, 11-12, 19-20, 27-28) | [8 empty] | 80009
137% ФОТ (от 47035) (Поз. 1, 4, 10, 13, 18, 21, 26, 29) | [8 empty] | 64438
Сметная прибыль | [8 empty] | 79321
В том числе, справочно:
70%*0.85 ФОТ (от 76199) (Поз. 2-3, 11-12, 19-20, 27-28) | [8 empty] | 45338
85%*0.85 ФОТ (от 47035) (Поз. 1, 4, 10, 13, 18, 21, 26, 29) | [8 empty] | 33983
ВСЕГО по смете | [13 empty] | 4245.75 |  | 16.92
Бетонные и железобетонные сборные конструкции в промышленном строительстве | [8 empty] | 148872 |  |  |  |  | 1569.66 |  | 15.98
Теплоизоляционные работы | [8 empty] | 662746 |  |  |  |  | 2672.75
Погрузо-разгрузочные работы | [8 empty] | 432 |  |  |  |  | 3.34 |  | 0.94
Перевозка грузов автотранспортом | [8 empty] | 5852
Итого | [8 empty] | 817902 |  |  |  |  | 4245.75 |  | 16.92
В том числе:
Материалы | [8 empty] | 446984
Машины и механизмы | [8 empty] | 24306
ФОТ | [8 empty] | 124078
Накладные расходы | [8 empty] | 144447
Сметная прибыль | [8 empty] | 79321
В текущие цены 817 902 *
ЛОКАЛЬНЫЙ СМЕТНЫЙ РАСЧЕТ № 13
(локальная смета)
|  | на | Огнезащитная обработка кабельной продукции ПС Тепловская, ПС Звездная, ПП Угутский, ПС Высокий Мыс НЮЭС
(наименование работ и затрат, наименование объекта)
№ пп | Обосно- вание | Наименование | Ед. изм. | Кол. | Стоимость единицы, руб. |  |  |  | Общая стоимость, руб. |  |  |  | Т/з осн. раб.на ед. | Т/з осн. раб. Всего | Т/з мех. на ед. | Т/з мех. Всего
[5 empty] | Всего | В том числе |  |  | Всего | В том числе
[6 empty] | Осн.З/п | Эк.Маш | З/пМех |  | Осн.З/п | Эк.Маш | З/пМех
1 | 2 | 3 | 4 | 5 | 6 | 7 | 8 | 9 | 10 | 11 | 12 | 13 | 14 | 15 | 16 | 17
Раздел 1. Огнезащитная обработка кабельной продукции ПС Тепловская (65км)
1 | ТЕР07-06-002-05 | Прим. Снятие плит перекрытий каналов площадью: до 0,5 м2 (ПЗ=0,8 (ОЗП=0,8; ЭМ=0,8 к расх.; ЗПМ=0,8; МАТ=0 к расх.; ТЗ=0,8; ТЗМ=0,8)) | 100 шт. сборных конструкций | 1.85 | 2353.52 | 2172.28 | 181.24 | 28.95 | 4354 | 4019 | 335 | 54 | 73.512 | 136 | 0.712 | 1.32
2 | ТЕР26-02-022-01 | Покрытие кабелей огнезащитным составом 2 175,22 = 17 746,72 - 150 x 103,81 (МДС35-IV п.4.7.При ремонте и реконструкции зданий и сооружений работы, аналогичные технологическим процессам в новом строительстве ОЗП=1,15; ЭМ=1,25 к расх.; ЗПМ=1,25; ТЗ=1,15; ТЗМ=1,25) | 100 м2 | 9.36 | 2518.46 | 2046.21 | 381.73 |  | 23573 | 19153 | 3573 |  | 71.7715 | 671.78
3 | Прайс лист | Краска огнезащитная | кг | 1404 936*1,5 | 95.42 |  |  |  | 133970
4 | ТЕР07-06-002-05 | Устройство плит перекрытий каналов площадью: до 0,5 м2 2 941,90 = 3 049,76 - 0,14 x 770,42 (МДС35-IV п.4.7.При ремонте и реконструкции зданий и сооружений работы, аналогичные технологическим процессам в новом строительстве ОЗП=1,15; ЭМ=1,25 к расх.; ЗПМ=1,25; ТЗ=1,15; ТЗМ=1,25) | 100 шт. сборных конструкций | 1.85 | 3405.84 | 3122.65 | 283.19 | 45.24 | 6301 | 5777 | 524 | 84 | 105.6735 | 195.5 | 1.1125 | 2.06
Доставка материалов и доставка бригады
5 | ТССЦпг01-01-01-019 | Погрузочные работы при автомобильных перевозках: материалов, перевозимых в бочках | 1 т груза | 1,404 936*1,5/1000 | 46.16 | 8.8 | 18.34 | 3.09 | 65 | 12 | 26 | 4 | 0.359 | 0.5 | 0.102 | 0.14
6 | ТССЦпг03-02-01-055 | Перевозка строительных грузов (кроме массовых навалочных, перевозимых автомобилями-самосвалами, а также бетонных и железобетонных изделий, стеновых и перегородочных материалов, лесоматериалов круглых и пиломатериалов, включенных в таблицу 03-01), бортовым автомобилем грузоподъемностью 5 т, на расстояние до 55 км I класс груза | 1 т груза | 1.404 | 102.13 |  | 102.13 |  | 143 |  | 143
7 | ТССЦпг01-01-02-019 | Разгрузочные работы при автомобильных перевозках: материалов, перевозимых в бочках | 1 т груза | 1.404 | 46.16 | 8.8 | 18.34 | 3.09 | 65 | 12 | 26 | 4 | 0.359 | 0.5 | 0.102 | 0.14
8 | ТСЭМ-400302 | Спецавтомашины типа УАЗ для доставки рабочих | маш.-ч | 1,833333 55/60*2 | 223.24 |  | 223.24 | 34.79 | 409 |  | 409 | 64
Раздел 2. Огнезащитная обработк кабельной продукции ПС Звездная (5км)
9 | ТЕР07-06-002-05 | Прим. Снятие плит перекрытий каналов площадью: до 0,5 м2 (ПЗ=0,8 (ОЗП=0,8; ЭМ=0,8 к расх.; ЗПМ=0,8; МАТ=0 к расх.; ТЗ=0,8; ТЗМ=0,8)) | 100 шт. сборных конструкций | 1.7 | 2353.52 | 2172.28 | 181.24 | 28.95 | 4001 | 3693 | 308 | 49 | 73.512 | 124.97 | 0.712 | 1.21
10 | ТЕР26-02-022-01 | Покрытие кабелей огнезащитным составом 2 175,22 = 17 746,72 - 150 x 103,81 (МДС35-IV п.4.7.При ремонте и реконструкции зданий и сооружений работы, аналогичные технологическим процессам в новом строительстве ОЗП=1,15; ЭМ=1,25 к расх.; ЗПМ=1,25; ТЗ=1,15; ТЗМ=1,25) | 100 м2 | 7.8 | 2518.46 | 2046.21 | 381.73 |  | 19644 | 15960 | 2977 |  | 71.7715 | 559.82
11 | Прайс лист | Краска огнезащитная | кг | 1170 780*1,5 | 95.42 |  |  |  | 111641
12 | ТЕР07-06-002-05 | Устройство плит перекрытий каналов площадью: до 0,5 м2 2 941,90 = 3 049,76 - 0,14 x 770,42 (МДС35-IV п.4.7.При ремонте и реконструкции зданий и сооружений работы, аналогичные технологическим процессам в новом строительстве ОЗП=1,15; ЭМ=1,25 к расх.; ЗПМ=1,25; ТЗ=1,15; ТЗМ=1,25) | 100 шт. сборных конструкций | 1.7 | 3405.84 | 3122.65 | 283.19 | 45.24 | 5790 | 5309 | 481 | 77 | 105.6735 | 179.65 | 1.1125 | 1.89
Раздел 3. Огнезащитная обработка кабельной продукции ПП Угутский (143 км)
13 | ТЕР07-06-002-05 | Прим. Снятие плит перекрытий каналов площадью: до 0,5 м2 (ПЗ=0,8 (ОЗП=0,8; ЭМ=0,8 к расх.; ЗПМ=0,8; МАТ=0 к расх.; ТЗ=0,8; ТЗМ=0,8)) | 100 шт. сборных конструкций | 7.62 | 2353.52 | 2172.28 | 181.24 | 28.95 | 17934 | 16553 | 1381 | 221 | 73.512 | 560.16 | 0.712 | 5.43
14 | ТЕР26-02-022-01 | Покрытие кабелей огнезащитным составом 2 175,22 = 17 746,72 - 150 x 103,81 (МДС35-IV п.4.7.При ремонте и реконструкции зданий и сооружений работы, аналогичные технологическим процессам в новом строительстве ОЗП=1,15; ЭМ=1,25 к расх.; ЗПМ=1,25; ТЗ=1,15; ТЗМ=1,25) | 100 м2 | 12.34 | 2518.46 | 2046.21 | 381.73 |  | 31078 | 25250 | 4711 |  | 71.7715 | 885.66
15 | Прайс лист | Краска огнезащитная | кг | 1851 1234*1,5 | 95.42 |  |  |  | 176622
16 | ТЕР07-06-002-05 | Устройство плит перекрытий каналов площадью: до 0,5 м2 2 941,90 = 3 049,76 - 0,14 x 770,42 (МДС35-IV п.4.7.При ремонте и реконструкции зданий и сооружений работы, аналогичные технологическим процессам в новом строительстве ОЗП=1,15; ЭМ=1,25 к расх.; ЗПМ=1,25; ТЗ=1,15; ТЗМ=1,25) | 100 шт. сборных конструкций | 7.62 | 3405.84 | 3122.65 | 283.19 | 45.24 | 25953 | 23795 | 2158 | 345 | 105.6735 | 805.23 | 1.1125 | 8.48
Доставка материалов и доставка бригады
17 | ТССЦпг01-01-01-019 | Погрузочные работы при автомобильных перевозках: материалов, перевозимых в бочках | 1 т груза | 1,851 1234*1,5/1000 | 46.16 | 8.8 | 18.34 | 3.09 | 85 | 16 | 34 | 6 | 0.359 | 0.66 | 0.102 | 0.19
18 | ТССЦпг03-02-01-133 | Перевозка строительных грузов (кроме массовых навалочных, перевозимых автомобилями-самосвалами, а также бетонных и железобетонных изделий, стеновых и перегородочных материалов, лесоматериалов круглых и пиломатериалов, включенных в таблицу 03-01), бортовым автомобилем грузоподъемностью 5 т, на расстояние до 133 км I класс груза | 1 т груза | 1.851 | 200.47 |  | 200.47 |  | 371 |  | 371
19 | ТССЦпг01-01-02-019 | Разгрузочные работы при автомобильных перевозках: материалов, перевозимых в бочках | 1 т груза | 1.851 | 46.16 | 8.8 | 18.34 | 3.09 | 85 | 16 | 34 | 6 | 0.359 | 0.66 | 0.102 | 0.19
20 | ТСЭМ-400302 | Спецавтомашины типа УАЗ для доставки рабочих | маш.-ч | 4,433333 133/60*2 | 223.24 |  | 223.24 | 34.79 | 990 |  | 990 | 154
Раздел 4. Огнезащитная обработка кабельной продукции ПС Высокий Мыс (50км)
21 | ТЕР07-06-002-05 | Прим. Снятие плит перекрытий каналов площадью: до 0,5 м2 (ПЗ=0,8 (ОЗП=0,8; ЭМ=0,8 к расх.; ЗПМ=0,8; МАТ=0 к расх.; ТЗ=0,8; ТЗМ=0,8)) | 100 шт. сборных конструкций | 0.27 | 2353.52 | 2172.28 | 181.24 | 28.95 | 635 | 587 | 48 | 8 | 73.512 | 19.85 | 0.712 | 0.19
22 | ТЕР26-02-022-01 | Покрытие кабелей огнезащитным составом 2 175,22 = 17 746,72 - 150 x 103,81 (МДС35-IV п.4.7.При ремонте и реконструкции зданий и сооружений работы, аналогичные технологическим процессам в новом строительстве ОЗП=1,15; ЭМ=1,25 к расх.; ЗПМ=1,25; ТЗ=1,15; ТЗМ=1,25) | 100 м2 | 1.5 | 2518.46 | 2046.21 | 381.73 |  | 3778 | 3069 | 573 |  | 71.7715 | 107.66
23 | Прайс лист | Краска огнезащитная | кг | 225 150*1,5 | 95.42 |  |  |  | 21470
24 | ТЕР07-06-002-05 | Устройство плит перекрытий каналов площадью: до 0,5 м2 2 941,90 = 3 049,76 - 0,14 x 770,42 (МДС35-IV п.4.7.При ремонте и реконструкции зданий и сооружений работы, аналогичные технологическим процессам в новом строительстве ОЗП=1,15; ЭМ=1,25 к расх.; ЗПМ=1,25; ТЗ=1,15; ТЗМ=1,25) | 100 шт. сборных конструкций | 0.27 | 3405.84 | 3122.65 | 283.19 | 45.24 | 920 | 844 | 76 | 12 | 105.6735 | 28.53 | 1.1125 | 0.3
Доставка материалов и доставка бригады
25 | ТССЦпг01-01-01-019 | Погрузочные работы при автомобильных перевозках: материалов, перевозимых в бочках | 1 т груза | 0,225 150*1,5/1000 | 46.16 | 8.8 | 18.34 | 3.09 | 10 | 2 | 4 | 1 | 0.359 | 0.08 | 0.102 | 0.02
26 | ТССЦпг03-02-01-040 | Перевозка строительных грузов (кроме массовых навалочных, перевозимых автомобилями-самосвалами, а также бетонных и железобетонных изделий, стеновых и перегородочных материалов, лесоматериалов круглых и пиломатериалов, включенных в таблицу 03-01), бортовым автомобилем грузоподъемностью 5 т, на расстояние до 40 км I класс груза | 1 т груза | 0.225 | 83.22 |  | 83.22 |  | 19 |  | 19
27 | ТССЦпг01-01-02-019 | Разгрузочные работы при автомобильных перевозках: материалов, перевозимых в бочках | 1 т груза | 0.225 | 46.16 | 8.8 | 18.34 | 3.09 | 10 | 2 | 4 | 1 | 0.359 | 0.08 | 0.102 | 0.02
28 | ТСЭМ-400302 | Спецавтомашины типа УАЗ для доставки рабочих | маш.-ч | 1,333333 40/60*2 | 223.24 |  | 223.24 | 34.79 | 298 |  | 298 | 46
Итого прямые затраты по смете в ценах 2001г. | [8 empty] | 590214 | 124069 | 19503 | 1136 |  | 4277.29 |  | 21.58
Итого прямые затраты по смете с учетом коэффициентов к итогам | [8 empty] | 618444 | 148870 | 22932 | 1306 |  | 5132.25 |  | 25.76
В том числе, справочно:
МДС35 пр.1 т.3 п.4._Производство ремонтно-строительных работ вблизи объектов, находящихся под высоким напряжением, в том числе в охранной зоне действующей воздушной линии электропередачи ОЗП=1,2; ЭМ=1,2; ЗПМ=1,2; ТЗ=1,2; ТЗМ=1,2 (Поз. 1, 4, 9, 12-13, 16, 21, 24, 2-3, 10-11, 14-15, 22-23) | [8 empty] | 28230 | 24802 | 3429 | 170 |  | 854.962 |  | 4.176
Накладные расходы | [8 empty] | 180909
В том числе, справочно:
105% ФОТ (от 76118) (Поз. 2-3, 10-11, 14-15, 22-23) | [8 empty] | 79924
137% ФОТ (от 73712) (Поз. 1, 4, 9, 12-13, 16, 21, 24) | [8 empty] | 100985
Сметная прибыль | [8 empty] | 98547
В том числе, справочно:
70%*0.85 ФОТ (от 76118) (Поз. 2-3, 10-11, 14-15, 22-23) | [8 empty] | 45290
85%*0.85 ФОТ (от 73712) (Поз. 1, 4, 9, 12-13, 16, 21, 24) | [8 empty] | 53257
ВСЕГО по смете | [13 empty] | 5132.25 |  | 25.76
Бетонные и железобетонные сборные конструкции в промышленном строительстве | [8 empty] | 233307 |  |  |  |  | 2459.87 |  | 25.06
Теплоизоляционные работы | [8 empty] | 662043 |  |  |  |  | 2669.9
Погрузо-разгрузочные работы | [8 empty] | 320 |  |  |  |  | 2.48 |  | 0.7
Перевозка грузов автотранспортом | [8 empty] | 2230
Итого | [8 empty] | 897900 |  |  |  |  | 5132.25 |  | 25.76
В том числе:
Материалы | [8 empty] | 446510
Машины и механизмы | [8 empty] | 22932
ФОТ | [8 empty] | 150176
Накладные расходы | [8 empty] | 180909
Сметная прибыль | [8 empty] | 98547
В текущие цены 897 900 *
ЛОКАЛЬНЫЙ СМЕТНЫЙ РАСЧЕТ № 14
(локальная смета)
|  | на | Огнезащитная обработка деревянных конструкций зданий филлиала Энергокомплкс
(наименование работ и затрат, наименование объекта)
№ пп | Обосно- вание | Наименование | Ед. изм. | Кол. | Стоимость единицы, руб. |  |  |  | Общая стоимость, руб. |  |  |  | Т/з осн. раб.на ед. | Т/з осн. раб. Всего | Т/з мех. на ед. | Т/з мех. Всего
[5 empty] | Всего | В том числе |  |  | Всего | В том числе
[6 empty] | Осн.З/п | Эк.Маш | З/пМех |  | Осн.З/п | Эк.Маш | З/пМех
1 | 2 | 3 | 4 | 5 | 6 | 7 | 8 | 9 | 10 | 11 | 12 | 13 | 14 | 15 | 16 | 17
Раздел 1. Кровля здания ОПУ ПС "Сорум"(380км)
1 | ТЕР26-02-017-01 | Огнезащитная пропитка деревянных конструкций мансард и элементов кровли огнезащитным составом 1 449,48 = 3 786,88 - 65 x 35,96 (МДС35-IV п.4.7.При ремонте и реконструкции зданий и сооружений работы, аналогичные технологическим процессам в новом строительстве ОЗП=1,15; ЭМ=1,25 к расх.; ЗПМ=1,25; ТЗ=1,15; ТЗМ=1,25) | 100 м2 обрабатываемой поверхности | 2.73 | 1687.1 | 1374.22 | 291.85 |  | 4606 | 3752 | 797 |  | 47.633 | 130.04
2 | Прайс-лист | Огнезащитный состав | кг | 122,85 0,45*273 | 42.94 |  |  |  | 5275
3 | ТССЦпг01-01-01-019 | Погрузочные работы при автомобильных перевозках: материалов, перевозимых в бочках | 1 т груза | 0,12285 273*0,45/1000 | 46.99 | 8.8 | 19.17 | 3.09 | 6 | 1 | 2 |  | 0.359 | 0.04 | 0.102 | 0.01
4 | ТССЦпг03-02-01-200 | Перевозка строительных грузов (кроме массовых навалочных, перевозимых автомобилями-самосвалами, а также бетонных и железобетонных изделий, стеновых и перегородочных материалов, лесоматериалов круглых и пиломатериалов, включенных в таблицу 03-01), бортовым автомобилем грузоподъемностью 5 т, на расстояние до 200 км I класс груза | 1 т груза | 0.12285 | 293.73 |  | 293.73 |  | 36 |  | 36
5 | ТССЦпг03-02-01-201 | Перевозка строительных грузов (кроме массовых навалочных, перевозимых автомобилями-самосвалами, а также бетонных и железобетонных изделий, стеновых и перегородочных материалов, лесоматериалов круглых и пиломатериалов, включенных в таблицу 03-01), бортовым автомобилем грузоподъемностью 5 т, свыше 200 км добавлять на каждый последующий 1 км: I класс груза (ПЗ=170 (ОЗП=170; ЭМ=170 к расх.; ЗПМ=170; МАТ=170 к расх.; ТЗ=170; ТЗМ=170)) | 1 т груза | 0.12285 | 210.8 |  | 210.8 |  | 26 |  | 26
6 | ТССЦпг01-01-02-019 | Разгрузочные работы при автомобильных перевозках: материалов, перевозимых в бочках | 1 т груза | 0.12285 | 46.99 | 8.8 | 19.17 | 3.09 | 6 | 1 | 2 |  | 0.359 | 0.04 | 0.102 | 0.01
7 | ТСЭМ-400302 | Спецавтомашины типа УАЗ для доставки рабочих | маш.-ч | 12,333333 370/60*2 | 223.24 |  | 223.24 | 34.79 | 2753 |  | 2753 | 429
Раздел 2. Стеллажи холодного склада базы РПБ-5(290км)
8 | ТЕР26-02-019-01 | Огнезащитное покрытие деревянных конструкций огнезащитным составом (МДС35-IV п.4.7.При ремонте и реконструкции зданий и сооружений работы, аналогичные технологическим процессам в новом строительстве ОЗП=1,15; ЭМ=1,25 к расх.; ЗПМ=1,25; ТЗ=1,15; ТЗМ=1,25) | 100 м2 обрабатываемой поверхности | 2.3 | 613.28 | 447.21 | 163.94 | 0.44 | 1411 | 1029 | 377 | 1 | 15.134 | 34.81 | 0.0125 | 0.03
9 | Прайс-лист | Огнезащитный состав | кг | 103,5 0,45*230 | 42.94 |  |  |  | 4444
10 | ТССЦпг01-01-01-019 | Погрузочные работы при автомобильных перевозках: материалов, перевозимых в бочках | 1 т груза | 0,1035 230*0,45/1000 | 46.99 | 8.8 | 19.17 | 3.09 | 5 | 1 | 2 |  | 0.359 | 0.04 | 0.102 | 0.01
11 | ТССЦпг03-02-01-200 | Перевозка строительных грузов (кроме массовых навалочных, перевозимых автомобилями-самосвалами, а также бетонных и железобетонных изделий, стеновых и перегородочных материалов, лесоматериалов круглых и пиломатериалов, включенных в таблицу 03-01), бортовым автомобилем грузоподъемностью 5 т, на расстояние до 200 км I класс груза | 1 т груза | 0.1035 | 293.73 |  | 293.73 |  | 30 |  | 30
12 | ТССЦпг03-02-01-201 | Перевозка строительных грузов (кроме массовых навалочных, перевозимых автомобилями-самосвалами, а также бетонных и железобетонных изделий, стеновых и перегородочных материалов, лесоматериалов круглых и пиломатериалов, включенных в таблицу 03-01), бортовым автомобилем грузоподъемностью 5 т, свыше 200 км добавлять на каждый последующий 1 км: I класс груза (ПЗ=80 (ОЗП=80; ЭМ=80 к расх.; ЗПМ=80; МАТ=80 к расх.; ТЗ=80; ТЗМ=80)) | 1 т груза | 0.1035 | 99.2 |  | 99.2 |  | 10 |  | 10
13 | ТССЦпг01-01-02-019 | Разгрузочные работы при автомобильных перевозках: материалов, перевозимых в бочках | 1 т груза | 0.1035 | 46.99 | 8.8 | 19.17 | 3.09 | 5 | 1 | 2 |  | 0.359 | 0.04 | 0.102 | 0.01
14 | ТСЭМ-400302 | Спецавтомашины типа УАЗ для доставки рабочих | маш.-ч | 9,333333 280/60*2 | 223.24 |  | 223.24 | 34.79 | 2084 |  | 2084 | 325
Раздел 3. Стеллажи склада СМиТ(290км)
15 | ТЕР26-02-019-01 | Огнезащитное покрытие деревянных конструкций огнезащитным составом (МДС35-IV п.4.7.При ремонте и реконструкции зданий и сооружений работы, аналогичные технологическим процессам в новом строительстве ОЗП=1,15; ЭМ=1,25 к расх.; ЗПМ=1,25; ТЗ=1,15; ТЗМ=1,25) | 100 м2 обрабатываемой поверхности | 0.3 | 613.28 | 447.21 | 163.94 | 0.44 | 184 | 134 | 49 |  | 15.134 | 4.54 | 0.0125
16 | Прайс-лист | Огнезащитный состав | кг | 13,5 0,45*30 | 42.94 |  |  |  | 580
17 | ТССЦпг01-01-01-019 | Погрузочные работы при автомобильных перевозках: материалов, перевозимых в бочках | 1 т груза | 0,0135 0,45*30/1000 | 46.99 | 8.8 | 19.17 | 3.09 | 1 |  | 1 |  | 0.359 |  | 0.102
18 | ТССЦпг03-02-01-200 | Перевозка строительных грузов (кроме массовых навалочных, перевозимых автомобилями-самосвалами, а также бетонных и железобетонных изделий, стеновых и перегородочных материалов, лесоматериалов круглых и пиломатериалов, включенных в таблицу 03-01), бортовым автомобилем грузоподъемностью 5 т, на расстояние до 200 км I класс груза | 1 т груза | 0.0135 | 293.73 |  | 293.73 |  | 4 |  | 4
19 | ТССЦпг03-02-01-201 | Перевозка строительных грузов (кроме массовых навалочных, перевозимых автомобилями-самосвалами, а также бетонных и железобетонных изделий, стеновых и перегородочных материалов, лесоматериалов круглых и пиломатериалов, включенных в таблицу 03-01), бортовым автомобилем грузоподъемностью 5 т, свыше 200 км добавлять на каждый последующий 1 км: I класс груза (ПЗ=80 (ОЗП=80; ЭМ=80 к расх.; ЗПМ=80; МАТ=80 к расх.; ТЗ=80; ТЗМ=80)) | 1 т груза | 0.0135 | 99.2 |  | 99.2 |  | 1 |  | 1
20 | ТССЦпг01-01-02-019 | Разгрузочные работы при автомобильных перевозках: материалов, перевозимых в бочках | 1 т груза | 0.0135 | 46.99 | 8.8 | 19.17 | 3.09 | 1 |  | 1 |  | 0.359 |  | 0.102
21 | ТСЭМ-400302 | Спецавтомашины типа УАЗ для доставки рабочих | маш.-ч | 9,333333 280/60*2 | 223.24 |  | 223.24 | 34.79 | 2084 |  | 2084 | 325
Обработка огнезащитным составом стеллажей
Раздел 4. Стеллажи склада СЭРВЛ (290км)
22 | ТЕР26-02-019-01 | Огнезащитное покрытие деревянных конструкций огнезащитным составом (МДС35-IV п.4.7.При ремонте и реконструкции зданий и сооружений работы, аналогичные технологическим процессам в новом строительстве ОЗП=1,15; ЭМ=1,25 к расх.; ЗПМ=1,25; ТЗ=1,15; ТЗМ=1,25) | 100 м2 обрабатываемой поверхности | 0.5 | 613.28 | 447.21 | 163.94 | 0.44 | 307 | 224 | 82 |  | 15.134 | 7.57 | 0.0125 | 0.01
23 | Прайс-лист | Огнезащитный состав | кг | 22,5 0,45*50 | 42.94 |  |  |  | 966
24 | ТССЦпг01-01-01-019 | Погрузочные работы при автомобильных перевозках: материалов, перевозимых в бочках | 1 т груза | 0,0225 0,45*50/1000 | 46.99 | 8.8 | 19.17 | 3.09 | 1 |  | 1 |  | 0.359 | 0.01 | 0.102
25 | ТССЦпг03-02-02-200 | Перевозка строительных грузов (кроме массовых навалочных, перевозимых автомобилями-самосвалами, а также бетонных и железобетонных изделий, стеновых и перегородочных материалов, лесоматериалов круглых и пиломатериалов, включенных в таблицу 03-01), бортовым автомобилем грузоподъемностью 5 т, на расстояние до 200 км II класс груза | 1 т груза | 0.0225 | 345.57 |  | 345.57 |  | 8 |  | 8
26 | ТССЦпг03-02-01-201 | Перевозка строительных грузов (кроме массовых навалочных, перевозимых автомобилями-самосвалами, а также бетонных и железобетонных изделий, стеновых и перегородочных материалов, лесоматериалов круглых и пиломатериалов, включенных в таблицу 03-01), бортовым автомобилем грузоподъемностью 5 т, свыше 200 км добавлять на каждый последующий 1 км: I класс груза (ПЗ=80 (ОЗП=80; ЭМ=80 к расх.; ЗПМ=80; МАТ=80 к расх.; ТЗ=80; ТЗМ=80)) | 1 т груза | 0.0225 | 99.2 |  | 99.2 |  | 2 |  | 2
27 | ТСЭМ-210120 | Баржи при работе на открытом рейде несамоходные 250 т | маш.-ч | 11 | 219.5 |  | 219.5 | 53.76 | 2415 |  | 2415 | 591
28 | ТССЦпг01-01-02-019 | Разгрузочные работы при автомобильных перевозках: материалов, перевозимых в бочках | 1 т груза | 0.0225 | 46.99 | 8.8 | 19.17 | 3.09 | 1 |  | 1 |  | 0.359 | 0.01 | 0.102
29 | ТСЭМ-400302 | Спецавтомашины типа УАЗ для доставки рабочих | маш.-ч | 9,333333 280/60*2 | 223.24 |  | 223.24 | 34.79 | 2084 |  | 2084 | 325
Итого прямые затраты по смете в ценах 2001г. | [8 empty] | 29336 | 5143 | 12854 | 1996 |  | 177.14 |  | 0.08
Итого прямые затраты по смете с учетом коэффициентов к итогам | [8 empty] | 30625 | 6171 | 13115 | 1996 |  | 212.53 |  | 0.09
В том числе, справочно:
МДС35 пр.1 т.3 п.1._Производство ремонтных работ в существующих зданиях и сооружениях, освобожденных от оборудования и других предметов, мешающих нормальному производству работ ОЗП=1,2; ЭМ=1,2; ЗПМ=1,2; ТЗ=1,2; ТЗМ=1,2 (Поз. 1-2, 8-9, 15-16, 22-23) | [8 empty] | 1289 | 1028 | 261 |  |  | 35.392 |  | 0.008
Накладные расходы | [8 empty] | 6476
В том числе, справочно:
105% ФОТ (от 6168) (Поз. 1-2, 8-9, 15-16, 22-23) | [8 empty] | 6476
Сметная прибыль | [8 empty] | 3670
В том числе, справочно:
70%*0.85 ФОТ (от 6168) (Поз. 1-2, 8-9, 15-16, 22-23) | [8 empty] | 3670
ВСЕГО по смете | [13 empty] | 212.53 |  | 0.09
Теплоизоляционные работы | [8 empty] | 29208 |  |  |  |  | 212.35 |  | 0.05
Погрузо-разгрузочные работы | [8 empty] | 26 |  |  |  |  | 0.18 |  | 0.04
Перевозка грузов автотранспортом | [8 empty] | 11537
Итого | [8 empty] | 40771 |  |  |  |  | 212.53 |  | 0.09
В том числе:
Материалы | [8 empty] | 11329
Машины и механизмы | [8 empty] | 13115
ФОТ | [8 empty] | 8167
Накладные расходы | [8 empty] | 6476
Сметная прибыль | [8 empty] | 3670
в текущие цены 40 771 *
ЛОКАЛЬНЫЙ СМЕТНЫЙ РАСЧЕТ № 15
(локальная смета)
|  | на | Огнезащитная обработка кабельных каналов ПС Белоярская Энергокомплекс
(наименование работ и затрат, наименование объекта)
№ пп | Обосно- вание | Наименование | Ед. изм. | Кол. | Стоимость единицы, руб. |  |  |  | Общая стоимость, руб. |  |  |  | Т/з осн. раб.на ед. | Т/з осн. раб. Всего | Т/з мех. на ед. | Т/з мех. Всего
[5 empty] | Всего | В том числе |  |  | Всего | В том числе
[6 empty] | Осн.З/п | Эк.Маш | З/пМех |  | Осн.З/п | Эк.Маш | З/пМех
1 | 2 | 3 | 4 | 5 | 6 | 7 | 8 | 9 | 10 | 11 | 12 | 13 | 14 | 15 | 16 | 17
Раздел 1. Огнезащитная обработка кабельной продукции ПС 110/6 Белоярская совмещенное здание ОПУ, ЗРУ кабельного полуэтажа и Административное здание базы РПБ-5 каб.№19 ЛАЗ(290км)
1 | ТЕР09-06-001-02 | Прим.Снятие плит перекрытия кналов металлических (Монтаж: лотков, решеток, затворов из полосовой и тонколистовой стали) (ПЗ=0,7 (ОЗП=0,7; ЭМ=0,7 к расх.; ЗПМ=0,7; МАТ=0 к расх.; ТЗ=0,7; ТЗМ=0,7)) | 1 т конструкций | 0.235 | 1105.43 | 952.46 | 152.97 | 3.42 | 260 | 224 | 36 | 1 | 35.553 | 8.36 | 0.084 | 0.02
2 | ТЕР26-02-022-01 | Покрытие кабелей огнезащитным составом 2 178,84 = 17 903,34 - 150 x 104,83 (МДС35-IV п.4.7.При ремонте и реконструкции зданий и сооружений работы, аналогичные технологическим процессам в новом строительстве ОЗП=1,15; ЭМ=1,25 к расх.; ЗПМ=1,25; ТЗ=1,15; ТЗМ=1,25) | 100 м2 | 3.44 | 2522.76 | 2046.21 | 385.11 |  | 8678 | 7039 | 1325 |  | 71.7715 | 246.89
3 | Прайс лист | Краска огнезащитная | кг | 516 344*1,5 | 95.42 |  |  |  | 49237
4 | ТЕР09-06-001-02 | Прим. Установка плит перекрытия каналов металлических(Монтаж: лотков, решеток, затворов из полосовой и тонколистовой стали) (МДС35-IV п.4.7.При ремонте и реконструкции зданий и сооружений работы, аналогичные технологическим процессам в новом строительстве ОЗП=1,15; ЭМ=1,25 к расх.; ЗПМ=1,25; МАТ=0; ТЗ=1,15; ТЗМ=1,25) | 1 т конструкций | 0.235 | 1837.92 | 1564.76 | 273.16 | 6.1 | 432 | 368 | 64 | 1 | 58.4085 | 13.73 | 0.15 | 0.04
Доставка материалов и доставка бригады
5 | ТССЦпг01-01-01-019 | Погрузочные работы при автомобильных перевозках: материалов, перевозимых в бочках | 1 т груза | 0,516 344*1,5/1000 | 46.99 | 8.8 | 19.17 | 3.09 | 24 | 5 | 10 | 2 | 0.359 | 0.19 | 0.102 | 0.05
6 | ТССЦпг03-02-01-200 | Перевозка строительных грузов (кроме массовых навалочных, перевозимых автомобилями-самосвалами, а также бетонных и железобетонных изделий, стеновых и перегородочных материалов, лесоматериалов круглых и пиломатериалов, включенных в таблицу 03-01), бортовым автомобилем грузоподъемностью 5 т, на расстояние до 200 км I класс груза | 1 т груза | 0.516 | 293.73 |  | 293.73 |  | 152 |  | 152
7 | ТССЦпг03-02-01-201 | Перевозка строительных грузов (кроме массовых навалочных, перевозимых автомобилями-самосвалами, а также бетонных и железобетонных изделий, стеновых и перегородочных материалов, лесоматериалов круглых и пиломатериалов, включенных в таблицу 03-01), бортовым автомобилем грузоподъемностью 5 т, свыше 200 км добавлять на каждый последующий 1 км: I класс груза ( 300-30=270км) (ПЗ=80 (ОЗП=80; ЭМ=80 к расх.; ЗПМ=80; МАТ=80 к расх.; ТЗ=80; ТЗМ=80)) | 1 т груза | 0.516 | 99.2 |  | 99.2 |  | 51 |  | 51
8 | ТССЦпг01-01-02-019 | Разгрузочные работы при автомобильных перевозках: материалов, перевозимых в бочках | 1 т груза | 0.88395 | 46.99 | 8.8 | 19.17 | 3.09 | 42 | 8 | 17 | 3 | 0.359 | 0.32 | 0.102 | 0.09
9 | планово расчетная цена РЭБ флота ДОАО "Спецглавтотранс" на 2016г | Буксирный самоходный флот индекс дефлятор (1,055*1,04*1,04) ПЗ=1,141) (ПЗ=1,141 (ОЗП=1,141; ЭМ=1,141 к расх.; ЗПМ=1,141; МАТ=1,141 к расх.; ТЗ=1,141; ТЗМ=1,141)) | судо-час | 13 7+6 | 2102.83 |  | 2102.83 |  | 27337 |  | 27337
10 | планово расчетная цена РЭБ флота ДОАО "Спецглавтотранс" на 2016г | Несамоходный сухогрузный флот индекс дефлятор (1,055*1,04*1,04) ПЗ=1,141) (ПЗ=1,141 (ОЗП=1,141; ЭМ=1,141 к расх.; ЗПМ=1,141; МАТ=1,141 к расх.; ТЗ=1,141; ТЗМ=1,141)) | судо-час | 13 7+6 | 123.1 |  | 123.1 |  | 1600 |  | 1600
11 | ТСЭМ-400302 | Спецавтомашины типа УАЗ для доставки рабочих | маш.-ч | 9,333333 280/60*2 | 223.24 |  | 223.24 | 34.79 | 2084 |  | 2084 | 325
Итого прямые затраты по смете в ценах 2001г. | [8 empty] | 89897 | 7644 | 32676 | 332 |  | 269.49 |  | 0.2
Итого прямые затраты по смете с учетом коэффициентов к итогам | [8 empty] | 91570 | 9052 | 32941 | 332 |  | 318.87 |  | 0.2
В том числе, справочно:
МДС35 пр.1 т.3 п.4._Производство ремонтно-строительных работ вблизи объектов, находящихся под высоким напряжением, в том числе в охранной зоне действующей воздушной линии электропередачи ОЗП=1,2; ЭМ=1,2; ЗПМ=1,2; ТЗ=1,2; ТЗМ=1,2 (Поз. 2-3) | [8 empty] | 1673 | 1408 | 265 |  |  | 49.378
Накладные расходы | [8 empty] | 9433
В том числе, справочно:
95% ФОТ (от 594) (Поз. 1, 4) | [8 empty] | 564
105% ФОТ (от 8447) (Поз. 2-3) | [8 empty] | 8869
Сметная прибыль | [8 empty] | 5455
В том числе, справочно:
70%*0.85 ФОТ (от 8447) (Поз. 2-3) | [8 empty] | 5026
85%*0.85 ФОТ (от 594) (Поз. 1, 4) | [8 empty] | 429
ВСЕГО по смете | [13 empty] | 318.87 |  | 0.2
Строительные металлические конструкции | [8 empty] | 1685 |  |  |  |  | 22.09 |  | 0.06
Теплоизоляционные работы | [8 empty] | 73483 |  |  |  |  | 296.27
Погрузо-разгрузочные работы | [8 empty] | 29003 |  |  |  |  | 0.51 |  | 0.14
Перевозка грузов автотранспортом | [8 empty] | 2287
Итого | [8 empty] | 106458 |  |  |  |  | 318.87 |  | 0.2
В том числе:
Материалы | [8 empty] | 49551
Машины и механизмы | [8 empty] | 32941
ФОТ | [8 empty] | 9384
Накладные расходы | [8 empty] | 9433
Сметная прибыль | [8 empty] | 5455
В текущие цены 106 458
ЛОКАЛЬНЫЙ СМЕТНЫЙ РАСЧЕТ № 16
(локальная смета)
|  | на | Огнезащитная обработка кабельных линий на ПС Полярник СевЭС
(наименование работ и затрат, наименование объекта)
№ пп | Обосно- вание | Наименование | Ед. изм. | Кол. | Стоимость единицы, руб. |  |  |  | Общая стоимость, руб. |  |  |  | Т/з осн. раб.на ед. | Т/з осн. раб. Всего | Т/з мех. на ед. | Т/з мех. Всего
[5 empty] | Всего | В том числе |  |  | Всего | В том числе
[6 empty] | Осн.З/п | Эк.Маш | З/пМех |  | Осн.З/п | Эк.Маш | З/пМех
1 | 2 | 3 | 4 | 5 | 6 | 7 | 8 | 9 | 10 | 11 | 12 | 13 | 14 | 15 | 16 | 17
Раздел 1. ПС Полярник (7км)
1 | ТЕР07-06-002-05 | Прим. Снятие плит перекрытий каналов площадью: до 0,5 м2 (ПЗ=0,8 (ОЗП=0,8; ЭМ=0,8 к расх.; ЗПМ=0,8; МАТ=0 к расх.; ТЗ=0,8; ТЗМ=0,8)) | 100 шт. сборных конструкций | 2.5 | 753.46 | 674.84 | 78.62 | 8.98 | 1884 | 1687 | 197 | 22 | 73.512 | 183.78 | 0.712 | 1.78
2 | ТЕРр57-2-4 | Разборка покрытий полов: цементных | 100 м2 покрытия | 0.1 | 2975.62 | 926.3 | 2049.32 | 199.71 | 298 | 93 | 205 | 20 | 111.2 | 11.12 | 21 | 2.1
3 | ТЕРм08-02-396-02 | Прим. Снятие крышек короба металлического длина: 3 м (МДС37 п.3.2.1.Демонтаж оборудования, которое подлежит дальнейшему использованию, без надобности хранения (перемещается в цеху на другое место установки и т.п.) ОЗП=0,6; ЭМ=0,6 к расх.; ЗПМ=0,6; МАТ=0 к расх.; ТЗ=0,6; ТЗМ=0,6) | 100 м | 1.5 | 685.22 | 174.61 | 510.61 | 75.12 | 1028 | 262 | 766 | 113 | 19.02 | 28.53 | 6.786 | 10.18
4 | ТЕР26-02-022-01 | Покрытие кабелей огнезащитным составом 970,35 = 43 070,85 - 150 x 280,67 (МДС35-IV п.4.7.При ремонте и реконструкции зданий и сооружений работы, аналогичные технологическим процессам в новом строительстве ОЗП=1,15; ЭМ=1,25 к расх.; ЗПМ=1,25; ТЗ=1,15; ТЗМ=1,25) | 100 м2 | 3.4 | 1114.65 | 635.89 | 306.78 |  | 3790 | 2162 | 1043 |  | 71.7715 | 244.02
5 | Прайс лист | Краска огнезащитная | кг | 510 340*1,5 | 66.49 |  |  |  | 33910
6 | ТЕРм08-02-396-02 | Установка крышек короба металлического на конструкциях, кронштейнах, по фермам и колоннам, длина: 3 м (МАТ=0 к расх.) | 100 м | 1.5 | 1142.03 | 291.01 | 851.02 | 125.2 | 1713 | 437 | 1276 | 188 | 31.7 | 47.55 | 11.31 | 16.97
7 | ТЕР07-06-002-05 | Устройство плит перекрытий каналов площадью: до 0,5 м2 941,83 = 988,58 - 0,14 x 333,90 (МДС35-IV п.4.7.При ремонте и реконструкции зданий и сооружений работы, аналогичные технологическим процессам в новом строительстве ОЗП=1,15; ЭМ=1,25 к расх.; ЗПМ=1,25; ТЗ=1,15; ТЗМ=1,25) | 100 шт. сборных конструкций | 2.5 | 1092.93 | 970.08 | 122.85 | 14.03 | 2732 | 2425 | 307 | 35 | 105.6735 | 264.18 | 1.1125 | 2.78
Итого прямые затраты по смете в ценах 2001г. | [8 empty] | 45355 | 7066 | 3794 | 378 |  | 779.18 |  | 33.81
Итого прямые затраты по смете с учетом коэффициентов к итогам | [8 empty] | 60836 | 21153 | 5188 | 1126 |  | 932.79 |  | 40.15
В том числе, справочно:
Районный к-т 150% (Поз. 1, 7, 2, 4-5, 3, 6) | [8 empty] | 11168 | 10599 | 567 | 567
МДС35 пр.1 т.3 п.4._Производство ремонтно-строительных работ вблизи объектов, находящихся под высоким напряжением, в том числе в охранной зоне действующей воздушной линии электропередачи ОЗП=1,2; ЭМ=1,2; ЗПМ=1,2; ТЗ=1,2; ТЗМ=1,2 (Поз. 1, 7, 4-5, 3, 6) | [8 empty] | 4313 | 3487 | 825 | 179 |  | 153.612 |  | 6.342
Накладные расходы | [8 empty] | 28422
В том числе, справочно:
88% ФОТ (от 283) (Поз. 2) | [8 empty] | 249
105% ФОТ (от 3002) (Поз. 3, 6) | [8 empty] | 3152
110% ФОТ (от 6486) (Поз. 4-5) | [8 empty] | 7135
143% ФОТ (от 12508) (Поз. 1, 7) | [8 empty] | 17886
Сметная прибыль | [8 empty] | 15039
В том числе, справочно:
65% ФОТ (от 3002) (Поз. 3, 6) | [8 empty] | 1951
68% ФОТ (от 283) (Поз. 2) | [8 empty] | 192
70%*0.85 ФОТ (от 6486) (Поз. 4-5) | [8 empty] | 3859
85%*0.85 ФОТ (от 12508) (Поз. 1, 7) | [8 empty] | 9037
ВСЕГО по смете | [13 empty] | 932.79 |  | 40.15
Итого Строительные работы | [8 empty] | 94103 |  |  |  |  | 841.49 |  | 7.57
Итого Монтажные работы | [8 empty] | 10194 |  |  |  |  | 91.3 |  | 32.58
Итого | [8 empty] | 104297 |  |  |  |  | 932.79 |  | 40.15
В том числе:
Материалы | [8 empty] | 34495
Машины и механизмы | [8 empty] | 5188
ФОТ | [8 empty] | 22279
Накладные расходы | [8 empty] | 28422
Сметная прибыль | [8 empty] | 15039
В текущие цены 104 297 *
ЛОКАЛЬНЫЙ СМЕТНЫЙ РАСЧЕТ № 17
(локальная смета)
|  | на | Огнезащитная обработка кабельных линий на ПС Северное Сияние СевЭС
(наименование работ и затрат, наименование объекта)
№ пп | Обосно- вание | Наименование | Ед. изм. | Кол. | Стоимость единицы, руб. |  |  |  | Общая стоимость, руб. |  |  |  | Т/з осн. раб.на ед. | Т/з осн. раб. Всего | Т/з мех. на ед. | Т/з мех. Всего
[5 empty] | Всего | В том числе |  |  | Всего | В том числе
[6 empty] | Осн.З/п | Эк.Маш | З/пМех |  | Осн.З/п | Эк.Маш | З/пМех
1 | 2 | 3 | 4 | 5 | 6 | 7 | 8 | 9 | 10 | 11 | 12 | 13 | 14 | 15 | 16 | 17
Раздел 1. ПС Северное Сияние (0км)
1 | ТЕР07-06-002-05 | Прим. Снятие плит перекрытий каналов площадью: до 0,5 м2 (ПЗ=0,8 (ОЗП=0,8; ЭМ=0,8 к расх.; ЗПМ=0,8; МАТ=0 к расх.; ТЗ=0,8; ТЗМ=0,8)) | 100 шт. сборных конструкций | 2.5 | 753.46 | 674.84 | 78.62 | 8.98 | 1884 | 1687 | 197 | 22 | 73.512 | 183.78 | 0.712 | 1.78
2 | ТЕРр57-2-4 | Разборка покрытий полов: цементных | 100 м2 покрытия | 0.1 | 2975.62 | 926.3 | 2049.32 | 199.71 | 298 | 93 | 205 | 20 | 111.2 | 11.12 | 21 | 2.1
3 | ТЕРм08-02-396-02 | Прим. Снятие крышек короба металлического (МДС37 п.3.2.1.Демонтаж оборудования, которое подлежит дальнейшему использованию, без надобности хранения (перемещается в цеху на другое место установки и т.п.) ОЗП=0,6; ЭМ=0,6 к расх.; ЗПМ=0,6; МАТ=0 к расх.; ТЗ=0,6; ТЗМ=0,6) | 100 м | 1.5 | 685.22 | 174.61 | 510.61 | 75.12 | 1028 | 262 | 766 | 113 | 19.02 | 28.53 | 6.786 | 10.18
4 | ТЕР26-02-022-01 | Покрытие кабелей огнезащитным составом 970,35 = 43 070,85 - 150 x 280,67 (МДС35-IV п.4.7.При ремонте и реконструкции зданий и сооружений работы, аналогичные технологическим процессам в новом строительстве ОЗП=1,15; ЭМ=1,25 к расх.; ЗПМ=1,25; ТЗ=1,15; ТЗМ=1,25) | 100 м2 | 3.4 | 1114.65 | 635.89 | 306.78 |  | 3790 | 2162 | 1043 |  | 71.7715 | 244.02
5 | Прайс лист | Краска огнезащитная | кг | 510 340*1,5 | 66.49 |  |  |  | 33910
6 | ТЕРм08-02-396-02 | Установка крышек короба металлического на конструкциях, кронштейнах, по фермам и колоннам, длина: 3 м (МАТ=0 к расх.) | 100 м | 1.5 | 1142.03 | 291.01 | 851.02 | 125.2 | 1713 | 437 | 1276 | 188 | 31.7 | 47.55 | 11.31 | 16.97
7 | ТЕР07-06-002-05 | Устройство плит перекрытий каналов площадью: до 0,5 м2 941,83 = 988,58 - 0,14 x 333,90 (МДС35-IV п.4.7.При ремонте и реконструкции зданий и сооружений работы, аналогичные технологическим процессам в новом строительстве ОЗП=1,15; ЭМ=1,25 к расх.; ЗПМ=1,25; ТЗ=1,15; ТЗМ=1,25) | 100 шт. сборных конструкций | 2.5 | 1092.93 | 970.08 | 122.85 | 14.03 | 2732 | 2425 | 307 | 35 | 105.6735 | 264.18 | 1.1125 | 2.78
Итого прямые затраты по смете в ценах 2001г. | [8 empty] | 45355 | 7066 | 3794 | 378 |  | 779.18 |  | 33.81
Итого прямые затраты по смете с учетом коэффициентов к итогам | [8 empty] | 60836 | 21153 | 5188 | 1126 |  | 932.79 |  | 40.15
В том числе, справочно:
Районный к-т 150% (Поз. 1, 7, 2, 4-5, 3, 6) | [8 empty] | 11168 | 10599 | 567 | 567
МДС35 пр.1 т.3 п.4._Производство ремонтно-строительных работ вблизи объектов, находящихся под высоким напряжением, в том числе в охранной зоне действующей воздушной линии электропередачи ОЗП=1,2; ЭМ=1,2; ЗПМ=1,2; ТЗ=1,2; ТЗМ=1,2 (Поз. 1, 7, 4-5, 3, 6) | [8 empty] | 4313 | 3487 | 825 | 179 |  | 153.612 |  | 6.342
Накладные расходы | [8 empty] | 28422
В том числе, справочно:
88% ФОТ (от 283) (Поз. 2) | [8 empty] | 249
105% ФОТ (от 3002) (Поз. 3, 6) | [8 empty] | 3152
110% ФОТ (от 6486) (Поз. 4-5) | [8 empty] | 7135
143% ФОТ (от 12508) (Поз. 1, 7) | [8 empty] | 17886
Сметная прибыль | [8 empty] | 15039
В том числе, справочно:
65% ФОТ (от 3002) (Поз. 3, 6) | [8 empty] | 1951
68% ФОТ (от 283) (Поз. 2) | [8 empty] | 192
70%*0.85 ФОТ (от 6486) (Поз. 4-5) | [8 empty] | 3859
85%*0.85 ФОТ (от 12508) (Поз. 1, 7) | [8 empty] | 9037
ВСЕГО по смете | [13 empty] | 932.79 |  | 40.15
Итого Строительные работы | [8 empty] | 94103 |  |  |  |  | 841.49 |  | 7.57
Итого Монтажные работы | [8 empty] | 10194 |  |  |  |  | 91.3 |  | 32.58
Итого | [8 empty] | 104297 |  |  |  |  | 932.79 |  | 40.15
В том числе:
Материалы | [8 empty] | 34495
Машины и механизмы | [8 empty] | 5188
ФОТ | [8 empty] | 22279
Накладные расходы | [8 empty] | 28422
Сметная прибыль | [8 empty] | 15039
В текущие цены 104 297
ТРС
ЛОКАЛЬНЫЙ СМЕТНЫЙ РАСЧЕТ № 18
(локальная смета)
|  | на | Огнезащитная обработка деревянных конструкций зданий Ишимского ТПО ТРС
(наименование работ и затрат, наименование объекта)
№ пп | Обосно- вание | Наименование | Ед. изм. | Кол. | Стоимость единицы, руб. |  |  |  | Общая стоимость, руб. |  |  |  | Т/з осн. раб.на ед. | Т/з осн. раб. Всего | Т/з мех. на ед. | Т/з мех. Всего
[5 empty] | Всего | В том числе |  |  | Всего | В том числе
[6 empty] | Осн.З/п | Эк.Маш | З/пМех |  | Осн.З/п | Эк.Маш | З/пМех
1 | 2 | 3 | 4 | 5 | 6 | 7 | 8 | 9 | 10 | 11 | 12 | 13 | 14 | 15 | 16 | 17
Раздел 1. Главный корпус РПБ Абатский р-н, с. Абатское, ул. Дорожная,17 (60км)
1 | ФЕР26-02-017-01 | Огнезащитная пропитка деревянных конструкций мансард и элементов кровли огнезащитным составом 545,51 = 6 863,51 - 65 x 97,20 (МДС35-IV п.4.7.При ремонте и реконструкции зданий и сооружений работы, аналогичные технологическим процессам в новом строительстве ОЗП=1,15; ЭМ=1,25 к расх.; ЗПМ=1,25; ТЗ=1,15; ТЗМ=1,25) | 100 м2 обрабатываемой поверхности | 6.429 | 639.31 | 437.28 | 183.81 |  | 4110 | 2811 | 1182 |  | 47.633 | 306.23
2 | Прайс-лист | Огнезащитный состав | кг | 289,305 0,45*642,9 | 42.94 |  |  |  | 12423
3 | ФССЦпг-01-01-01-019 | Погрузо-разгрузочные работы при автомобильных перевозках: Погрузка материалов, перевозимых в бочках | 1 т груза | 0,289305 642,9*0,45/1000 | 18.11 |  |  |  | 5
4 | ФССЦпг-03-02-01-050 | Перевозка грузов автомобилями бортовыми грузоподъемностью до 5 т на расстояние: I класс груза до 50 км | 1 т груза | 0.2893 | 46.37 |  | 46.37 |  | 13 |  | 13
5 | ФССЦпг-01-01-02-019 | Погрузо-разгрузочные работы при автомобильных перевозках: Разгрузка материалов, перевозимых в бочках | 1 т груза | 0.2893 | 18.11 |  |  |  | 5
6 | ФСЭМ-400302 | Спецавтомашины типа УАЗ для доставки рабочих | маш.-ч | 1,666667 50/60*2 | 114.32 |  | 114.32 | 11.6 | 191 |  | 191 | 19
Раздел 2. Ремонтно-эксплуатационный пункт-1 г. Ишим, ул. 5-я Северная, 9 стр.16(10км)
7 | ФЕР26-02-017-01 | Огнезащитная пропитка деревянных конструкций мансард и элементов кровли огнезащитным составом 545,51 = 6 863,51 - 65 x 97,20 (МДС35-IV п.4.7.При ремонте и реконструкции зданий и сооружений работы, аналогичные технологическим процессам в новом строительстве ОЗП=1,15; ЭМ=1,25 к расх.; ЗПМ=1,25; ТЗ=1,15; ТЗМ=1,25) | 100 м2 обрабатываемой поверхности | 5.33 | 639.31 | 437.28 | 183.81 |  | 3408 | 2331 | 980 |  | 47.633 | 253.88
8 | Прайс-лист | Огнезащитный состав | кг | 239,85 0,45*533 | 42.94 |  |  |  | 10299
Раздел 3. РПБ 5-го типа на п.с. Сорокино(контора) ул. Ленина-103, Сорокинский р-н, с. Б.Сорокино, ул.Ленина 103 стр.1 Инв.№1004022(50км)
9 | ФЕР26-02-017-01 | Огнезащитная пропитка деревянных конструкций мансард и элементов кровли огнезащитным составом 545,51 = 6 863,51 - 65 x 97,20 (МДС35-IV п.4.7.При ремонте и реконструкции зданий и сооружений работы, аналогичные технологическим процессам в новом строительстве ОЗП=1,15; ЭМ=1,25 к расх.; ЗПМ=1,25; ТЗ=1,15; ТЗМ=1,25) | 100 м2 обрабатываемой поверхности | 7.657 | 639.31 | 437.28 | 183.81 |  | 4895 | 3348 | 1407 |  | 47.633 | 364.73
10 | Прайс-лист | Огнезащитный состав | кг | 344,565 0,45*765,7 | 42.94 |  |  |  | 14796
11 | ФССЦпг-01-01-01-019 | Погрузо-разгрузочные работы при автомобильных перевозках: Погрузка материалов, перевозимых в бочках | 1 т груза | 0,344565 0,45*765,7/1000 | 18.11 |  |  |  | 6
12 | ФССЦпг-03-02-01-040 | Перевозка грузов автомобилями бортовыми грузоподъемностью до 5 т на расстояние: I класс груза до 40 км | 1 т груза | 0.34457 | 40.27 |  | 40.27 |  | 14 |  | 14
13 | ФССЦп-01-01-02-019 | Разгрузочные работы при автомобильных перевозках: материалов, перевозимых в бочках | 1 т груза | 0.34457 | 46.18 | 8.8 | 18.36 | 3.09 | 16 | 3 | 6 | 1 | 0.359 | 0.12 | 0.102 | 0.04
14 | ФСЭМ-400302 | Спецавтомашины типа УАЗ для доставки рабочих | маш.-ч | 1,333333 40/60*2 | 114.32 |  | 114.32 | 11.6 | 152 |  | 152 | 15
Обработка огнезащитным составом стеллажей
Раздел 4. Монтерский пункт(контора) нп Новоселезнево Казанский р-н, с. Новоселезнево ул. Энергетиков 4 стр.1 инв№1005407 (50км)
15 | ФЕР26-02-017-01 | Огнезащитная пропитка деревянных конструкций мансард и элементов кровли огнезащитным составом 545,51 = 6 863,51 - 65 x 97,20 (МДС35-IV п.4.7.При ремонте и реконструкции зданий и сооружений работы, аналогичные технологическим процессам в новом строительстве ОЗП=1,15; ЭМ=1,25 к расх.; ЗПМ=1,25; ТЗ=1,15; ТЗМ=1,25) | 100 м2 обрабатываемой поверхности | 2.363 | 639.31 | 437.28 | 183.81 |  | 1511 | 1033 | 434 |  | 47.633 | 112.56
16 | Прайс-лист | Огнезащитный состав | кг | 106,335 0,45*236,3 | 42.94 |  |  |  | 4566
17 | ФССЦпг-01-01-01-019 | Погрузо-разгрузочные работы при автомобильных перевозках: Погрузка материалов, перевозимых в бочках | 1 т груза | 0,106335 0,45*236,3/1000 | 18.11 |  |  |  | 2
18 | ФССЦпг-03-02-02-040 | Перевозка грузов автомобилями бортовыми грузоподъемностью до 5 т на расстояние: II класс груза до 40 км | 1 т груза | 0.10633 | 47.38 |  | 47.38 |  | 5 |  | 5
19 | ФССЦпг-01-01-02-019 | Погрузо-разгрузочные работы при автомобильных перевозках: Разгрузка материалов, перевозимых в бочках | 1 т груза | 0.10633 | 18.11 |  |  |  | 2
20 | ФСЭМ-400302 | Спецавтомашины типа УАЗ для доставки рабочих | маш.-ч | 1,333333 40/60*2 | 114.32 |  | 114.32 | 11.6 | 152 |  | 152 | 15
Итого прямые затраты по смете в ценах 2001г. | [8 empty] | 56571 | 9526 | 4536 | 50 |  | 1037.52 |  | 0.04
Итого прямые затраты по смете с учетом коэффициентов к итогам | [8 empty] | 59277 | 11431 | 5337 | 50 |  | 1245 |  | 0.04
В том числе, справочно:
МДС35 пр.1 т.3 п.1._Производство ремонтных работ в существующих зданиях и сооружениях, освобожденных от оборудования и других предметов, мешающих нормальному производству работ ОЗП=1,2; ЭМ=1,2; ЗПМ=1,2; ТЗ=1,2; ТЗМ=1,2 (Поз. 1-2, 7-10, 15-16) | [8 empty] | 2706 | 1905 | 801 |  |  | 207.48
Накладные расходы | [8 empty] | 11428
В том числе, справочно:
100% ФОТ (от 11428) (Поз. 1-2, 7-10, 15-16) | [8 empty] | 11428
Сметная прибыль | [8 empty] | 6800
В том числе, справочно:
70%*0.85 ФОТ (от 11428) (Поз. 1-2, 7-10, 15-16) | [8 empty] | 6800
ВСЕГО по смете | [13 empty] | 1245 |  | 0.04
Теплоизоляционные работы (МДС81-33.2004 Прил.4 п.20, Прим.п.1; Письмо №АП-5536/06 Прил.1 п.20, Прим.п.1) | [8 empty] | 76942 |  |  |  |  | 1244.88
Погрузо-разгрузочные работы | [8 empty] | 36 |  |  |  |  | 0.12 |  | 0.04
Перевозка грузов автотранспортом | [8 empty] | 527
Итого | [8 empty] | 77505 |  |  |  |  | 1245 |  | 0.04
В том числе:
Материалы | [8 empty] | 42482
Машины и механизмы | [8 empty] | 5337
ФОТ | [8 empty] | 11481
Накладные расходы | [8 empty] | 11428
Сметная прибыль | [8 empty] | 6800
в текущие цены 77 505 *
ЛОКАЛЬНЫЙ СМЕТНЫЙ РАСЧЕТ № 19
(локальная смета)
|  | на | Огнезащитная обработка кабельных трасс на ПС Слобода-Бешкиль ТРС
(наименование работ и затрат, наименование объекта)
№ пп | Обосно- вание | Наименование | Ед. изм. | Кол. | Стоимость единицы, руб. |  |  |  | Общая стоимость, руб. |  |  |  | Т/з осн. раб.на ед. | Т/з осн. раб. Всего | Т/з мех. на ед. | Т/з мех. Всего
[5 empty] | Всего | В том числе |  |  | Всего | В том числе
[6 empty] | Осн.З/п | Эк.Маш | З/пМех |  | Осн.З/п | Эк.Маш | З/пМех
1 | 2 | 3 | 4 | 5 | 6 | 7 | 8 | 9 | 10 | 11 | 12 | 13 | 14 | 15 | 16 | 17
Раздел 1. ПС Слобода- Бешкиль (45км)
1 | ФЕР07-06-002-05 Приказ Минстроя России №1039/пр от 30.12.2016 | Прим. Снятие плит перекрытий каналов площадью: до 0,5 м2 (ПЗ=0,8 (ОЗП=0,8; ЭМ=0,8 к расх.; ЗПМ=0,8; МАТ=0 к расх.; ТЗ=0,8; ТЗМ=0,8)) | 100 шт | 0.05 | 770.75 | 691.02 | 79.73 | 9.62 | 39 | 35 | 4 |  | 73.512 | 3.68 | 0.712 | 0.04
2 | ФЕР26-02-022-01 Приказ Минстроя России №1039/пр от 30.12.2016 | Огнезащитное покрытие кабелей составом «Огракс ВВ" т.1мм (МДС35-IV п.4.7.При ремонте и реконструкции зданий и сооружений работы, аналогичные технологическим процессам в новом строительстве ОЗП=1,15; ЭМ=1,25 к расх.; ЗПМ=1,25; ТЗ=1,15; ТЗМ=1,25) | 100 м2 | 0.06 | 950.85 | 650.97 | 236.18 | 3.78 | 57 | 39 | 14 |  | 71.7715 | 4.31 | 0.325 | 0.02
3 | Прайс лист | Краска огнезащитная "Огракс ВВ" МАТ=600/7,91/1,2 | кг | 9 6*1,5 | 63,21 600/7,91/1,2 |  |  |  | 569
4 | ФЕР07-06-002-05 Приказ Минстроя России №1039/пр от 30.12.2016 | Устройство плит перекрытий каналов площадью: до 0,5 м2 963,44 = 1 031,47 - 0,14 x 485,90 (МДС35-IV п.4.7.При ремонте и реконструкции зданий и сооружений работы, аналогичные технологическим процессам в новом строительстве ОЗП=1,15; ЭМ=1,25 к расх.; ЗПМ=1,25; ТЗ=1,15; ТЗМ=1,25) | 100 шт | 0.05 | 1117.92 | 993.34 | 124.58 | 15.03 | 56 | 50 | 6 | 1 | 105.6735 | 5.28 | 1.1125 | 0.06
Уд | 1. 04.3.01.09-0012 | Раствор готовый кладочный цементный марки: 50 | м3 | 0,14 0,007 | 485.9 |  |  |  | 3.4
Доставка материалов и доставка бригады
5 | ФССЦпг-01-01-01-019 Приказ Минстроя России №1039/пр от 30.12.2016 | Погрузо-разгрузочные работы при автомобильных перевозках: Погрузка материалов, перевозимых в бочках | 1 т груза | 0,00945 (6+0,3)*1,5/1000 | 18.11
6 | ФССЦпг-03-02-01-035 Приказ Минстроя России №1039/пр от 30.12.2016 | Перевозка грузов автомобилями бортовыми грузоподъемностью до 5 т на расстояние: I класс груза до 35 км | 1 т груза | 0.00945 | 37.22 |  | 37.22
7 | ФССЦпг-01-01-02-019 Приказ Минстроя России №1039/пр от 30.12.2016 | Погрузо-разгрузочные работы при автомобильных перевозках: Разгрузка материалов, перевозимых в бочках | 1 т груза | 0.00945 | 18.11
8 | ФСЭМ-400302 Приказ Минстроя РФ от 30.01.14 №31/пр | Спецавтомашины типа УАЗ для доставки рабочих | маш.-ч | 1,166667 35/60*2 | 114.32 |  | 114.32 | 11.6 | 133 |  | 133 | 14
Устройство огнепреградительных проходок/ поясов
9 | ФЕР26-02-024-01 Приказ Минстроя России №1039/пр от 30.12.2016 | Устройство огнепреградительных поясов и уплотнение кабельных заделок подушками противопожарными уплотнительными (МДС35-IV п.4.7. При ремонте и реконструкции зданий и сооружений работы, аналогичные технологическим процессам в новом строительстве ОЗП=1,15; ЭМ=1,25 к расх.; ЗПМ=1,25; МАТ=0; ТЗ=1,15; ТЗМ=1,25) | м3 | 0.06 | 918.23 | 918.23 |  |  | 55 | 55 |  |  | 95.45 | 5.73
10 | ФССЦ-14.2.02.09-0001 Приказ Минстроя России №1039/пр от 30.12.2016 | Подушки противопожарные терморасширяющиеся "Огракс- ОТП- 1", размер 300х200х35 мм | шт. | 29 | 29.73 |  |  |  | 862
11 | ФЕР26-02-022-01 Приказ Минстроя России №1039/пр от 30.12.2016 | Огнезащитное покрытие кабелей составом «Огракс ВВ" т.1мм (МДС35-IV п.4.7.При ремонте и реконструкции зданий и сооружений работы, аналогичные технологическим процессам в новом строительстве ОЗП=1,15; ЭМ=1,25 к расх.; ЗПМ=1,25; ТЗ=1,15; ТЗМ=1,25) | 100 м2 | 0.003 | 950.85 | 650.97 | 236.18 | 3.78 | 3 | 2 | 1 |  | 71.7715 | 0.22 | 0.325
12 | Прайс лист | Краска огнезащитная "Огракс ВВ" МАТ=600/7,91/1,2 | кг | 0,45 0,3*1,5 | 63,21 600/7,91/1,2 |  |  |  | 28
Итого прямые затраты по смете в ценах 2001г. | [8 empty] | 1802 | 181 | 158 | 15 |  | 19.22 |  | 0.12
Итого прямые затраты по смете с учетом коэффициентов к итогам | [8 empty] | 1843 | 217 | 163 | 15 |  | 23.06 |  | 0.14
В том числе, справочно:
МДС35 пр.1 т.3 п.4._Производство ремонтно-строительных работ вблизи объектов, находящихся под высоким напряжением, в том числе в охранной зоне действующей воздушной линии электропередачи ОЗП=1,2; ЭМ=1,2; ЗПМ=1,2; ТЗ=1,2; ТЗМ=1,2 (Поз. 1, 4, 2-3, 9, 11-12) | [8 empty] | 41 | 36 | 5 |  |  | 3.844 |  | 0.024
Накладные расходы | [8 empty] | 249
В том числе, справочно:
100% ФОТ (от 115) (Поз. 2-3, 9, 11-12) | [8 empty] | 115
130% ФОТ (от 103) (Поз. 1, 4) | [8 empty] | 134
Сметная прибыль | [8 empty] | 142
В том числе, справочно:
70%*0,85 ФОТ (от 115) (Поз. 2-3, 9, 11-12) | [8 empty] | 68
85%*0,85 ФОТ (от 103) (Поз. 1, 4) | [8 empty] | 74
Итоги по смете:
Бетонные и железобетонные сборные конструкции в промышленном строительстве (МДС81-33.2004 Прил.4 п.7.1, Прим.п.1; Письмо №АП-5536/06 Прил.1 п.7.1, Прим.п.1) | [8 empty] | 322 |  |  |  |  | 10.75 |  | 0.12
Теплоизоляционные работы (МДС81-33.2004 Прил.4 п.20, Прим.п.1; Письмо №АП-5536/06 Прил.1 п.20, Прим.п.1) | [8 empty] | 917 |  |  |  |  | 12.31 |  | 0.02
Погрузо-разгрузочные работы
Перевозка грузов автотранспортом | [8 empty] | 133
Линии электропередачи (МДС81-33.2004 Прил.4 п.27, Прим.п.1; Письмо №АП-5536/06 Прил.1 п.27, Прим.п.1) | [8 empty] | 862
Итого | [8 empty] | 2234 |  |  |  |  | 23.06 |  | 0.14
В том числе:
Материалы | [8 empty] | 1463
Машины и механизмы | [8 empty] | 163
ФОТ | [8 empty] | 232
Накладные расходы | [8 empty] | 249
Сметная прибыль | [8 empty] | 142
В текущие цены 2 234 *
ЛОКАЛЬНЫЙ СМЕТНЫЙ РАСЧЕТ №20
(локальная смета)
|  | на | Огнезащитная обработка кабельных трасс на ПС Арболитовая ТРС
(наименование работ и затрат, наименование объекта)
№ пп | Обосно- вание | Наименование | Ед. изм. | Кол. | Стоимость единицы, руб. |  |  |  | Общая стоимость, руб. |  |  |  | Т/з осн. раб.на ед. | Т/з осн. раб. Всего | Т/з мех. на ед. | Т/з мех. Всего
[5 empty] | Всего | В том числе |  |  | Всего | В том числе
[6 empty] | Осн.З/п | Эк.Маш | З/пМех |  | Осн.З/п | Эк.Маш | З/пМех
1 | 2 | 3 | 4 | 5 | 6 | 7 | 8 | 9 | 10 | 11 | 12 | 13 | 14 | 15 | 16 | 17
Раздел 1. ПС Арболитовая (6км)
1 | ФЕР07-06-002-05 | Прим. Снятие плит перекрытий каналов площадью: до 0,5 м2 (ПЗ=0,8 (ОЗП=0,8; ЭМ=0,8 к расх.; ЗПМ=0,8; МАТ=0 к расх.; ТЗ=0,8; ТЗМ=0,8)) | 100 шт | 0.46 | 770.75 | 691.02 | 79.73 | 9.62 | 355 | 318 | 37 | 4 | 73.512 | 33.82 | 0.712 | 0.33
2 | ФЕР26-02-022-01 | Покрытие кабелей огнезащитным составом (МДС35-IV п.4.7.При ремонте и реконструкции зданий и сооружений работы, аналогичные технологическим процессам в новом строительстве ОЗП=1,15; ЭМ=1,25 к расх.; ЗПМ=1,25; ТЗ=1,15; ТЗМ=1,25) | 100 м2 | 0.184 | 950.85 | 650.97 | 236.18 | 3.78 | 175 | 120 | 43 | 1 | 71.7715 | 13.21 | 0.325 | 0.06
3 | Прайс лист | Краска огнезащитная | кг | 27,6 18,4*1,5 | 63.21 |  |  |  | 1745
4 | ФЕР07-06-002-05 | Устройство плит перекрытий каналов площадью: до 0,5 м2 963,44 = 1 031,47 - 0,14 x 485,90 (МДС35-IV п.4.7.При ремонте и реконструкции зданий и сооружений работы, аналогичные технологическим процессам в новом строительстве ОЗП=1,15; ЭМ=1,25 к расх.; ЗПМ=1,25; ТЗ=1,15; ТЗМ=1,25) | 100 шт | 0.46 | 1117.92 | 993.34 | 124.58 | 15.03 | 514 | 457 | 57 | 7 | 105.6735 | 48.61 | 1.1125 | 0.51
Устройство огнепреградительных проходок/ поясов
5 | ФЕР26-02-024-01 | Устройство огнепреградительных поясов и уплотнение кабельных заделок подушками противопожарными уплотнительными 798,46 = 1 473,46 - 1 x 675,00 (При ремонте и реконструкции зданий и сооружений работы, аналогичные технологическим процессам в новом строительстве ОЗП=1,15; ЭМ=1,25 к расх.; ЗПМ=1,25; ТЗ=1,15; ТЗМ=1,25) | м3 | 0.04 | 918.23 | 918.23 |  |  | 37 | 37 |  |  | 95.45 | 3.82
6 | ФССЦ-14.2.02.09-0001 | Подушки противопожарные терморасширяющиеся "Огракс- ОТП- 1", размер 300х200х35 мм | шт. | 19 | 29.73 |  |  |  | 565
7 | ФЕР26-02-022-01 | Покрытие кабелей огнезащитным составом (МДС35-IV п.4.7.При ремонте и реконструкции зданий и сооружений работы, аналогичные технологическим процессам в новом строительстве ОЗП=1,15; ЭМ=1,25 к расх.; ЗПМ=1,25; ТЗ=1,15; ТЗМ=1,25) | 100 м2 | 0.00176 | 950.85 | 650.97 | 236.18 | 3.78 | 2 | 1 |  |  | 71.7715 | 0.13 | 0.325
8 | Прайс лист | Краска огнезащитная | кг | 0,264 0,176*1,5 | 63.21 |  |  |  | 17
Итого прямые затраты по смете в ценах 2001г. | [8 empty] | 3410 | 933 | 137 | 12 |  | 99.59 |  | 0.9
Итого прямые затраты по смете с учетом коэффициентов к итогам | [8 empty] | 3625 | 1120 | 165 | 14 |  | 119.51 |  | 1.08
В том числе, справочно:
МДС35 пр.1 т.3 п.4._Производство ремонтно-строительных работ вблизи объектов, находящихся под высоким напряжением, в том числе в охранной зоне действующей воздушной линии электропередачи ОЗП=1,2; ЭМ=1,2; ЗПМ=1,2; ТЗ=1,2; ТЗМ=1,2 (Поз. 1, 4, 2-3, 5-8) | [8 empty] | 215 | 187 | 27 | 2 |  | 19.918 |  | 0.18
Накладные расходы | [8 empty] | 1417
В том числе, справочно:
100% ФОТ (от 191) (Поз. 2-3, 5-8) | [8 empty] | 191
130% ФОТ (от 943) (Поз. 1, 4) | [8 empty] | 1226
Сметная прибыль | [8 empty] | 795
В том числе, справочно:
70%*0.85 ФОТ (от 191) (Поз. 2-3, 5-8) | [8 empty] | 114
85%*0.85 ФОТ (от 943) (Поз. 1, 4) | [8 empty] | 681
ВСЕГО по смете | [13 empty] | 119.51 |  | 1.08
Бетонные и железобетонные сборные конструкции в промышленном строительстве (МДС81-33.2004 Прил.4 п.7.1, Прим.п.1; Письмо №АП-5536/06 Прил.1 п.7.1, Прим.п.1) | [8 empty] | 2950 |  |  |  |  | 98.92 |  | 1.01
Теплоизоляционные работы (МДС81-33.2004 Прил.4 п.20, Прим.п.1; Письмо №АП-5536/06 Прил.1 п.20, Прим.п.1) | [8 empty] | 2887 |  |  |  |  | 20.59 |  | 0.07
Итого | [8 empty] | 5837 |  |  |  |  | 119.51 |  | 1.08
В том числе:
Материалы | [8 empty] | 2340
Машины и механизмы | [8 empty] | 165
ФОТ | [8 empty] | 1134
Накладные расходы | [8 empty] | 1417
Сметная прибыль | [8 empty] | 795
В текущие цены 5 837 *
ЛОКАЛЬНЫЙ СМЕТНЫЙ РАСЧЕТ № 21
(локальная смета)
|  | на | Огнезащитная обработка кабельных трасс на ПС Бердюжье ТРС
(наименование работ и затрат, наименование объекта)
№ пп | Обосно- вание | Наименование | Ед. изм. | Кол. | Стоимость единицы, руб. |  |  |  | Общая стоимость, руб. |  |  |  | Т/з осн. раб.на ед. | Т/з осн. раб. Всего | Т/з мех. на ед. | Т/з мех. Всего
[5 empty] | Всего | В том числе |  |  | Всего | В том числе
[6 empty] | Осн.З/п | Эк.Маш | З/пМех |  | Осн.З/п | Эк.Маш | З/пМех
1 | 2 | 3 | 4 | 5 | 6 | 7 | 8 | 9 | 10 | 11 | 12 | 13 | 14 | 15 | 16 | 17
Раздел 1. ПС Бердюжье (80км)
1 | ФЕР07-06-002-05 | Прим. Снятие плит перекрытий каналов площадью: до 0,5 м2 (ПЗ=0,8 (ОЗП=0,8; ЭМ=0,8 к расх.; ЗПМ=0,8; МАТ=0 к расх.; ТЗ=0,8; ТЗМ=0,8)) | 100 шт | 3 | 770.75 | 691.02 | 79.73 | 9.62 | 2312 | 2073 | 239 | 29 | 73.512 | 220.54 | 0.712 | 2.14
2 | ФЕР47-01-001-04 | Очистка кабельных коллекторов, туннелей, каналов от мусора (При ремонте и реконструкции зданий и сооружений работы, аналогичные технологическим процессам в новом строительстве ОЗП=1,15; ЭМ=1,25 к расх.; ЗПМ=1,25; ТЗ=1,15; ТЗМ=1,25) | 100 м2 | 2 | 35.08 | 35.08 |  |  | 70 | 70 |  |  | 4.4965 | 8.99
3 | ФЕР26-02-022-01 | Покрытие кабелей огнезащитным составом (МДС35-IV п.4.7.При ремонте и реконструкции зданий и сооружений работы, аналогичные технологическим процессам в новом строительстве ОЗП=1,15; ЭМ=1,25 к расх.; ЗПМ=1,25; ТЗ=1,15; ТЗМ=1,25) | 100 м2 | 2.5 | 950.85 | 650.97 | 236.18 | 3.78 | 2377 | 1627 | 590 | 9 | 71.7715 | 179.43 | 0.325 | 0.81
4 | Прайс лист | Краска огнезащитная | кг | 375 250*1,5 | 63.21 |  |  |  | 23704
5 | ФЕР07-06-002-05 | Устройство плит перекрытий каналов площадью: до 0,5 м2 963,44 = 1 031,47 - 0,14 x 485,90 (МДС35-IV п.4.7.При ремонте и реконструкции зданий и сооружений работы, аналогичные технологическим процессам в новом строительстве ОЗП=1,15; ЭМ=1,25 к расх.; ЗПМ=1,25; ТЗ=1,15; ТЗМ=1,25) | 100 шт | 3 | 1117.92 | 993.34 | 124.58 | 15.03 | 3354 | 2980 | 374 | 45 | 105.6735 | 317.02 | 1.1125 | 3.34
Доставка материалов и доставка бригады
6 | ФССЦпг-01-01-01-019 | Погрузо-разгрузочные работы при автомобильных перевозках: Погрузка материалов, перевозимых в бочках | 1 т груза | 0,384 (250+6)*1,5/1000 | 18.11 |  |  |  | 7
7 | ФССЦпг-03-02-01-070 | Перевозка грузов автомобилями бортовыми грузоподъемностью до 5 т на расстояние: I класс груза до 70 км | 1 т груза | 0.384 | 58.58 |  | 58.58 |  | 22 |  | 22
8 | ФССЦпг-01-01-02-019 | Погрузо-разгрузочные работы при автомобильных перевозках: Разгрузка материалов, перевозимых в бочках | 1 т груза | 0.384 | 18.11 |  |  |  | 7
9 | ФСЭМ-400302 | Спецавтомашины типа УАЗ для доставки рабочих | маш.-ч | 2,333333 70/60*2 | 114.32 |  | 114.32 | 11.6 | 267 |  | 267 | 27
Устройство огнепреградительных проходок/ поясов
10 | ФЕР26-02-024-01 | Устройство огнепреградительных поясов и уплотнение кабельных заделок подушками противопожарными уплотнительными 798,46 = 1 473,46 - 1 x 675,00 (При ремонте и реконструкции зданий и сооружений работы, аналогичные технологическим процессам в новом строительстве ОЗП=1,15; ЭМ=1,25 к расх.; ЗПМ=1,25; ТЗ=1,15; ТЗМ=1,25) | м3 | 1.2 | 918.23 | 918.23 |  |  | 1102 | 1102 |  |  | 95.45 | 114.54
11 | ФССЦ-14.2.02.09-0001 | Подушки противопожарные терморасширяющиеся "Огракс- ОТП- 1", размер 300х200х35 мм | шт. | 571 | 29.73 |  |  |  | 16976
12 | ФЕР26-02-022-01 | Покрытие кабелей огнезащитным составом (МДС35-IV п.4.7.При ремонте и реконструкции зданий и сооружений работы, аналогичные технологическим процессам в новом строительстве ОЗП=1,15; ЭМ=1,25 к расх.; ЗПМ=1,25; ТЗ=1,15; ТЗМ=1,25) | 100 м2 | 0.06 | 950.85 | 650.97 | 236.18 | 3.78 | 57 | 39 | 14 |  | 71.7715 | 4.31 | 0.325 | 0.02
13 | Прайс лист | Краска огнезащитная | кг | 9 6*1,5 | 63.21 |  |  |  | 569
Итого прямые затраты по смете в ценах 2001г. | [8 empty] | 50824 | 7891 | 1506 | 110 |  | 844.83 |  | 6.31
Итого прямые затраты по смете с учетом коэффициентов к итогам | [8 empty] | 52647 | 9470 | 1750 | 127 |  | 1013.8 |  | 7.58
В том числе, справочно:
МДС35 пр.1 т.3 п.4._Производство ремонтно-строительных работ вблизи объектов, находящихся под высоким напряжением, в том числе в охранной зоне действующей воздушной линии электропередачи ОЗП=1,2; ЭМ=1,2; ЗПМ=1,2; ТЗ=1,2; ТЗМ=1,2 (Поз. 1, 5, 2-4, 10-13) | [8 empty] | 1823 | 1578 | 243 | 17 |  | 168.966 |  | 1.262
Накладные расходы | [8 empty] | 11429
В том числе, справочно:
100% ФОТ (от 3333) (Поз. 3-4, 10-13) | [8 empty] | 3333
115% ФОТ (от 84) (Поз. 2) | [8 empty] | 97
130% ФОТ (от 6153) (Поз. 1, 5) | [8 empty] | 7999
Сметная прибыль | [8 empty] | 6493
В том числе, справочно:
70%*0.85 ФОТ (от 3333) (Поз. 3-4, 10-13) | [8 empty] | 1983
85%*0.85 ФОТ (от 6153) (Поз. 1, 5) | [8 empty] | 4446
90%*0.85 ФОТ (от 84) (Поз. 2) | [8 empty] | 64
ВСЕГО по смете | [13 empty] | 1013.8 |  | 7.58
Бетонные и железобетонные сборные конструкции в промышленном строительстве (МДС81-33.2004 Прил.4 п.7.1, Прим.п.1; Письмо №АП-5536/06 Прил.1 п.7.1, Прим.п.1) | [8 empty] | 19245 |  |  |  |  | 645.07 |  | 6.58
Озеленение. Защитные лесонасаждения (МДС81-33.2004 Прил.4 п.40, Прим.п.1; Письмо №АП-5536/06 Прил.1 п.40, Прим.п.1) | [8 empty] | 245 |  |  |  |  | 10.79
Теплоизоляционные работы (МДС81-33.2004 Прил.4 п.20, Прим.п.1; Письмо №АП-5536/06 Прил.1 п.20, Прим.п.1) | [8 empty] | 50776 |  |  |  |  | 357.94 |  | 1
Погрузо-разгрузочные работы | [8 empty] | 14
Перевозка грузов автотранспортом | [8 empty] | 289
Итого | [8 empty] | 70569 |  |  |  |  | 1013.8 |  | 7.58
В том числе:
Материалы | [8 empty] | 41413
Машины и механизмы | [8 empty] | 1750
ФОТ | [8 empty] | 9597
Накладные расходы | [8 empty] | 11429
Сметная прибыль | [8 empty] | 6493
В текущие цены 70 569 *
ЛОКАЛЬНЫЙ СМЕТНЫЙ РАСЧЕТ № 22
(локальная смета)
|  | на | Огнезащитная обработка кабельных трасс на ПС Бобылево ТРС
(наименование работ и затрат, наименование объекта)
№ пп | Обосно- вание | Наименование | Ед. изм. | Кол. | Стоимость единицы, руб. |  |  |  | Общая стоимость, руб. |  |  |  | Т/з осн. раб.на ед. | Т/з осн. раб. Всего | Т/з мех. на ед. | Т/з мех. Всего
[5 empty] | Всего | В том числе |  |  | Всего | В том числе
[6 empty] | Осн.З/п | Эк.Маш | З/пМех |  | Осн.З/п | Эк.Маш | З/пМех
1 | 2 | 3 | 4 | 5 | 6 | 7 | 8 | 9 | 10 | 11 | 12 | 13 | 14 | 15 | 16 | 17
Раздел 1. ПС Бобылево (123км)
ОРУ с ж/б плитами
1 | ФЕР07-06-002-05 Приказ Минстроя России №1039/пр от 30.12.2016 | Прим. Снятие плит перекрытий каналов площадью: до 0,5 м2 (ПЗ=0,8 (ОЗП=0,8; ЭМ=0,8 к расх.; ЗПМ=0,8; МАТ=0 к расх.; ТЗ=0,8; ТЗМ=0,8)) | 100 шт | 0.35 | 770.75 | 691.02 | 79.73 | 9.62 | 270 | 242 | 28 | 3 | 73.512 | 25.73 | 0.712 | 0.25
2 | ФЕР26-02-022-01 Приказ Минстроя России №1039/пр от 30.12.2016 | Огнезащитное покрытие кабелей составом «Огракс ВВ" т.1мм (МДС35-IV п.4.7.При ремонте и реконструкции зданий и сооружений работы, аналогичные технологическим процессам в новом строительстве ОЗП=1,15; ЭМ=1,25 к расх.; ЗПМ=1,25; ТЗ=1,15; ТЗМ=1,25) | 100 м2 | 0.3 | 950.85 | 650.97 | 236.18 | 3.78 | 285 | 195 | 71 | 1 | 71.7715 | 21.53 | 0.325 | 0.1
3 | Прайс лист | Краска огнезащитная "Огракс ВВ" МАТ=600/7,91/1,2 | кг | 45 30*1,5 | 63,21 600/7,91/1,2 |  |  |  | 2844
4 | ФЕР07-06-002-05 Приказ Минстроя России №1039/пр от 30.12.2016 | Устройство плит перекрытий каналов площадью: до 0,5 м2 963,44 = 1 031,47 - 0,14 x 485,90 (МДС35-IV п.4.7.При ремонте и реконструкции зданий и сооружений работы, аналогичные технологическим процессам в новом строительстве ОЗП=1,15; ЭМ=1,25 к расх.; ЗПМ=1,25; ТЗ=1,15; ТЗМ=1,25) | 100 шт | 0.35 | 1117.92 | 993.34 | 124.58 | 15.03 | 391 | 348 | 43 | 5 | 105.6735 | 36.99 | 1.1125 | 0.39
Доставка материалов и доставка бригады
5 | ФССЦпг-01-01-01-019 Приказ Минстроя России №1039/пр от 30.12.2016 | Погрузо-разгрузочные работы при автомобильных перевозках: Погрузка материалов, перевозимых в бочках | 1 т груза | 0,045375 (30+0,25)*1,5/1000 | 18.11 |  |  |  | 1 |  | 1
6 | ФССЦпг-03-02-01-113 Приказ Минстроя России №1039/пр от 30.12.2016 | Перевозка грузов автомобилями бортовыми грузоподъемностью до 5 т на расстояние: I класс груза до 113 км | 1 т груза | 0.045375 | 84.82 |  | 84.82 |  | 4 |  | 4
7 | ФССЦпг-01-01-02-019 Приказ Минстроя России №1039/пр от 30.12.2016 | Погрузо-разгрузочные работы при автомобильных перевозках: Разгрузка материалов, перевозимых в бочках | 1 т груза | 0.045375 | 18.11 |  |  |  | 1 |  | 1
8 | ФСЭМ-400302 Приказ Минстроя РФ от 30.01.14 №31/пр | Спецавтомашины типа УАЗ для доставки рабочих | маш.-ч | 3,766667 113/60*2 | 114.32 |  | 114.32 | 11.6 | 431 |  | 431 | 44
Устройство огнепреградительных проходок/ поясов
9 | ФЕР26-02-024-01 Приказ Минстроя России №1039/пр от 30.12.2016 | Устройство огнепреградительных поясов и уплотнение кабельных заделок подушками противопожарными уплотнительными (МДС35-IV п.4.7. При ремонте и реконструкции зданий и сооружений работы, аналогичные технологическим процессам в новом строительстве ОЗП=1,15; ЭМ=1,25 к расх.; ЗПМ=1,25; МАТ=0; ТЗ=1,15; ТЗМ=1,25) | м3 | 0.05 | 918.23 | 918.23 |  |  | 46 | 46 |  |  | 95.45 | 4.77
10 | ФССЦ-14.2.02.09-0001 Приказ Минстроя России №1039/пр от 30.12.2016 | Подушки противопожарные терморасширяющиеся "Огракс- ОТП- 1", размер 300х200х35 мм | шт. | 24 | 29.73 |  |  |  | 714
11 | ФЕР26-02-022-01 Приказ Минстроя России №1039/пр от 30.12.2016 | Огнезащитное покрытие кабелей составом «Огракс ВВ" т.1мм (МДС35-IV п.4.7.При ремонте и реконструкции зданий и сооружений работы, аналогичные технологическим процессам в новом строительстве ОЗП=1,15; ЭМ=1,25 к расх.; ЗПМ=1,25; ТЗ=1,15; ТЗМ=1,25) | 100 м2 | 0.0025 | 950.85 | 650.97 | 236.18 | 3.78 | 2 | 2 |  |  | 71.7715 | 0.18 | 0.325
12 | Прайс лист | Краска огнезащитная "Огракс ВВ" МАТ=600/7,91/1,2 | кг | 0,375 0,25*1,5 | 63,21 600/7,91/1,2 |  |  |  | 24
Итого прямые затраты по смете в ценах 2001г. | [8 empty] | 5013 | 833 | 579 | 53 |  | 89.2 |  | 0.74
Итого прямые затраты по смете с учетом коэффициентов к итогам | [8 empty] | 5208 | 1000 | 607 | 55 |  | 107.04 |  | 0.89
В том числе, справочно:
МДС35 пр.1 т.3 п.4._Производство ремонтно-строительных работ вблизи объектов, находящихся под высоким напряжением, в том числе в охранной зоне действующей воздушной линии электропередачи ОЗП=1,2; ЭМ=1,2; ЗПМ=1,2; ТЗ=1,2; ТЗМ=1,2 (Поз. 1, 4, 2-3, 9, 11-12) | [8 empty] | 195 | 167 | 28 | 2 |  | 17.84 |  | 0.148
Накладные расходы | [8 empty] | 1226
В том числе, справочно:
100% ФОТ (от 293) (Поз. 2-3, 9, 11-12) | [8 empty] | 293
130% ФОТ (от 718) (Поз. 1, 4) | [8 empty] | 933
Сметная прибыль | [8 empty] | 693
В том числе, справочно:
70%*0,85 ФОТ (от 293) (Поз. 2-3, 9, 11-12) | [8 empty] | 174
85%*0,85 ФОТ (от 718) (Поз. 1, 4) | [8 empty] | 519
Итоги по смете:
Бетонные и железобетонные сборные конструкции в промышленном строительстве (МДС81-33.2004 Прил.4 п.7.1, Прим.п.1; Письмо №АП-5536/06 Прил.1 п.7.1, Прим.п.1) | [8 empty] | 2245 |  |  |  |  | 75.26 |  | 0.77
Теплоизоляционные работы (МДС81-33.2004 Прил.4 п.20, Прим.п.1; Письмо №АП-5536/06 Прил.1 п.20, Прим.п.1) | [8 empty] | 3731 |  |  |  |  | 31.78 |  | 0.12
Погрузо-разгрузочные работы | [8 empty] | 2
Перевозка грузов автотранспортом | [8 empty] | 435
Линии электропередачи (МДС81-33.2004 Прил.4 п.27, Прим.п.1; Письмо №АП-5536/06 Прил.1 п.27, Прим.п.1) | [8 empty] | 714
Итого | [8 empty] | 7127 |  |  |  |  | 107.04 |  | 0.89
В том числе:
Материалы | [8 empty] | 3601
Машины и механизмы | [8 empty] | 607
ФОТ | [8 empty] | 1055
Накладные расходы | [8 empty] | 1226
Сметная прибыль | [8 empty] | 693
В текущие цены 7 127 *
ЛОКАЛЬНЫЙ СМЕТНЫЙ РАСЧЕТ № 23
(локальная смета)
|  | на | Огнезащитная обработка кабельных трасс на ПС Боровинка ТРС
(наименование работ и затрат, наименование объекта)
№ пп | Обосно- вание | Наименование | Ед. изм. | Кол. | Стоимость единицы, руб. |  |  |  | Общая стоимость, руб. |  |  |  | Т/з осн. раб.на ед. | Т/з осн. раб. Всего | Т/з мех. на ед. | Т/з мех. Всего
[5 empty] | Всего | В том числе |  |  | Всего | В том числе
[6 empty] | Осн.З/п | Эк.Маш | З/пМех |  | Осн.З/п | Эк.Маш | З/пМех
1 | 2 | 3 | 4 | 5 | 6 | 7 | 8 | 9 | 10 | 11 | 12 | 13 | 14 | 15 | 16 | 17
Раздел 1. ПС Боровинка (60км)
ОРУ с Ж/б плитами
1 | ФЕР07-06-002-05 | Прим. Снятие плит перекрытий каналов площадью: до 0,5 м2 (ПЗ=0,8 (ОЗП=0,8; ЭМ=0,8 к расх.; ЗПМ=0,8; МАТ=0 к расх.; ТЗ=0,8; ТЗМ=0,8)) | 100 шт | 1.32 | 770.75 | 691.02 | 79.73 | 9.62 | 1017 | 912 | 105 | 13 | 73.512 | 97.04 | 0.712 | 0.94
2 | ФЕР26-02-022-01 | Покрытие кабелей огнезащитным составом (МДС35-IV п.4.7.При ремонте и реконструкции зданий и сооружений работы, аналогичные технологическим процессам в новом строительстве ОЗП=1,15; ЭМ=1,25 к расх.; ЗПМ=1,25; ТЗ=1,15; ТЗМ=1,25) | 100 м2 | 0.396 | 950.85 | 650.97 | 236.18 | 3.78 | 377 | 258 | 94 | 1 | 71.7715 | 28.42 | 0.325 | 0.13
3 | Прайс лист | Краска огнезащитная | кг | 59,4 39,6*1,5 | 63.21 |  |  |  | 3755
4 | ФЕР07-06-002-05 | Устройство плит перекрытий каналов площадью: до 0,5 м2 963,44 = 1 031,47 - 0,14 x 485,90 (МДС35-IV п.4.7.При ремонте и реконструкции зданий и сооружений работы, аналогичные технологическим процессам в новом строительстве ОЗП=1,15; ЭМ=1,25 к расх.; ЗПМ=1,25; ТЗ=1,15; ТЗМ=1,25) | 100 шт | 1.32 | 1117.92 | 993.34 | 124.58 | 15.03 | 1476 | 1312 | 164 | 20 | 105.6735 | 139.49 | 1.1125 | 1.47
Доставка материалов и доставка бригады
5 | ФССЦпг-01-01-01-019 | Погрузо-разгрузочные работы при автомобильных перевозках: Погрузка материалов, перевозимых в бочках | 1 т груза | 0,09441 (39,6+3,34+16,5+3,5)*1,5/1000 | 18.11 |  |  |  | 2
6 | ФССЦпг-03-02-01-050 | Перевозка грузов автомобилями бортовыми грузоподъемностью до 5 т на расстояние: I класс груза до 50 км | 1 т груза | 0.09441 | 46.37 |  | 46.37 |  | 4 |  | 4
7 | ФССЦпг-01-01-02-019 | Погрузо-разгрузочные работы при автомобильных перевозках: Разгрузка материалов, перевозимых в бочках | 1 т груза | 0.09441 | 18.11 |  |  |  | 2
8 | ФСЭМ-400302 | Спецавтомашины типа УАЗ для доставки рабочих | маш.-ч | 1,666667 50/60*2 | 114.32 |  | 114.32 | 11.6 | 191 |  | 191 | 19
Устройство огнепреградительных проходок/ поясов
9 | ФЕР26-02-024-01 | Устройство огнепреградительных поясов и уплотнение кабельных заделок подушками противопожарными уплотнительными 798,46 = 1 473,46 - 1 x 675,00 (При ремонте и реконструкции зданий и сооружений работы, аналогичные технологическим процессам в новом строительстве ОЗП=1,15; ЭМ=1,25 к расх.; ЗПМ=1,25; ТЗ=1,15; ТЗМ=1,25) | м3 | 0.668 | 918.23 | 918.23 |  |  | 613 | 613 |  |  | 95.45 | 63.76
10 | ФССЦ-14.2.02.09-0001 | Подушки противопожарные терморасширяющиеся "Огракс- ОТП- 1", размер 300х200х35 мм | шт. | 318 | 29.73 |  |  |  | 9454
11 | ФЕР26-02-022-01 | Покрытие кабелей огнезащитным составом (МДС35-IV п.4.7.При ремонте и реконструкции зданий и сооружений работы, аналогичные технологическим процессам в новом строительстве ОЗП=1,15; ЭМ=1,25 к расх.; ЗПМ=1,25; ТЗ=1,15; ТЗМ=1,25) | 100 м2 | 0.0334 | 950.85 | 650.97 | 236.18 | 3.78 | 32 | 22 | 8 |  | 71.7715 | 2.4 | 0.325 | 0.01
12 | Прайс лист | Краска огнезащитная | кг | 5,01 3,34*1,5 | 63.21 |  |  |  | 317
ОРУ с подвесными металлическими лотками
13 | ФЕР26-02-022-01 | Покрытие кабелей огнезащитным составом (МДС35-IV п.4.7.При ремонте и реконструкции зданий и сооружений работы, аналогичные технологическим процессам в новом строительстве ОЗП=1,15; ЭМ=1,25 к расх.; ЗПМ=1,25; ТЗ=1,15; ТЗМ=1,25) | 100 м2 | 0.165 | 950.85 | 650.97 | 236.18 | 3.78 | 157 | 107 | 39 | 1 | 71.7715 | 11.84 | 0.325 | 0.05
14 | Прайс лист | Краска огнезащитная | кг | 24,75 16,5*1,5 | 63.21 |  |  |  | 1564
ОПУ с наземными металлическими лотками
15 | ФЕР26-02-022-01 | Покрытие кабелей огнезащитным составом (МДС35-IV п.4.7.При ремонте и реконструкции зданий и сооружений работы, аналогичные технологическим процессам в новом строительстве ОЗП=1,15; ЭМ=1,25 к расх.; ЗПМ=1,25; ТЗ=1,15; ТЗМ=1,25) | 100 м2 | 0.035 | 950.85 | 650.97 | 236.18 | 3.78 | 33 | 23 | 8 |  | 71.7715 | 2.51 | 0.325 | 0.01
16 | Прайс лист | Краска огнезащитная | кг | 5,25 3,5*1,5 | 63.21 |  |  |  | 332
Итого прямые затраты по смете в ценах 2001г. | [8 empty] | 19326 | 3247 | 613 | 54 |  | 345.46 |  | 2.61
Итого прямые затраты по смете с учетом коэффициентов к итогам | [8 empty] | 20060 | 3897 | 697 | 61 |  | 414.56 |  | 3.13
В том числе, справочно:
МДС35 пр.1 т.3 п.4._Производство ремонтно-строительных работ вблизи объектов, находящихся под высоким напряжением, в том числе в охранной зоне действующей воздушной линии электропередачи ОЗП=1,2; ЭМ=1,2; ЗПМ=1,2; ТЗ=1,2; ТЗМ=1,2 (Поз. 1, 4, 2-3, 9-16) | [8 empty] | 734 | 649 | 84 | 7 |  | 69.092 |  | 0.522
Накладные расходы | [8 empty] | 4752
В том числе, справочно:
100% ФОТ (от 1230) (Поз. 2-3, 9-16) | [8 empty] | 1230
130% ФОТ (от 2709) (Поз. 1, 4) | [8 empty] | 3522
Сметная прибыль | [8 empty] | 2689
В том числе, справочно:
70%*0.85 ФОТ (от 1230) (Поз. 2-3, 9-16) | [8 empty] | 732
85%*0.85 ФОТ (от 2709) (Поз. 1, 4) | [8 empty] | 1957
ВСЕГО по смете | [13 empty] | 414.56 |  | 3.13
Бетонные и железобетонные сборные конструкции в промышленном строительстве (МДС81-33.2004 Прил.4 п.7.1, Прим.п.1; Письмо №АП-5536/06 Прил.1 п.7.1, Прим.п.1) | [8 empty] | 8471 |  |  |  |  | 283.84 |  | 2.89
Теплоизоляционные работы (МДС81-33.2004 Прил.4 п.20, Прим.п.1; Письмо №АП-5536/06 Прил.1 п.20, Прим.п.1) | [8 empty] | 18831 |  |  |  |  | 130.72 |  | 0.24
Погрузо-разгрузочные работы | [8 empty] | 4
Перевозка грузов автотранспортом | [8 empty] | 195
Итого | [8 empty] | 27501 |  |  |  |  | 414.56 |  | 3.13
В том числе:
Материалы | [8 empty] | 15462
Машины и механизмы | [8 empty] | 697
ФОТ | [8 empty] | 3958
Накладные расходы | [8 empty] | 4752
Сметная прибыль | [8 empty] | 2689
В текущие цены 27 501 *
ЛОКАЛЬНЫЙ СМЕТНЫЙ РАСЧЕТ №24
(локальная смета)
|  | на | Огнезащитная обработка кабельных трасс на ПС Боровое ТРС
(наименование работ и затрат, наименование объекта)
№ пп | Обосно- вание | Наименование | Ед. изм. | Кол. | Стоимость единицы, руб. |  |  |  | Общая стоимость, руб. |  |  |  | Т/з осн. раб.на ед. | Т/з осн. раб. Всего | Т/з мех. на ед. | Т/з мех. Всего
[5 empty] | Всего | В том числе |  |  | Всего | В том числе
[6 empty] | Осн.З/п | Эк.Маш | З/пМех |  | Осн.З/п | Эк.Маш | З/пМех
1 | 2 | 3 | 4 | 5 | 6 | 7 | 8 | 9 | 10 | 11 | 12 | 13 | 14 | 15 | 16 | 17
Раздел 1. ПС Боровое (30км)
1 | ФЕР07-06-002-05 | Прим. Снятие плит перекрытий каналов площадью: до 0,5 м2 (ПЗ=0,8 (ОЗП=0,8; ЭМ=0,8 к расх.; ЗПМ=0,8; МАТ=0 к расх.; ТЗ=0,8; ТЗМ=0,8)) | 100 шт | 0.6 | 770.75 | 691.02 | 79.73 | 9.62 | 462 | 415 | 47 | 6 | 73.512 | 44.11 | 0.712 | 0.43
2 | ФЕР26-02-022-01 | Покрытие кабелей огнезащитным составом (МДС35-IV п.4.7.При ремонте и реконструкции зданий и сооружений работы, аналогичные технологическим процессам в новом строительстве ОЗП=1,15; ЭМ=1,25 к расх.; ЗПМ=1,25; ТЗ=1,15; ТЗМ=1,25) | 100 м2 | 1.3 | 950.85 | 650.97 | 236.18 | 3.78 | 1236 | 846 | 307 | 5 | 71.7715 | 93.3 | 0.325 | 0.42
3 | Прайс лист | Краска огнезащитная | кг | 195 130*1,5 | 63.21 |  |  |  | 12326
4 | ФЕР07-06-002-05 | Устройство плит перекрытий каналов площадью: до 0,5 м2 963,44 = 1 031,47 - 0,14 x 485,90 (МДС35-IV п.4.7.При ремонте и реконструкции зданий и сооружений работы, аналогичные технологическим процессам в новом строительстве ОЗП=1,15; ЭМ=1,25 к расх.; ЗПМ=1,25; ТЗ=1,15; ТЗМ=1,25) | 100 шт | 0.6 | 1117.92 | 993.34 | 124.58 | 15.03 | 671 | 596 | 75 | 9 | 105.6735 | 63.4 | 1.1125 | 0.67
Доставка материалов и доставка бригады
5 | ФССЦпг-01-01-01-019 | Погрузо-разгрузочные работы при автомобильных перевозках: Погрузка материалов, перевозимых в бочках | 1 т груза | 0,201 (130+4)*1,5/1000 | 18.11 |  |  |  | 4
6 | ФССЦпг-03-02-01-020 | Перевозка грузов автомобилями бортовыми грузоподъемностью до 5 т на расстояние: I класс груза до 20 км | 1 т груза | 0.201 | 28.07 |  | 28.07 |  | 6 |  | 6
7 | ФССЦпг-01-01-02-019 | Погрузо-разгрузочные работы при автомобильных перевозках: Разгрузка материалов, перевозимых в бочках | 1 т груза | 0.201 | 18.11 |  |  |  | 4
8 | ФСЭМ-400302 | Спецавтомашины типа УАЗ для доставки рабочих | маш.-ч | 0,666667 20/60*2 | 114.32 |  | 114.32 | 11.6 | 76 |  | 76 | 8
Устройство огнепреградительных проходок/ поясов
9 | ФЕР26-02-024-01 | Устройство огнепреградительных поясов и уплотнение кабельных заделок подушками противопожарными уплотнительными 798,46 = 1 473,46 - 1 x 675,00 (При ремонте и реконструкции зданий и сооружений работы, аналогичные технологическим процессам в новом строительстве ОЗП=1,15; ЭМ=1,25 к расх.; ЗПМ=1,25; ТЗ=1,15; ТЗМ=1,25) | м3 | 0.8 | 918.23 | 918.23 |  |  | 735 | 735 |  |  | 95.45 | 76.36
10 | ФССЦ-14.2.02.09-0001 | Подушки противопожарные терморасширяющиеся "Огракс- ОТП- 1", размер 300х200х35 мм | шт. | 381 | 29.73 |  |  |  | 11327
11 | ФЕР26-02-022-01 | Покрытие кабелей огнезащитным составом (МДС35-IV п.4.7.При ремонте и реконструкции зданий и сооружений работы, аналогичные технологическим процессам в новом строительстве ОЗП=1,15; ЭМ=1,25 к расх.; ЗПМ=1,25; ТЗ=1,15; ТЗМ=1,25) | 100 м2 | 0.04 | 950.85 | 650.97 | 236.18 | 3.78 | 38 | 26 | 9 |  | 71.7715 | 2.87 | 0.325 | 0.01
12 | Прайс лист | Краска огнезащитная | кг | 6 4*1,5 | 63.21 |  |  |  | 379
Итого прямые затраты по смете в ценах 2001г. | [8 empty] | 27264 | 2618 | 520 | 28 |  | 280.04 |  | 1.53
Итого прямые затраты по смете с учетом коэффициентов к итогам | [8 empty] | 27874 | 3141 | 607 | 32 |  | 336.05 |  | 1.84
В том числе, справочно:
МДС35 пр.1 т.3 п.4._Производство ремонтно-строительных работ вблизи объектов, находящихся под высоким напряжением, в том числе в охранной зоне действующей воздушной линии электропередачи ОЗП=1,2; ЭМ=1,2; ЗПМ=1,2; ТЗ=1,2; ТЗМ=1,2 (Поз. 1, 4, 2-3, 9-12) | [8 empty] | 610 | 524 | 88 | 4 |  | 56.008 |  | 0.306
Накладные расходы | [8 empty] | 3534
В том числе, справочно:
100% ФОТ (от 1934) (Поз. 2-3, 9-12) | [8 empty] | 1934
130% ФОТ (от 1231) (Поз. 1, 4) | [8 empty] | 1600
Сметная прибыль | [8 empty] | 2040
В том числе, справочно:
70%*0.85 ФОТ (от 1934) (Поз. 2-3, 9-12) | [8 empty] | 1151
85%*0.85 ФОТ (от 1231) (Поз. 1, 4) | [8 empty] | 889
ВСЕГО по смете | [13 empty] | 336.05 |  | 1.84
Бетонные и железобетонные сборные конструкции в промышленном строительстве (МДС81-33.2004 Прил.4 п.7.1, Прим.п.1; Письмо №АП-5536/06 Прил.1 п.7.1, Прим.п.1) | [8 empty] | 3848 |  |  |  |  | 129.01 |  | 1.32
Теплоизоляционные работы (МДС81-33.2004 Прил.4 п.20, Прим.п.1; Письмо №АП-5536/06 Прил.1 п.20, Прим.п.1) | [8 empty] | 29510 |  |  |  |  | 207.04 |  | 0.52
Погрузо-разгрузочные работы | [8 empty] | 8
Перевозка грузов автотранспортом | [8 empty] | 82
Итого | [8 empty] | 33448 |  |  |  |  | 336.05 |  | 1.84
В том числе:
Материалы | [8 empty] | 24118
Машины и механизмы | [8 empty] | 607
ФОТ | [8 empty] | 3173
Накладные расходы | [8 empty] | 3534
Сметная прибыль | [8 empty] | 2040
В текущие цены 33 448 *
ЛОКАЛЬНЫЙ СМЕТНЫЙ РАСЧЕТ № 25
(локальная смета)
|  | на | Огнезащитная обработка кабельных трасс на ПС В.Бешкиль ТРС
(наименование работ и затрат, наименование объекта)
№ пп | Обосно- вание | Наименование | Ед. изм. | Кол. | Стоимость единицы, руб. |  |  |  | Общая стоимость, руб. |  |  |  | Т/з осн. раб.на ед. | Т/з осн. раб. Всего | Т/з мех. на ед. | Т/з мех. Всего
[5 empty] | Всего | В том числе |  |  | Всего | В том числе
[6 empty] | Осн.З/п | Эк.Маш | З/пМех |  | Осн.З/п | Эк.Маш | З/пМех
1 | 2 | 3 | 4 | 5 | 6 | 7 | 8 | 9 | 10 | 11 | 12 | 13 | 14 | 15 | 16 | 17
Раздел 1. ПС В.Бешкиль (86км)
ОРУ с ж/б плитами
1 | ФЕР07-06-002-05 Приказ Минстроя России №1039/пр от 30.12.2016 | Прим. Снятие плит перекрытий каналов площадью: до 0,5 м2 (ПЗ=0,8 (ОЗП=0,8; ЭМ=0,8 к расх.; ЗПМ=0,8; МАТ=0 к расх.; ТЗ=0,8; ТЗМ=0,8)) | 100 шт | 0.54 | 770.75 | 691.02 | 79.73 | 9.62 | 416 | 373 | 43 | 5 | 73.512 | 39.7 | 0.712 | 0.38
2 | ФЕР26-02-022-01 Приказ Минстроя России №1039/пр от 30.12.2016 | Огнезащитное покрытие кабелей составом «Огракс ВВ" т.1мм (МДС35-IV п.4.7.При ремонте и реконструкции зданий и сооружений работы, аналогичные технологическим процессам в новом строительстве ОЗП=1,15; ЭМ=1,25 к расх.; ЗПМ=1,25; ТЗ=1,15; ТЗМ=1,25) | 100 м2 | 0.4 | 950.85 | 650.97 | 236.18 | 3.78 | 380 | 260 | 94 | 2 | 71.7715 | 28.71 | 0.325 | 0.13
3 | Прайс лист | Краска огнезащитная "Огракс ВВ" МАТ=600/7,91/1,2 | кг | 60 40*1,5 | 63,21 600/7,91/1,2 |  |  |  | 3793
4 | ФЕР07-06-002-05 Приказ Минстроя России №1039/пр от 30.12.2016 | Устройство плит перекрытий каналов площадью: до 0,5 м2 963,44 = 1 031,47 - 0,14 x 485,90 (МДС35-IV п.4.7.При ремонте и реконструкции зданий и сооружений работы, аналогичные технологическим процессам в новом строительстве ОЗП=1,15; ЭМ=1,25 к расх.; ЗПМ=1,25; ТЗ=1,15; ТЗМ=1,25) | 100 шт | 0.54 | 1117.92 | 993.34 | 124.58 | 15.03 | 604 | 537 | 67 | 8 | 105.6735 | 57.06 | 1.1125 | 0.6
Доставка материалов и доставка бригады
5 | ФССЦпг-01-01-01-019 Приказ Минстроя России №1039/пр от 30.12.2016 | Погрузо-разгрузочные работы при автомобильных перевозках: Погрузка материалов, перевозимых в бочках | 1 т груза | 0,06105 (40+0,7)*1,5/1000 | 18.11 |  |  |  | 1 |  | 1
6 | ФССЦпг-03-02-01-076 Приказ Минстроя России №1039/пр от 30.12.2016 | Перевозка грузов автомобилями бортовыми грузоподъемностью до 5 т на расстояние: I класс груза до 76 км | 1 т груза | 0.06105 | 62.24 |  | 62.24 |  | 4 |  | 4
7 | ФССЦпг-01-01-02-019 Приказ Минстроя России №1039/пр от 30.12.2016 | Погрузо-разгрузочные работы при автомобильных перевозках: Разгрузка материалов, перевозимых в бочках | 1 т груза | 0.06105 | 18.11 |  |  |  | 1 |  | 1
8 | ФСЭМ-400302 Приказ Минстроя РФ от 30.01.14 №31/пр | Спецавтомашины типа УАЗ для доставки рабочих | маш.-ч | 2,533333 76/60*2 | 114.32 |  | 114.32 | 11.6 | 290 |  | 290 | 29
Устройство огнепреградительных проходок/ поясов
9 | ФЕР26-02-024-01 Приказ Минстроя России №1039/пр от 30.12.2016 | Устройство огнепреградительных поясов и уплотнение кабельных заделок подушками противопожарными уплотнительными (МДС35-IV п.4.7. При ремонте и реконструкции зданий и сооружений работы, аналогичные технологическим процессам в новом строительстве ОЗП=1,15; ЭМ=1,25 к расх.; ЗПМ=1,25; МАТ=0; ТЗ=1,15; ТЗМ=1,25) | м3 | 0.14 | 918.23 | 918.23 |  |  | 129 | 129 |  |  | 95.45 | 13.36
10 | ФССЦ-14.2.02.09-0001 Приказ Минстроя России №1039/пр от 30.12.2016 | Подушки противопожарные терморасширяющиеся "Огракс- ОТП- 1", размер 300х200х35 мм | шт. | 67 | 29.73 |  |  |  | 1992
11 | ФЕР26-02-022-01 Приказ Минстроя России №1039/пр от 30.12.2016 | Огнезащитное покрытие кабелей составом «Огракс ВВ" т.1мм (МДС35-IV п.4.7.При ремонте и реконструкции зданий и сооружений работы, аналогичные технологическим процессам в новом строительстве ОЗП=1,15; ЭМ=1,25 к расх.; ЗПМ=1,25; ТЗ=1,15; ТЗМ=1,25) | 100 м2 | 0.007 | 950.85 | 650.97 | 236.18 | 3.78 | 7 | 5 | 2 |  | 71.7715 | 0.5 | 0.325
12 | Прайс лист | Краска огнезащитная "Огракс ВВ" МАТ=600/7,91/1,2 | кг | 1,05 0,7*1,5 | 63,21 600/7,91/1,2 |  |  |  | 66
Итого прямые затраты по смете в ценах 2001г. | [8 empty] | 7683 | 1304 | 502 | 44 |  | 139.33 |  | 1.11
Итого прямые затраты по смете с учетом коэффициентов к итогам | [8 empty] | 7985 | 1565 | 543 | 47 |  | 167.19 |  | 1.34
В том числе, справочно:
МДС35 пр.1 т.3 п.4._Производство ремонтно-строительных работ вблизи объектов, находящихся под высоким напряжением, в том числе в охранной зоне действующей воздушной линии электропередачи ОЗП=1,2; ЭМ=1,2; ЗПМ=1,2; ТЗ=1,2; ТЗМ=1,2 (Поз. 1, 4, 2-3, 9, 11-12) | [8 empty] | 302 | 261 | 41 | 3 |  | 27.866 |  | 0.222
Накладные расходы | [8 empty] | 1915
В том числе, справочно:
100% ФОТ (от 475) (Поз. 2-3, 9, 11-12) | [8 empty] | 475
130% ФОТ (от 1108) (Поз. 1, 4) | [8 empty] | 1440
Сметная прибыль | [8 empty] | 1084
В том числе, справочно:
70%*0,85 ФОТ (от 475) (Поз. 2-3, 9, 11-12) | [8 empty] | 283
85%*0,85 ФОТ (от 1108) (Поз. 1, 4) | [8 empty] | 801
Итоги по смете:
Бетонные и железобетонные сборные конструкции в промышленном строительстве (МДС81-33.2004 Прил.4 п.7.1, Прим.п.1; Письмо №АП-5536/06 Прил.1 п.7.1, Прим.п.1) | [8 empty] | 3465 |  |  |  |  | 116.11 |  | 1.18
Теплоизоляционные работы (МДС81-33.2004 Прил.4 п.20, Прим.п.1; Письмо №АП-5536/06 Прил.1 п.20, Прим.п.1) | [8 empty] | 5231 |  |  |  |  | 51.08 |  | 0.16
Погрузо-разгрузочные работы | [8 empty] | 2
Перевозка грузов автотранспортом | [8 empty] | 294
Линии электропередачи (МДС81-33.2004 Прил.4 п.27, Прим.п.1; Письмо №АП-5536/06 Прил.1 п.27, Прим.п.1) | [8 empty] | 1992
Итого | [8 empty] | 10984 |  |  |  |  | 167.19 |  | 1.34
В том числе:
Материалы | [8 empty] | 5877
Машины и механизмы | [8 empty] | 543
ФОТ | [8 empty] | 1612
Накладные расходы | [8 empty] | 1915
Сметная прибыль | [8 empty] | 1084
В текущие цены 10 984 *
ЛОКАЛЬНЫЙ СМЕТНЫЙ РАСЧЕТ № 26
(локальная смета)
|  | на | Огнезащитная обработка кабельных трасс на ПС Викулово ТРС
(наименование работ и затрат, наименование объекта)
№ пп | Обосно- вание | Наименование | Ед. изм. | Кол. | Стоимость единицы, руб. |  |  |  | Общая стоимость, руб. |  |  |  | Т/з осн. раб.на ед. | Т/з осн. раб. Всего | Т/з мех. на ед. | Т/з мех. Всего
[5 empty] | Всего | В том числе |  |  | Всего | В том числе
[6 empty] | Осн.З/п | Эк.Маш | З/пМех |  | Осн.З/п | Эк.Маш | З/пМех
1 | 2 | 3 | 4 | 5 | 6 | 7 | 8 | 9 | 10 | 11 | 12 | 13 | 14 | 15 | 16 | 17
Раздел 1. ПС Викулово (80км)
ОРУ с ж/б плитами
1 | ФЕР07-06-002-05 | Прим. Снятие плит перекрытий каналов площадью: до 0,5 м2 (ПЗ=0,8 (ОЗП=0,8; ЭМ=0,8 к расх.; ЗПМ=0,8; МАТ=0 к расх.; ТЗ=0,8; ТЗМ=0,8)) | 100 шт | 3.2 | 770.75 | 691.02 | 79.73 | 9.62 | 2466 | 2211 | 255 | 31 | 73.512 | 235.24 | 0.712 | 2.28
2 | ФЕР26-02-022-01 | Покрытие кабелей огнезащитным составом (МДС35-IV п.4.7.При ремонте и реконструкции зданий и сооружений работы, аналогичные технологическим процессам в новом строительстве ОЗП=1,15; ЭМ=1,25 к расх.; ЗПМ=1,25; ТЗ=1,15; ТЗМ=1,25) | 100 м2 | 4.1 | 950.85 | 650.97 | 236.18 | 3.78 | 3898 | 2669 | 968 | 15 | 71.7715 | 294.26 | 0.325 | 1.33
3 | Прайс лист | Краска огнезащитная | кг | 615 410*1,5 | 63.21 |  |  |  | 38874
4 | ФЕР07-06-002-05 | Устройство плит перекрытий каналов площадью: до 0,5 м2 963,44 = 1 031,47 - 0,14 x 485,90 (МДС35-IV п.4.7.При ремонте и реконструкции зданий и сооружений работы, аналогичные технологическим процессам в новом строительстве ОЗП=1,15; ЭМ=1,25 к расх.; ЗПМ=1,25; ТЗ=1,15; ТЗМ=1,25) | 100 шт | 3.2 | 1117.92 | 993.34 | 124.58 | 15.03 | 3577 | 3179 | 398 | 48 | 105.6735 | 338.16 | 1.1125 | 3.56
Доставка материалов и доставка бригады
5 | ФССЦпг-01-01-01-019 | Погрузо-разгрузочные работы при автомобильных перевозках: Погрузка материалов, перевозимых в бочках | 1 т груза | 0,61815 (410+2,1)*1,5/1000 | 18.11 |  |  |  | 11
6 | ФССЦпг-03-02-01-070 | Перевозка грузов автомобилями бортовыми грузоподъемностью до 5 т на расстояние: I класс груза до 70 км | 1 т груза | 0.61815 | 58.58 |  | 58.58 |  | 36 |  | 36
7 | ФССЦпг-01-01-02-019 | Погрузо-разгрузочные работы при автомобильных перевозках: Разгрузка материалов, перевозимых в бочках | 1 т груза | 0.61815 | 18.11 |  |  |  | 11
8 | ФСЭМ-400302 | Спецавтомашины типа УАЗ для доставки рабочих | маш.-ч | 2,333333 70/60*2 | 114.32 |  | 114.32 | 11.6 | 267 |  | 267 | 27
Устройство огнепреградительных проходок/ поясов
9 | ФЕР26-02-024-01 | Устройство огнепреградительных поясов и уплотнение кабельных заделок подушками противопожарными уплотнительными 798,46 = 1 473,46 - 1 x 675,00 (При ремонте и реконструкции зданий и сооружений работы, аналогичные технологическим процессам в новом строительстве ОЗП=1,15; ЭМ=1,25 к расх.; ЗПМ=1,25; ТЗ=1,15; ТЗМ=1,25) | м3 | 0.42 | 918.23 | 918.23 |  |  | 386 | 386 |  |  | 95.45 | 40.09
10 | ФССЦ-14.2.02.09-0001 | Подушки противопожарные терморасширяющиеся "Огракс- ОТП- 1", размер 300х200х35 мм | шт. | 200 | 29.73 |  |  |  | 5946
11 | ФЕР26-02-022-01 | Покрытие кабелей огнезащитным составом (МДС35-IV п.4.7.При ремонте и реконструкции зданий и сооружений работы, аналогичные технологическим процессам в новом строительстве ОЗП=1,15; ЭМ=1,25 к расх.; ЗПМ=1,25; ТЗ=1,15; ТЗМ=1,25) | 100 м2 | 0.021 | 950.85 | 650.97 | 236.18 | 3.78 | 20 | 14 | 5 |  | 71.7715 | 1.51 | 0.325 | 0.01
12 | Прайс лист | Краска огнезащитная | кг | 3,15 2,1*1,5 | 63.21 |  |  |  | 199
Итого прямые затраты по смете в ценах 2001г. | [8 empty] | 55691 | 8459 | 1929 | 121 |  | 909.26 |  | 7.18
Итого прямые затраты по смете с учетом коэффициентов к итогам | [8 empty] | 57709 | 10151 | 2255 | 140 |  | 1091.11 |  | 8.62
В том числе, справочно:
МДС35 пр.1 т.3 п.4._Производство ремонтно-строительных работ вблизи объектов, находящихся под высоким напряжением, в том числе в охранной зоне действующей воздушной линии электропередачи ОЗП=1,2; ЭМ=1,2; ЗПМ=1,2; ТЗ=1,2; ТЗМ=1,2 (Поз. 1, 4, 2-3, 9-12) | [8 empty] | 2018 | 1692 | 325 | 19 |  | 181.852 |  | 1.436
Накладные расходы | [8 empty] | 12233
В том числе, справочно:
100% ФОТ (от 3701) (Поз. 2-3, 9-12) | [8 empty] | 3701
130% ФОТ (от 6563) (Поз. 1, 4) | [8 empty] | 8532
Сметная прибыль | [8 empty] | 6944
В том числе, справочно:
70%*0.85 ФОТ (от 3701) (Поз. 2-3, 9-12) | [8 empty] | 2202
85%*0.85 ФОТ (от 6563) (Поз. 1, 4) | [8 empty] | 4742
ВСЕГО по смете | [13 empty] | 1091.11 |  | 8.62
Бетонные и железобетонные сборные конструкции в промышленном строительстве (МДС81-33.2004 Прил.4 п.7.1, Прим.п.1; Письмо №АП-5536/06 Прил.1 п.7.1, Прим.п.1) | [8 empty] | 20526 |  |  |  |  | 688.08 |  | 7.01
Теплоизоляционные работы (МДС81-33.2004 Прил.4 п.20, Прим.п.1; Письмо №АП-5536/06 Прил.1 п.20, Прим.п.1) | [8 empty] | 56035 |  |  |  |  | 403.03 |  | 1.61
Погрузо-разгрузочные работы | [8 empty] | 22
Перевозка грузов автотранспортом | [8 empty] | 303
Итого | [8 empty] | 76886 |  |  |  |  | 1091.11 |  | 8.62
В том числе:
Материалы | [8 empty] | 45281
Машины и механизмы | [8 empty] | 2255
ФОТ | [8 empty] | 10291
Накладные расходы | [8 empty] | 12233
Сметная прибыль | [8 empty] | 6944
В текущие цены 76 886 *
ЛОКАЛЬНЫЙ СМЕТНЫЙ РАСЧЕТ № 27
(локальная смета)
|  | на | Огнезащитная обработка кабельных трасс на ПС Винзили ТРС
(наименование работ и затрат, наименование объекта)
№ пп | Обосно- вание | Наименование | Ед. изм. | Кол. | Стоимость единицы, руб. |  |  |  | Общая стоимость, руб. |  |  |  | Т/з осн. раб.на ед. | Т/з осн. раб. Всего | Т/з мех. на ед. | Т/з мех. Всего
[5 empty] | Всего | В том числе |  |  | Всего | В том числе
[6 empty] | Осн.З/п | Эк.Маш | З/пМех |  | Осн.З/п | Эк.Маш | З/пМех
1 | 2 | 3 | 4 | 5 | 6 | 7 | 8 | 9 | 10 | 11 | 12 | 13 | 14 | 15 | 16 | 17
Раздел 1. ПС Винзили (33км)
1 | ФЕР07-06-002-05 | Прим. Снятие плит перекрытий каналов площадью: до 0,5 м2 (ПЗ=0,8 (ОЗП=0,8; ЭМ=0,8 к расх.; ЗПМ=0,8; МАТ=0 к расх.; ТЗ=0,8; ТЗМ=0,8)) | 100 шт | 0.5 | 770.75 | 691.02 | 79.73 | 9.62 | 385 | 346 | 39 | 5 | 73.512 | 36.76 | 0.712 | 0.36
2 | ФЕР26-02-022-01 | Огнезащитное покрытие кабелей огнезащитным составом (МДС35-IV п.4.7.При ремонте и реконструкции зданий и сооружений работы, аналогичные технологическим процессам в новом строительстве ОЗП=1,15; ЭМ=1,25 к расх.; ЗПМ=1,25; ТЗ=1,15; ТЗМ=1,25) | 100 м2 | 1 | 950.85 | 650.97 | 236.18 | 3.78 | 951 | 651 | 236 | 4 | 71.7715 | 71.77 | 0.325 | 0.33
3 | Прайс лист | Краска огнезащитная | кг | 150 100*1,5 | 63.21 |  |  |  | 9482
4 | ФЕР07-06-002-05 | Устройство плит перекрытий каналов площадью: до 0,5 м2 963,44 = 1 031,47 - 0,14 x 485,90 (МДС35-IV п.4.7.При ремонте и реконструкции зданий и сооружений работы, аналогичные технологическим процессам в новом строительстве ОЗП=1,15; ЭМ=1,25 к расх.; ЗПМ=1,25; ТЗ=1,15; ТЗМ=1,25) | 100 шт | 0.5 | 1117.92 | 993.34 | 124.58 | 15.03 | 559 | 497 | 62 | 8 | 105.6735 | 52.84 | 1.1125 | 0.56
Доставка материалов и доставка бригады
5 | ФССЦпг-01-01-01-019 | Погрузо-разгрузочные работы при автомобильных перевозках: Погрузка материалов, перевозимых в бочках | 1 т груза | 0,1506 (100+0,4)*1,5/1000 | 18.11 |  |  |  | 3
6 | ФССЦпг-03-02-01-023 | Перевозка грузов автомобилями бортовыми грузоподъемностью до 5 т на расстояние: I класс груза до 23 км | 1 т груза | 0.1506 | 29.9 |  | 29.9 |  | 5 |  | 5
7 | ФССЦпг-01-01-02-019 | Погрузо-разгрузочные работы при автомобильных перевозках: Разгрузка материалов, перевозимых в бочках | 1 т груза | 0.1506 | 18.11 |  |  |  | 3
8 | ФСЭМ-400302 | Спецавтомашины типа УАЗ для доставки рабочих | маш.-ч | 0,766667 23/60*2 | 114.32 |  | 114.32 | 11.6 | 88 |  | 88 | 9
Устройство огнепреградительных проходок/ поясов
9 | ФЕР26-02-024-01 | Устройство огнепреградительных поясов и уплотнение кабельных заделок подушками противопожарными уплотнительными 798,46 = 1 473,46 - 1 x 675,00 (При ремонте и реконструкции зданий и сооружений работы, аналогичные технологическим процессам в новом строительстве ОЗП=1,15; ЭМ=1,25 к расх.; ЗПМ=1,25; ТЗ=1,15; ТЗМ=1,25) | м3 | 0.08 | 918.23 | 918.23 |  |  | 73 | 73 |  |  | 95.45 | 7.64
10 | ФССЦ-14.2.02.09-0001 | Подушки противопожарные терморасширяющиеся "Огракс- ОТП- 1", размер 300х200х35 мм | шт. | 38 | 29.73 |  |  |  | 1130
11 | ФЕР26-02-022-01 | Покрытие кабелей огнезащитным составом (МДС35-IV п.4.7.При ремонте и реконструкции зданий и сооружений работы, аналогичные технологическим процессам в новом строительстве ОЗП=1,15; ЭМ=1,25 к расх.; ЗПМ=1,25; ТЗ=1,15; ТЗМ=1,25) | 100 м2 | 0.004 | 950.85 | 650.97 | 236.18 | 3.78 | 4 | 3 | 1 |  | 71.7715 | 0.29 | 0.325
12 | Прайс лист | Краска огнезащитная | кг | 0,6 0,4*1,5 | 63.21 |  |  |  | 38
Итого прямые затраты по смете в ценах 2001г. | [8 empty] | 12721 | 1570 | 431 | 26 |  | 169.3 |  | 1.25
Итого прямые затраты по смете с учетом коэффициентов к итогам | [8 empty] | 13102 | 1884 | 498 | 30 |  | 203.16 |  | 1.5
В том числе, справочно:
МДС35 пр.1 т.3 п.4._Производство ремонтно-строительных работ вблизи объектов, находящихся под высоким напряжением, в том числе в охранной зоне действующей воздушной линии электропередачи ОЗП=1,2; ЭМ=1,2; ЗПМ=1,2; ТЗ=1,2; ТЗМ=1,2 (Поз. 1, 4, 2-3, 9-12) | [8 empty] | 381 | 314 | 68 | 3 |  | 33.86 |  | 0.25
Накладные расходы | [8 empty] | 2213
В том числе, справочно:
100% ФОТ (от 877) (Поз. 2-3, 9-12) | [8 empty] | 877
130% ФОТ (от 1028) (Поз. 1, 4) | [8 empty] | 1336
Сметная прибыль | [8 empty] | 1265
В том числе, справочно:
70%*0.85 ФОТ (от 877) (Поз. 2-3, 9-12) | [8 empty] | 522
85%*0.85 ФОТ (от 1028) (Поз. 1, 4) | [8 empty] | 743
ВСЕГО по смете | [13 empty] | 203.16 |  | 1.5
Бетонные и железобетонные сборные конструкции в промышленном строительстве (МДС81-33.2004 Прил.4 п.7.1, Прим.п.1; Письмо №АП-5536/06 Прил.1 п.7.1, Прим.п.1) | [8 empty] | 3212 |  |  |  |  | 107.52 |  | 1.1
Теплоизоляционные работы (МДС81-33.2004 Прил.4 п.20, Прим.п.1; Письмо №АП-5536/06 Прил.1 п.20, Прим.п.1) | [8 empty] | 13269 |  |  |  |  | 95.64 |  | 0.4
Погрузо-разгрузочные работы | [8 empty] | 6
Перевозка грузов автотранспортом | [8 empty] | 93
Итого | [8 empty] | 16580 |  |  |  |  | 203.16 |  | 1.5
В том числе:
Материалы | [8 empty] | 10714
Машины и механизмы | [8 empty] | 498
ФОТ | [8 empty] | 1914
Накладные расходы | [8 empty] | 2213
Сметная прибыль | [8 empty] | 1265
В текущие цены 16 580 *
ЛОКАЛЬНЫЙ СМЕТНЫЙ РАСЧЕТ №28
(локальная смета)
|  | на | Огнезащитная обработка кабельных трасс на ПС Затон ТРС
(наименование работ и затрат, наименование объекта)
№ пп | Обосно- вание | Наименование | Ед. изм. | Кол. | Стоимость единицы, руб. |  |  |  | Общая стоимость, руб. |  |  |  | Т/з осн. раб.на ед. | Т/з осн. раб. Всего | Т/з мех. на ед. | Т/з мех. Всего
[5 empty] | Всего | В том числе |  |  | Всего | В том числе
[6 empty] | Осн.З/п | Эк.Маш | З/пМех |  | Осн.З/п | Эк.Маш | З/пМех
1 | 2 | 3 | 4 | 5 | 6 | 7 | 8 | 9 | 10 | 11 | 12 | 13 | 14 | 15 | 16 | 17
Раздел 1. ПС Затон (30км)
1 | ФЕР07-06-002-05 | Прим. Снятие плит перекрытий каналов площадью: до 0,5 м2 (ПЗ=0,8 (ОЗП=0,8; ЭМ=0,8 к расх.; ЗПМ=0,8; МАТ=0 к расх.; ТЗ=0,8; ТЗМ=0,8)) | 100 шт | 1.73 | 770.75 | 691.02 | 79.73 | 9.62 | 1333 | 1195 | 138 | 17 | 73.512 | 127.18 | 0.712 | 1.23
2 | ФЕР26-02-022-01 | Покрытие кабелей огнезащитным составом (МДС35-IV п.4.7.При ремонте и реконструкции зданий и сооружений работы, аналогичные технологическим процессам в новом строительстве ОЗП=1,15; ЭМ=1,25 к расх.; ЗПМ=1,25; ТЗ=1,15; ТЗМ=1,25) | 100 м2 | 0.791 | 950.85 | 650.97 | 236.18 | 3.78 | 752 | 515 | 187 | 3 | 71.7715 | 56.77 | 0.325 | 0.26
3 | Прайс лист | Краска огнезащитная | кг | 118,65 79,1*1,5 | 63.21 |  |  |  | 7500
4 | ФЕР07-06-002-05 | Устройство плит перекрытий каналов площадью: до 0,5 м2 963,44 = 1 031,47 - 0,14 x 485,90 (МДС35-IV п.4.7.При ремонте и реконструкции зданий и сооружений работы, аналогичные технологическим процессам в новом строительстве ОЗП=1,15; ЭМ=1,25 к расх.; ЗПМ=1,25; ТЗ=1,15; ТЗМ=1,25) | 100 шт | 1.73 | 1117.92 | 993.34 | 124.58 | 15.03 | 1934 | 1718 | 216 | 26 | 105.6735 | 182.82 | 1.1125 | 1.92
Доставка материалов и доставка бригады
5 | ФССЦпг-01-01-01-019 | Погрузо-разгрузочные работы при автомобильных перевозках: Погрузка материалов, перевозимых в бочках | 1 т груза | 0,12105 (79,1+1,6)*1,5/1000 | 18.11 |  |  |  | 2
6 | ФССЦпг-03-02-01-020 | Перевозка грузов автомобилями бортовыми грузоподъемностью до 5 т на расстояние: I класс груза до 20 км | 1 т груза | 0.12105 | 28.07 |  | 28.07 |  | 3 |  | 3
7 | ФССЦпг-01-01-02-019 | Погрузо-разгрузочные работы при автомобильных перевозках: Разгрузка материалов, перевозимых в бочках | 1 т груза | 0.12105 | 18.11 |  |  |  | 2
8 | ФСЭМ-400302 | Спецавтомашины типа УАЗ для доставки рабочих | маш.-ч | 0,666667 20/60*2 | 114.32 |  | 114.32 | 11.6 | 76 |  | 76 | 8
Устройство огнепреградительных проходок/ поясов
9 | ФЕР26-02-024-01 | Устройство огнепреградительных поясов и уплотнение кабельных заделок подушками противопожарными уплотнительными 798,46 = 1 473,46 - 1 x 675,00 (При ремонте и реконструкции зданий и сооружений работы, аналогичные технологическим процессам в новом строительстве ОЗП=1,15; ЭМ=1,25 к расх.; ЗПМ=1,25; ТЗ=1,15; ТЗМ=1,25) | м3 | 0.32 | 918.23 | 918.23 |  |  | 294 | 294 |  |  | 95.45 | 30.54
10 | ФССЦ-14.2.02.09-0001 | Подушки противопожарные терморасширяющиеся "Огракс- ОТП- 1", размер 300х200х35 мм | шт. | 152 | 29.73 |  |  |  | 4519
11 | ФЕР26-02-022-01 | Огнезащитное покрытие кабелей соогнезащитным составом (МДС35-IV п.4.7.При ремонте и реконструкции зданий и сооружений работы, аналогичные технологическим процессам в новом строительстве ОЗП=1,15; ЭМ=1,25 к расх.; ЗПМ=1,25; ТЗ=1,15; ТЗМ=1,25) | 100 м2 | 0.016 | 950.85 | 650.97 | 236.18 | 3.78 | 15 | 10 | 4 |  | 71.7715 | 1.15 | 0.325 | 0.01
12 | Прайс лист | Краска огнезащитная | кг | 2,4 1,6*1,5 | 63.21 |  |  |  | 152
Итого прямые затраты по смете в ценах 2001г. | [8 empty] | 16582 | 3732 | 624 | 54 |  | 398.46 |  | 3.42
Итого прямые затраты по смете с учетом коэффициентов к итогам | [8 empty] | 17438 | 4479 | 733 | 64 |  | 478.15 |  | 4.1
В том числе, справочно:
МДС35 пр.1 т.3 п.4._Производство ремонтно-строительных работ вблизи объектов, находящихся под высоким напряжением, в том числе в охранной зоне действующей воздушной линии электропередачи ОЗП=1,2; ЭМ=1,2; ЗПМ=1,2; ТЗ=1,2; ТЗМ=1,2 (Поз. 1, 4, 2-3, 9-12) | [8 empty] | 856 | 746 | 109 | 9 |  | 79.692 |  | 0.684
Накладные расходы | [8 empty] | 5599
В том числе, справочно:
100% ФОТ (от 987) (Поз. 2-3, 9-12) | [8 empty] | 987
130% ФОТ (от 3548) (Поз. 1, 4) | [8 empty] | 4612
Сметная прибыль | [8 empty] | 3150
В том числе, справочно:
70%*0.85 ФОТ (от 987) (Поз. 2-3, 9-12) | [8 empty] | 587
85%*0.85 ФОТ (от 3548) (Поз. 1, 4) | [8 empty] | 2563
ВСЕГО по смете | [13 empty] | 478.15 |  | 4.1
Бетонные и железобетонные сборные конструкции в промышленном строительстве (МДС81-33.2004 Прил.4 п.7.1, Прим.п.1; Письмо №АП-5536/06 Прил.1 п.7.1, Прим.п.1) | [8 empty] | 11096 |  |  |  |  | 372 |  | 3.78
Теплоизоляционные работы (МДС81-33.2004 Прил.4 п.20, Прим.п.1; Письмо №АП-5536/06 Прил.1 п.20, Прим.п.1) | [8 empty] | 15008 |  |  |  |  | 106.15 |  | 0.32
Погрузо-разгрузочные работы | [8 empty] | 4
Перевозка грузов автотранспортом | [8 empty] | 79
Итого | [8 empty] | 26187 |  |  |  |  | 478.15 |  | 4.1
В том числе:
Материалы | [8 empty] | 12222
Машины и механизмы | [8 empty] | 733
ФОТ | [8 empty] | 4543
Накладные расходы | [8 empty] | 5599
Сметная прибыль | [8 empty] | 3150
В текущие цены 26 187 *
ЛОКАЛЬНЫЙ СМЕТНЫЙ РАСЧЕТ № 29
(локальная смета)
|  | на | Огнезащитная обработка кабельных трасс на ПС Зоново ТРС
(наименование работ и затрат, наименование объекта)
№ пп | Обосно- вание | Наименование | Ед. изм. | Кол. | Стоимость единицы, руб. |  |  |  | Общая стоимость, руб. |  |  |  | Т/з осн. раб.на ед. | Т/з осн. раб. Всего | Т/з мех. на ед. | Т/з мех. Всего
[5 empty] | Всего | В том числе |  |  | Всего | В том числе
[6 empty] | Осн.З/п | Эк.Маш | З/пМех |  | Осн.З/п | Эк.Маш | З/пМех
1 | 2 | 3 | 4 | 5 | 6 | 7 | 8 | 9 | 10 | 11 | 12 | 13 | 14 | 15 | 16 | 17
Раздел 1. ПС Зоново (64км)
1 | ФЕР09-05-003-01 | Снятие болтов: строительных с гайками и шайбами (ПЗ=0,7 (ОЗП=0,7; ЭМ=0,7 к расх.; ЗПМ=0,7; МАТ=0 к расх.; ТЗ=0,7; ТЗМ=0,7)) | 100 шт | 1.15 | 76.93 | 75.55 | 1.38 | 0.25 | 88 | 87 | 1 |  | 8.33 | 9.58 | 0.021 | 0.02
2 | ФЕР26-02-022-01 | Покрытие кабелей огнезащитным составом (МДС35-IV п.4.7.При ремонте и реконструкции зданий и сооружений работы, аналогичные технологическим процессам в новом строительстве ОЗП=1,15; ЭМ=1,25 к расх.; ЗПМ=1,25; ТЗ=1,15; ТЗМ=1,25) | 100 м2 | 0.459 | 950.85 | 650.97 | 236.18 | 3.78 | 436 | 299 | 108 | 2 | 71.7715 | 32.94 | 0.325 | 0.15
3 | Прайс лист | Краска огнезащитная | кг | 68,85 45,9*1,5 | 63.21 |  |  |  | 4352
4 | ФЕР09-05-003-01 | Постановка болтов: строительных с гайками и шайбами (МДС35-IV п.4.7.При ремонте и реконструкции зданий и сооружений работы, аналогичные технологическим процессам в новом строительстве ОЗП=1,15; ЭМ=1,25 к расх.; ЗПМ=1,25; ТЗ=1,15; ТЗМ=1,25) | 100 шт | 1.15 | 126.58 | 124.12 | 2.46 | 0.44 | 146 | 143 | 3 | 1 | 13.685 | 15.74 | 0.0375 | 0.04
Доставка материалов и доставка бригады
5 | ФССЦпг-01-01-01-019 | Погрузо-разгрузочные работы при автомобильных перевозках: Погрузка материалов, перевозимых в бочках | 1 т груза | 0,06885 45,9*1,5/1000 | 18.11 |  |  |  | 1 |  | 1
6 | ФССЦпг-03-02-01-054 | Перевозка грузов автомобилями бортовыми грузоподъемностью до 5 т на расстояние: I класс груза до 54 км | 1 т груза | 0.06885 | 48.82 |  | 48.82 |  | 3 |  | 3
7 | ФССЦпг-01-01-02-019 | Погрузо-разгрузочные работы при автомобильных перевозках: Разгрузка материалов, перевозимых в бочках | 1 т груза | 0.06885 | 18.11 |  |  |  | 1 |  | 1
8 | ФСЭМ-400302 | Спецавтомашины типа УАЗ для доставки рабочих | маш.-ч | 1,8 54/60*2 | 114.32 |  | 114.32 | 11.6 | 206 |  | 206 | 21
Итого прямые затраты по смете в ценах 2001г. | [8 empty] | 5233 | 529 | 323 | 24 |  | 58.26 |  | 0.21
Итого прямые затраты по смете с учетом коэффициентов к итогам | [8 empty] | 5362 | 635 | 346 | 24 |  | 69.91 |  | 0.25
В том числе, справочно:
МДС35 пр.1 т.3 п.4._Производство ремонтно-строительных работ вблизи объектов, находящихся под высоким напряжением, в том числе в охранной зоне действующей воздушной линии электропередачи ОЗП=1,2; ЭМ=1,2; ЗПМ=1,2; ТЗ=1,2; ТЗМ=1,2 (Поз. 1, 4, 2-3) | [8 empty] | 129 | 106 | 22 | 1 |  | 11.652 |  | 0.042
Накладные расходы | [8 empty] | 610
В том числе, справочно:
90% ФОТ (от 277) (Поз. 1, 4) | [8 empty] | 249
100% ФОТ (от 361) (Поз. 2-3) | [8 empty] | 361
Сметная прибыль | [8 empty] | 415
В том числе, справочно:
70%*0.85 ФОТ (от 361) (Поз. 2-3) | [8 empty] | 215
85%*0.85 ФОТ (от 277) (Поз. 1, 4) | [8 empty] | 200
ВСЕГО по смете | [13 empty] | 69.91 |  | 0.25
Строительные металлические конструкции (МДС81-33.2004 Прил.4 п.9, Прим.п.1; Письмо №АП-5536/06 Прил.1 п.9, Прим.п.1) | [8 empty] | 730 |  |  |  |  | 30.38 |  | 0.07
Теплоизоляционные работы (МДС81-33.2004 Прил.4 п.20, Прим.п.1; Письмо №АП-5536/06 Прил.1 п.20, Прим.п.1) | [8 empty] | 5446 |  |  |  |  | 39.53 |  | 0.18
Погрузо-разгрузочные работы | [8 empty] | 2
Перевозка грузов автотранспортом | [8 empty] | 209
Итого | [8 empty] | 6387 |  |  |  |  | 69.91 |  | 0.25
В том числе:
Материалы | [8 empty] | 4381
Машины и механизмы | [8 empty] | 346
ФОТ | [8 empty] | 659
Накладные расходы | [8 empty] | 610
Сметная прибыль | [8 empty] | 415
В текущие цены 6 387 *
ЛОКАЛЬНЫЙ СМЕТНЫЙ РАСЧЕТ № 30
(локальная смета)
|  | на | Огнезащитная обработка кабельных трасс на ПС Иваново ТРС
(наименование работ и затрат, наименование объекта)
№ пп | Обосно- вание | Наименование | Ед. изм. | Кол. | Стоимость единицы, руб. |  |  |  | Общая стоимость, руб. |  |  |  | Т/з осн. раб.на ед. | Т/з осн. раб. Всего | Т/з мех. на ед. | Т/з мех. Всего
[5 empty] | Всего | В том числе |  |  | Всего | В том числе
[6 empty] | Осн.З/п | Эк.Маш | З/пМех |  | Осн.З/п | Эк.Маш | З/пМех
1 | 2 | 3 | 4 | 5 | 6 | 7 | 8 | 9 | 10 | 11 | 12 | 13 | 14 | 15 | 16 | 17
Раздел 1. ПС Иваново (165км)
ОРУ с ж/б плитами
1 | ФЕР07-06-002-05 | Прим. Снятие плит перекрытий каналов площадью: до 0,5 м2 (ПЗ=0,8 (ОЗП=0,8; ЭМ=0,8 к расх.; ЗПМ=0,8; МАТ=0 к расх.; ТЗ=0,8; ТЗМ=0,8)) | 100 шт | 0.6 | 770.75 | 691.02 | 79.73 | 9.62 | 462 | 415 | 47 | 6 | 73.512 | 44.11 | 0.712 | 0.43
2 | ФЕР26-02-022-01 | Покрытие кабелей огнезащитным составом (МДС35-IV п.4.7.При ремонте и реконструкции зданий и сооружений работы, аналогичные технологическим процессам в новом строительстве ОЗП=1,15; ЭМ=1,25 к расх.; ЗПМ=1,25; ТЗ=1,15; ТЗМ=1,25) | 100 м2 | 0.66 | 950.85 | 650.97 | 236.18 | 3.78 | 628 | 430 | 156 | 2 | 71.7715 | 47.37 | 0.325 | 0.21
3 | Прайс лист | Краска огнезащитная | кг | 99 66*1,5 | 63.21 |  |  |  | 6258
4 | ФЕР07-06-002-05 | Устройство плит перекрытий каналов площадью: до 0,5 м2 963,44 = 1 031,47 - 0,14 x 485,90 (МДС35-IV п.4.7.При ремонте и реконструкции зданий и сооружений работы, аналогичные технологическим процессам в новом строительстве ОЗП=1,15; ЭМ=1,25 к расх.; ЗПМ=1,25; ТЗ=1,15; ТЗМ=1,25) | 100 шт | 0.6 | 1117.92 | 993.34 | 124.58 | 15.03 | 671 | 596 | 75 | 9 | 105.6735 | 63.4 | 1.1125 | 0.67
Доставка материалов и доставка бригады
5 | ФССЦпг-01-01-01-019 | Погрузо-разгрузочные работы при автомобильных перевозках: Погрузка материалов, перевозимых в бочках | 1 т груза | 0,10815 (66+5+1,1)*1,5/1000 | 18.11 |  |  |  | 2
6 | ФССЦпг-03-02-01-155 | Перевозка грузов автомобилями бортовыми грузоподъемностью до 5 т на расстояние: I класс груза до 155 км | 1 т груза | 0.10815 | 110.44 |  | 110.44 |  | 12 |  | 12
7 | ФССЦпг-01-01-02-019 | Погрузо-разгрузочные работы при автомобильных перевозках: Разгрузка материалов, перевозимых в бочках | 1 т груза | 0.10815 | 18.11 |  |  |  | 2
8 | ФСЭМ-400302 | Спецавтомашины типа УАЗ для доставки рабочих | маш.-ч | 5,166667 155/60*2 | 114.32 |  | 114.32 | 11.6 | 591 |  | 591 | 60
КРУН
9 | ФЕР26-02-022-01 | Покрытие кабелей огнезащитным составом (МДС35-IV п.4.7.При ремонте и реконструкции зданий и сооружений работы, аналогичные технологическим процессам в новом строительстве ОЗП=1,15; ЭМ=1,25 к расх.; ЗПМ=1,25; ТЗ=1,15; ТЗМ=1,25) | 100 м2 | 0.05 | 950.85 | 650.97 | 236.18 | 3.78 | 48 | 33 | 12 |  | 71.7715 | 3.59 | 0.325 | 0.02
10 | Прайс лист | Краска огнезащитная | кг | 7,5 5*1,5 | 63.21 |  |  |  | 474
Устройство огнепреградительных проходок/ поясов
11 | ФЕР26-02-024-01 | Устройство огнепреградительных поясов и уплотнение кабельных заделок подушками противопожарными уплотнительными 798,46 = 1 473,46 - 1 x 675,00 (При ремонте и реконструкции зданий и сооружений работы, аналогичные технологическим процессам в новом строительстве ОЗП=1,15; ЭМ=1,25 к расх.; ЗПМ=1,25; ТЗ=1,15; ТЗМ=1,25) | м3 | 0.22 | 918.23 | 918.23 |  |  | 202 | 202 |  |  | 95.45 | 21
12 | ФССЦ-14.2.02.09-0001 | Подушки противопожарные терморасширяющиеся "Огракс- ОТП- 1", размер 300х200х35 мм | шт. | 105 | 29.73 |  |  |  | 3122
13 | ФЕР26-02-022-01 | Покрытие кабелей огнезащитным составом (МДС35-IV п.4.7.При ремонте и реконструкции зданий и сооружений работы, аналогичные технологическим процессам в новом строительстве ОЗП=1,15; ЭМ=1,25 к расх.; ЗПМ=1,25; ТЗ=1,15; ТЗМ=1,25) | 100 м2 | 0.011 | 950.85 | 650.97 | 236.18 | 3.78 | 10 | 7 | 3 |  | 71.7715 | 0.79 | 0.325
14 | Прайс лист | Краска огнезащитная | кг | 1,65 1,1*1,5 | 63.21 |  |  |  | 104
Итого прямые затраты по смете в ценах 2001г. | [8 empty] | 12586 | 1683 | 896 | 77 |  | 180.26 |  | 1.33
Итого прямые затраты по смете с учетом коэффициентов к итогам | [8 empty] | 12980 | 2019 | 954 | 80 |  | 216.31 |  | 1.6
В том числе, справочно:
МДС35 пр.1 т.3 п.4._Производство ремонтно-строительных работ вблизи объектов, находящихся под высоким напряжением, в том числе в охранной зоне действующей воздушной линии электропередачи ОЗП=1,2; ЭМ=1,2; ЗПМ=1,2; ТЗ=1,2; ТЗМ=1,2 (Поз. 1, 4, 2-3, 9-14) | [8 empty] | 394 | 337 | 59 | 3 |  | 36.052 |  | 0.266
Накладные расходы | [8 empty] | 2408
В том числе, справочно:
100% ФОТ (от 808) (Поз. 2-3, 9-14) | [8 empty] | 808
130% ФОТ (от 1231) (Поз. 1, 4) | [8 empty] | 1600
Сметная прибыль | [8 empty] | 1370
В том числе, справочно:
70%*0.85 ФОТ (от 808) (Поз. 2-3, 9-14) | [8 empty] | 481
85%*0.85 ФОТ (от 1231) (Поз. 1, 4) | [8 empty] | 889
ВСЕГО по смете | [13 empty] | 216.31 |  | 1.6
Бетонные и железобетонные сборные конструкции в промышленном строительстве (МДС81-33.2004 Прил.4 п.7.1, Прим.п.1; Письмо №АП-5536/06 Прил.1 п.7.1, Прим.п.1) | [8 empty] | 3848 |  |  |  |  | 129.01 |  | 1.32
Теплоизоляционные работы (МДС81-33.2004 Прил.4 п.20, Прим.п.1; Письмо №АП-5536/06 Прил.1 п.20, Прим.п.1) | [8 empty] | 12303 |  |  |  |  | 87.3 |  | 0.28
Погрузо-разгрузочные работы | [8 empty] | 4
Перевозка грузов автотранспортом | [8 empty] | 603
Итого | [8 empty] | 16758 |  |  |  |  | 216.31 |  | 1.6
В том числе:
Материалы | [8 empty] | 10003
Машины и механизмы | [8 empty] | 954
ФОТ | [8 empty] | 2099
Накладные расходы | [8 empty] | 2408
Сметная прибыль | [8 empty] | 1370
В текущие цены 16 758 *
ЛОКАЛЬНЫЙ СМЕТНЫЙ РАСЧЕТ № 31
(локальная смета)
|  | на | Огнезащитная обработка кабельных трасс на ПС Косач ТРС
(наименование работ и затрат, наименование объекта)
№ пп | Обосно- вание | Наименование | Ед. изм. | Кол. | Стоимость единицы, руб. |  |  |  | Общая стоимость, руб. |  |  |  | Т/з осн. раб.на ед. | Т/з осн. раб. Всего | Т/з мех. на ед. | Т/з мех. Всего
[5 empty] | Всего | В том числе |  |  | Всего | В том числе
[6 empty] | Осн.З/п | Эк.Маш | З/пМех |  | Осн.З/п | Эк.Маш | З/пМех
1 | 2 | 3 | 4 | 5 | 6 | 7 | 8 | 9 | 10 | 11 | 12 | 13 | 14 | 15 | 16 | 17
Раздел 1. ПС Косач (100км)
кабельные каналы металлические
1 | ФЕР09-05-003-01 | Снятие болтов: строительных с гайками и шайбами (ПЗ=0,7 (ОЗП=0,7; ЭМ=0,7 к расх.; ЗПМ=0,7; МАТ=0 к расх.; ТЗ=0,7; ТЗМ=0,7)) | 100 шт | 0.6 | 76.93 | 75.55 | 1.38 | 0.25 | 46 | 45 | 1 |  | 8.33 | 5 | 0.021 | 0.01
2 | ФЕР26-02-022-01 | Покрытие кабелей огнезащитным составом (МДС35-IV п.4.7.При ремонте и реконструкции зданий и сооружений работы, аналогичные технологическим процессам в новом строительстве ОЗП=1,15; ЭМ=1,25 к расх.; ЗПМ=1,25; ТЗ=1,15; ТЗМ=1,25) | 100 м2 | 0.1481 | 950.85 | 650.97 | 236.18 | 3.78 | 141 | 96 | 35 | 1 | 71.7715 | 10.63 | 0.325 | 0.05
3 | Прайс лист | Краска огнезащитная | кг | 22,215 14,81*1,5 | 63.21 |  |  |  | 1404
4 | ФЕР09-05-003-01 | Постановка болтов: строительных с гайками и шайбами (МДС35-IV п.4.7.При ремонте и реконструкции зданий и сооружений работы, аналогичные технологическим процессам в новом строительстве ОЗП=1,15; ЭМ=1,25 к расх.; ЗПМ=1,25; ТЗ=1,15; ТЗМ=1,25) | 100 шт | 0.6 | 126.58 | 124.12 | 2.46 | 0.44 | 76 | 75 | 1 |  | 13.685 | 8.21 | 0.0375 | 0.02
Доставка материалов и доставка бригады
5 | ФССЦпг-01-01-01-019 | Погрузо-разгрузочные работы при автомобильных перевозках: Погрузка материалов, перевозимых в бочках | 1 т груза | 0,022365 (14,81+0,1)*1,5/1000 | 18.11
6 | ФССЦпг-03-02-01-090 | Перевозка грузов автомобилями бортовыми грузоподъемностью до 5 т на расстояние: I класс груза до 90 км | 1 т груза | 0.022365 | 70.78 |  | 70.78 |  | 2 |  | 2
7 | ФССЦпг-01-01-02-019 | Погрузо-разгрузочные работы при автомобильных перевозках: Разгрузка материалов, перевозимых в бочках | 1 т груза | 0.022365 | 18.11
8 | ФСЭМ-400302 | Спецавтомашины типа УАЗ для доставки рабочих | маш.-ч | 3 90/60*2 | 114.32 |  | 114.32 | 11.6 | 343 |  | 343 | 35
Устройство огнепреградительных проходок/ поясов
9 | ФЕР26-02-024-01 | Устройство огнепреградительных поясов и уплотнение кабельных заделок подушками противопожарными уплотнительными 798,46 = 1 473,46 - 1 x 675,00 (При ремонте и реконструкции зданий и сооружений работы, аналогичные технологическим процессам в новом строительстве ОЗП=1,15; ЭМ=1,25 к расх.; ЗПМ=1,25; ТЗ=1,15; ТЗМ=1,25) | м3 | 0.02 | 918.23 | 918.23 |  |  | 18 | 18 |  |  | 95.45 | 1.91
10 | ФССЦ-14.2.02.09-0001 | Подушки противопожарные терморасширяющиеся "Огракс- ОТП- 1", размер 300х200х35 мм | шт. | 10 | 29.73 |  |  |  | 297
11 | ФЕР26-02-022-01 | Покрытие кабелей огнезащитным составом (МДС35-IV п.4.7.При ремонте и реконструкции зданий и сооружений работы, аналогичные технологическим процессам в новом строительстве ОЗП=1,15; ЭМ=1,25 к расх.; ЗПМ=1,25; ТЗ=1,15; ТЗМ=1,25) | 100 м2 | 0.001 | 950.85 | 650.97 | 236.18 | 3.78 | 1 | 1 |  |  | 71.7715 | 0.07 | 0.325
12 | Прайс лист | Краска огнезащитная | кг | 0,15 0,1*1,5 | 63.21 |  |  |  | 9
Итого прямые затраты по смете в ценах 2001г. | [8 empty] | 2337 | 235 | 382 | 36 |  | 25.82 |  | 0.08
Итого прямые затраты по смете с учетом коэффициентов к итогам | [8 empty] | 2391 | 282 | 389 | 36 |  | 30.98 |  | 0.1
В том числе, справочно:
МДС35 пр.1 т.3 п.4._Производство ремонтно-строительных работ вблизи объектов, находящихся под высоким напряжением, в том числе в охранной зоне действующей воздушной линии электропередачи ОЗП=1,2; ЭМ=1,2; ЗПМ=1,2; ТЗ=1,2; ТЗМ=1,2 (Поз. 1, 4, 2-3, 9-12) | [8 empty] | 54 | 47 | 7 |  |  | 5.164 |  | 0.016
Накладные расходы | [8 empty] | 269
В том числе, справочно:
90% ФОТ (от 144) (Поз. 1, 4) | [8 empty] | 130
100% ФОТ (от 139) (Поз. 2-3, 9-12) | [8 empty] | 139
Сметная прибыль | [8 empty] | 187
В том числе, справочно:
70%*0.85 ФОТ (от 139) (Поз. 2-3, 9-12) | [8 empty] | 83
85%*0.85 ФОТ (от 144) (Поз. 1, 4) | [8 empty] | 104
ВСЕГО по смете | [13 empty] | 30.98 |  | 0.1
Строительные металлические конструкции (МДС81-33.2004 Прил.4 п.9, Прим.п.1; Письмо №АП-5536/06 Прил.1 п.9, Прим.п.1) | [8 empty] | 380 |  |  |  |  | 15.85 |  | 0.04
Теплоизоляционные работы (МДС81-33.2004 Прил.4 п.20, Прим.п.1; Письмо №АП-5536/06 Прил.1 п.20, Прим.п.1) | [8 empty] | 2122 |  |  |  |  | 15.13 |  | 0.06
Погрузо-разгрузочные работы
Перевозка грузов автотранспортом | [8 empty] | 345
Итого | [8 empty] | 2847 |  |  |  |  | 30.98 |  | 0.1
В том числе:
Материалы | [8 empty] | 1720
Машины и механизмы | [8 empty] | 389
ФОТ | [8 empty] | 318
Накладные расходы | [8 empty] | 269
Сметная прибыль | [8 empty] | 187
В текущие цены 2 847 *
ЛОКАЛЬНЫЙ СМЕТНЫЙ РАСЧЕТ №32
(локальная смета)
|  | на | Огнезащитная обработка кабельных трасс на ПС Красново ТРС
(наименование работ и затрат, наименование объекта)
№ пп | Обосно- вание | Наименование | Ед. изм. | Кол. | Стоимость единицы, руб. |  |  |  | Общая стоимость, руб. |  |  |  | Т/з осн. раб.на ед. | Т/з осн. раб. Всего | Т/з мех. на ед. | Т/з мех. Всего
[5 empty] | Всего | В том числе |  |  | Всего | В том числе
[6 empty] | Осн.З/п | Эк.Маш | З/пМех |  | Осн.З/п | Эк.Маш | З/пМех
1 | 2 | 3 | 4 | 5 | 6 | 7 | 8 | 9 | 10 | 11 | 12 | 13 | 14 | 15 | 16 | 17
Раздел 1. ПС Красново 1сек. (120км)
1 | ФЕР33-02-013-10 Приказ Минстроя России №1039/пр от 30.12.2016 | Прим.Снятие стальных: конструкций под оборудованием массой до 0,01 т (ПЗ=0,7 (ОЗП=0,7; ЭМ=0,7 к расх.; ЗПМ=0,7; МАТ=0 к расх.; ТЗ=0,7; ТЗМ=0,7)) | т | 0.014 | 147.78 | 147.78 |  |  | 2 | 2 |  |  | 15.141 | 0.21
2 | ФЕР26-02-022-01 Приказ Минстроя России №1039/пр от 30.12.2016 | Огнезащитное покрытие кабелей составом «Огракс ВВ" т.1мм (МДС35-IV п.4.7.При ремонте и реконструкции зданий и сооружений работы, аналогичные технологическим процессам в новом строительстве ОЗП=1,15; ЭМ=1,25 к расх.; ЗПМ=1,25; ТЗ=1,15; ТЗМ=1,25) | 100 м2 | 0.1 | 950.85 | 650.97 | 236.18 | 3.78 | 95 | 65 | 24 |  | 71.7715 | 7.18 | 0.325 | 0.03
3 | Прайс лист | Краска огнезащитная "Огракс ВВ" МАТ=600/7,91/1,2 | кг | 15 10*1,5 | 63,21 600/7,91/1,2 |  |  |  | 948
4 | ФЕР33-02-013-10 Приказ Минстроя России №1039/пр от 30.12.2016 | Установка стальных: конструкций под оборудование массой до 0,01 т (МДС35-IV п.4.7. При ремонте и реконструкции зданий и сооружений работы, аналогичные технологическим процессам в новом строительстве ОЗП=1,15; ЭМ=1,25 к расх.; ЗПМ=1,25; ТЗ=1,15; ТЗМ=1,25) | т | 0.014 | 242.78 | 242.78 |  |  | 3 | 3 |  |  | 24.8745 | 0.35
Доставка материалов и доставка бригады
5 | ФССЦпг-01-01-01-019 Приказ Минстроя России №1039/пр от 30.12.2016 | Погрузо-разгрузочные работы при автомобильных перевозках: Погрузка материалов, перевозимых в бочках | 1 т груза | 0,015375 (10+0,25)*1,5/1000 | 18.11
6 | ФССЦпг-03-02-01-110 Приказ Минстроя России №1039/пр от 30.12.2016 | Перевозка грузов автомобилями бортовыми грузоподъемностью до 5 т на расстояние: I класс груза до 110 км | 1 т груза | 0.015375 | 82.99 |  | 82.99 |  | 1 |  | 1
7 | ФССЦпг-01-01-02-019 Приказ Минстроя России №1039/пр от 30.12.2016 | Погрузо-разгрузочные работы при автомобильных перевозках: Разгрузка материалов, перевозимых в бочках | 1 т груза | 0.015375 | 18.11
8 | ФСЭМ-400302 Приказ Минстроя РФ от 30.01.14 №31/пр | Спецавтомашины типа УАЗ для доставки рабочих | маш.-ч | 3,666667 110/60*2 | 114.32 |  | 114.32 | 11.6 | 419 |  | 419 | 43
Устройство огнепреградительных проходок/ поясов
9 | ФЕР26-02-024-01 Приказ Минстроя России №1039/пр от 30.12.2016 | Устройство огнепреградительных поясов и уплотнение кабельных заделок подушками противопожарными уплотнительными (МДС35-IV п.4.7. При ремонте и реконструкции зданий и сооружений работы, аналогичные технологическим процессам в новом строительстве ОЗП=1,15; ЭМ=1,25 к расх.; ЗПМ=1,25; МАТ=0; ТЗ=1,15; ТЗМ=1,25) | м3 | 0.05 | 918.23 | 918.23 |  |  | 46 | 46 |  |  | 95.45 | 4.77
10 | ФССЦ-14.2.02.09-0001 Приказ Минстроя России №1039/пр от 30.12.2016 | Подушки противопожарные терморасширяющиеся "Огракс- ОТП- 1", размер 300х200х35 мм | шт. | 24 | 29.73 |  |  |  | 714
11 | ФЕР26-02-022-01 Приказ Минстроя России №1039/пр от 30.12.2016 | Огнезащитное покрытие кабелей составом «Огракс ВВ" т.1мм (МДС35-IV п.4.7.При ремонте и реконструкции зданий и сооружений работы, аналогичные технологическим процессам в новом строительстве ОЗП=1,15; ЭМ=1,25 к расх.; ЗПМ=1,25; ТЗ=1,15; ТЗМ=1,25) | 100 м2 | 0.0025 | 950.85 | 650.97 | 236.18 | 3.78 | 2 | 2 |  |  | 71.7715 | 0.18 | 0.325
12 | Прайс лист | Краска огнезащитная "Огракс ВВ" МАТ=600/7,91/1,2 | кг | 0,375 0,25*1,5 | 63,21 600/7,91/1,2 |  |  |  | 24
Итого прямые затраты по смете в ценах 2001г. | [8 empty] | 2254 | 118 | 444 | 43 |  | 12.69 |  | 0.03
Итого прямые затраты по смете с учетом коэффициентов к итогам | [8 empty] | 2283 | 142 | 449 | 43 |  | 15.23 |  | 0.04
В том числе, справочно:
МДС35 пр.1 т.3 п.4._Производство ремонтно-строительных работ вблизи объектов, находящихся под высоким напряжением, в том числе в охранной зоне действующей воздушной линии электропередачи ОЗП=1,2; ЭМ=1,2; ЗПМ=1,2; ТЗ=1,2; ТЗМ=1,2 (Поз. 1, 4, 10, 2-3, 9, 11-12) | [8 empty] | 29 | 24 | 5 |  |  | 2.538 |  | 0.006
Накладные расходы | [8 empty] | 142
В том числе, справочно:
100% ФОТ (от 136) (Поз. 2-3, 9, 11-12) | [8 empty] | 136
105% ФОТ (от 6) (Поз. 1, 4, 10) | [8 empty] | 6
Сметная прибыль | [8 empty] | 84
В том числе, справочно:
60%*0,85 ФОТ (от 6) (Поз. 1, 4, 10) | [8 empty] | 3
70%*0,85 ФОТ (от 136) (Поз. 2-3, 9, 11-12) | [8 empty] | 81
Итоги по смете:
Линии электропередачи (МДС81-33.2004 Прил.4 п.27, Прим.п.1; Письмо №АП-5536/06 Прил.1 п.27, Прим.п.1) | [8 empty] | 729 |  |  |  |  | 0.67
Теплоизоляционные работы (МДС81-33.2004 Прил.4 п.20, Прим.п.1; Письмо №АП-5536/06 Прил.1 п.20, Прим.п.1) | [8 empty] | 1360 |  |  |  |  | 14.56 |  | 0.04
Погрузо-разгрузочные работы
Перевозка грузов автотранспортом | [8 empty] | 420
Итого | [8 empty] | 2509 |  |  |  |  | 15.23 |  | 0.04
В том числе:
Материалы | [8 empty] | 1692
Машины и механизмы | [8 empty] | 449
ФОТ | [8 empty] | 185
Накладные расходы | [8 empty] | 142
Сметная прибыль | [8 empty] | 84
В текущие цены 2 509 *
ЛОКАЛЬНЫЙ СМЕТНЫЙ РАСЧЕТ № 33
(локальная смета)
|  | на | Огнезащитная обработка кабельных трасс на ПС Красный Яр ТРС
(наименование работ и затрат, наименование объекта)
№ пп | Обосно- вание | Наименование | Ед. изм. | Кол. | Стоимость единицы, руб. |  |  |  | Общая стоимость, руб. |  |  |  | Т/з осн. раб.на ед. | Т/з осн. раб. Всего | Т/з мех. на ед. | Т/з мех. Всего
[5 empty] | Всего | В том числе |  |  | Всего | В том числе
[6 empty] | Осн.З/п | Эк.Маш | З/пМех |  | Осн.З/п | Эк.Маш | З/пМех
1 | 2 | 3 | 4 | 5 | 6 | 7 | 8 | 9 | 10 | 11 | 12 | 13 | 14 | 15 | 16 | 17
Раздел 1. ПС Кр. Яр (60км) Инв.№41209
1 | ФЕР07-06-002-05 Приказ Минстроя России №1039/пр от 30.12.2016 | Прим. Снятие плит перекрытий каналов площадью: до 0,5 м2 (ПЗ=0,8 (ОЗП=0,8; ЭМ=0,8 к расх.; ЗПМ=0,8; МАТ=0 к расх.; ТЗ=0,8; ТЗМ=0,8)) | 100 шт | 1.56 | 770.75 | 691.02 | 79.73 | 9.62 | 1202 | 1078 | 124 | 15 | 73.512 | 114.68 | 0.712 | 1.11
2 | ФЕР26-02-022-01 Приказ Минстроя России №1039/пр от 30.12.2016 | Огнезащитное покрытие кабелей составом «Огракс ВВ" т.1мм (МДС35-IV п.4.7.При ремонте и реконструкции зданий и сооружений работы, аналогичные технологическим процессам в новом строительстве ОЗП=1,15; ЭМ=1,25 к расх.; ЗПМ=1,25; ТЗ=1,15; ТЗМ=1,25) | 100 м2 | 0.624 | 950.85 | 650.97 | 236.18 | 3.78 | 593 | 406 | 147 | 2 | 71.7715 | 44.79 | 0.325 | 0.2
3 | Прайс лист | Краска огнезащитная "Огракс ВВ" МАТ=600/7,91/1,2 | кг | 93,6 62,4*1,5 | 63,21 600/7,91/1,2 |  |  |  | 5916
4 | ФЕР07-06-002-05 Приказ Минстроя России №1039/пр от 30.12.2016 | Устройство плит перекрытий каналов площадью: до 0,5 м2 963,44 = 1 031,47 - 0,14 x 485,90 (МДС35-IV п.4.7.При ремонте и реконструкции зданий и сооружений работы, аналогичные технологическим процессам в новом строительстве ОЗП=1,15; ЭМ=1,25 к расх.; ЗПМ=1,25; ТЗ=1,15; ТЗМ=1,25) | 100 шт | 1.56 | 1117.92 | 993.34 | 124.58 | 15.03 | 1744 | 1550 | 194 | 23 | 105.6735 | 164.85 | 1.1125 | 1.74
Уд | 1. 04.3.01.09-0012 | Раствор готовый кладочный цементный марки: 50 | м3 | 0,14 0,2184 | 485.9 |  |  |  | 106.12
Доставка материалов и доставка бригады
5 | ФССЦпг-01-01-01-019 Приказ Минстроя России №1039/пр от 30.12.2016 | Погрузо-разгрузочные работы при автомобильных перевозках: Погрузка материалов, перевозимых в бочках | 1 т груза | 0,0984 (62,4+3,2)*1,5/1000 | 18.11 |  |  |  | 2
6 | ФССЦпг-03-02-01-050 Приказ Минстроя России №1039/пр от 30.12.2016 | Перевозка грузов автомобилями бортовыми грузоподъемностью до 5 т на расстояние: I класс груза до 50 км | 1 т груза | 0.0984 | 46.37 |  | 46.37 |  | 5 |  | 5
7 | ФССЦпг-01-01-02-019 Приказ Минстроя России №1039/пр от 30.12.2016 | Погрузо-разгрузочные работы при автомобильных перевозках: Разгрузка материалов, перевозимых в бочках | 1 т груза | 0.0984 | 18.11 |  |  |  | 2
8 | ФСЭМ-400302 Приказ Минстроя РФ от 30.01.14 №31/пр | Спецавтомашины типа УАЗ для доставки рабочих | маш.-ч | 1,666667 50/60*2 | 114.32 |  | 114.32 | 11.6 | 191 |  | 191 | 19
Кабельные каналы металлические
9 | ФЕР33-02-013-10 Приказ Минстроя России №1039/пр от 30.12.2016 | Прим.Снятие стальных: конструкций под оборудованием массой до 0,01 т (ПЗ=0,7 (ОЗП=0,7; ЭМ=0,7 к расх.; ЗПМ=0,7; МАТ=0 к расх.; ТЗ=0,7; ТЗМ=0,7)) | т | 0.016 | 147.78 | 147.78 |  |  | 2 | 2 |  |  | 15.141 | 0.24
10 | ФЕР26-02-022-01 Приказ Минстроя России №1039/пр от 30.12.2016 | Огнезащитное покрытие кабелей составом «Огракс ВВ" т.1мм (МДС35-IV п.4.7.При ремонте и реконструкции зданий и сооружений работы, аналогичные технологическим процессам в новом строительстве ОЗП=1,15; ЭМ=1,25 к расх.; ЗПМ=1,25; ТЗ=1,15; ТЗМ=1,25) | 100 м2 | 0.032 | 950.85 | 650.97 | 236.18 | 3.78 | 30 | 21 | 8 |  | 71.7715 | 2.3 | 0.325 | 0.01
11 | Прайс лист | Краска огнезащитная "Огракс ВВ" МАТ=600/7,91/1,2 | кг | 4,8 3,2*1,5 | 63,21 600/7,91/1,2 |  |  |  | 303
12 | ФЕР33-02-013-10 Приказ Минстроя России №1039/пр от 30.12.2016 | Установка стальных: конструкций под оборудование массой до 0,01 т (МДС35-IV п.4.7. При ремонте и реконструкции зданий и сооружений работы, аналогичные технологическим процессам в новом строительстве ОЗП=1,15; ЭМ=1,25 к расх.; ЗПМ=1,25; ТЗ=1,15; ТЗМ=1,25) | т | 0.016 | 242.78 | 242.78 |  |  | 4 | 4 |  |  | 24.8745 | 0.4
Раздел 2. ПС Кр. Яр (60км) Инв.№41210
ОРУ с ж/б плитами
13 | ФЕР07-06-002-05 Приказ Минстроя России №1039/пр от 30.12.2016 | Прим. Снятие плит перекрытий каналов площадью: до 0,5 м2 (ПЗ=0,8 (ОЗП=0,8; ЭМ=0,8 к расх.; ЗПМ=0,8; МАТ=0 к расх.; ТЗ=0,8; ТЗМ=0,8)) | 100 шт | 1.1 | 770.75 | 691.02 | 79.73 | 9.62 | 848 | 760 | 88 | 11 | 73.512 | 80.86 | 0.712 | 0.78
14 | ФЕР26-02-022-01 Приказ Минстроя России №1039/пр от 30.12.2016 | Огнезащитное покрытие кабелей составом «Огракс ВВ" т.1мм (МДС35-IV п.4.7.При ремонте и реконструкции зданий и сооружений работы, аналогичные технологическим процессам в новом строительстве ОЗП=1,15; ЭМ=1,25 к расх.; ЗПМ=1,25; ТЗ=1,15; ТЗМ=1,25) | 100 м2 | 0.44 | 950.85 | 650.97 | 236.18 | 3.78 | 418 | 286 | 104 | 2 | 71.7715 | 31.58 | 0.325 | 0.14
15 | Прайс лист | Краска огнезащитная "Огракс ВВ" МАТ=600/7,91/1,2 | кг | 66 44*1,5 | 63,21 600/7,91/1,2 |  |  |  | 4172
16 | ФЕР07-06-002-05 Приказ Минстроя России №1039/пр от 30.12.2016 | Устройство плит перекрытий каналов площадью: до 0,5 м2 963,44 = 1 031,47 - 0,14 x 485,90 (МДС35-IV п.4.7.При ремонте и реконструкции зданий и сооружений работы, аналогичные технологическим процессам в новом строительстве ОЗП=1,15; ЭМ=1,25 к расх.; ЗПМ=1,25; ТЗ=1,15; ТЗМ=1,25) | 100 шт | 1.1 | 1117.92 | 993.34 | 124.58 | 15.03 | 1230 | 1093 | 137 | 17 | 105.6735 | 116.24 | 1.1125 | 1.22
Уд | 1. 04.3.01.09-0012 | Раствор готовый кладочный цементный марки: 50 | м3 | 0,14 0,154 | 485.9 |  |  |  | 74.83
Доставка материалов и доставка бригады
17 | ФССЦпг-01-01-01-019 Приказ Минстроя России №1039/пр от 30.12.2016 | Погрузо-разгрузочные работы при автомобильных перевозках: Погрузка материалов, перевозимых в бочках | 1 т груза | 0,06864 (44+1,76)*1,5/1000 | 18.11 |  |  |  | 1 |  | 1
18 | ФССЦпг-03-02-01-050 Приказ Минстроя России №1039/пр от 30.12.2016 | Перевозка грузов автомобилями бортовыми грузоподъемностью до 5 т на расстояние: I класс груза до 50 км | 1 т груза | 0.06864 | 46.37 |  | 46.37 |  | 3 |  | 3
19 | ФССЦпг-01-01-02-019 Приказ Минстроя России №1039/пр от 30.12.2016 | Погрузо-разгрузочные работы при автомобильных перевозках: Разгрузка материалов, перевозимых в бочках | 1 т груза | 0.06864 | 18.11 |  |  |  | 1 |  | 1
20 | ФСЭМ-400302 Приказ Минстроя РФ от 30.01.14 №31/пр | Спецавтомашины типа УАЗ для доставки рабочих | маш.-ч | 1,666667 50/60*2 | 114.32 |  | 114.32 | 11.6 | 191 |  | 191 | 19
Устройство огнепреградительных проходок/ поясов
21 | ФЕР26-02-024-01 Приказ Минстроя России №1039/пр от 30.12.2016 | Устройство огнепреградительных поясов и уплотнение кабельных заделок подушками противопожарными уплотнительными (МДС35-IV п.4.7. При ремонте и реконструкции зданий и сооружений работы, аналогичные технологическим процессам в новом строительстве ОЗП=1,15; ЭМ=1,25 к расх.; ЗПМ=1,25; МАТ=0; ТЗ=1,15; ТЗМ=1,25) | м3 | 0.35 | 918.23 | 918.23 |  |  | 321 | 321 |  |  | 95.45 | 33.41
22 | ФССЦ-14.2.02.09-0001 Приказ Минстроя России №1039/пр от 30.12.2016 | Подушки противопожарные терморасширяющиеся "Огракс- ОТП- 1", размер 300х200х35 мм | шт. | 167 | 29.73 |  |  |  | 4965
23 | ФЕР26-02-022-01 Приказ Минстроя России №1039/пр от 30.12.2016 | Огнезащитное покрытие кабелей составом «Огракс ВВ" т.1мм (МДС35-IV п.4.7.При ремонте и реконструкции зданий и сооружений работы, аналогичные технологическим процессам в новом строительстве ОЗП=1,15; ЭМ=1,25 к расх.; ЗПМ=1,25; ТЗ=1,15; ТЗМ=1,25) | 100 м2 | 0.0176 | 950.85 | 650.97 | 236.18 | 3.78 | 17 | 11 | 4 |  | 71.7715 | 1.26 | 0.325 | 0.01
24 | Прайс лист | Краска огнезащитная "Огракс ВВ" МАТ=600/7,91/1,2 | кг | 2,64 1,76*1,5 | 63,21 600/7,91/1,2 |  |  |  | 167
Итого прямые затраты по смете в ценах 2001г. | [8 empty] | 22328 | 5532 | 1198 | 108 |  | 590.61 |  | 5.21
Итого прямые затраты по смете с учетом коэффициентов к итогам | [8 empty] | 23596 | 6638 | 1360 | 122 |  | 708.74 |  | 6.25
В том числе, справочно:
МДС35 пр.1 т.3 п.4._Производство ремонтно-строительных работ вблизи объектов, находящихся под высоким напряжением, в том числе в охранной зоне действующей воздушной линии электропередачи ОЗП=1,2; ЭМ=1,2; ЗПМ=1,2; ТЗ=1,2; ТЗМ=1,2 (Поз. 1, 4, 13, 16, 2-3, 10-11, 14-15, 21, 23-24, 9, 12, 22) | [8 empty] | 1268 | 1106 | 161 | 14 |  | 118.122 |  | 1.042
Накладные расходы | [8 empty] | 8359
В том числе, справочно:
100% ФОТ (от 1259) (Поз. 2-3, 10-11, 14-15, 21, 23-24) | [8 empty] | 1259
105% ФОТ (от 7) (Поз. 9, 12, 22) | [8 empty] | 7
130% ФОТ (от 5456) (Поз. 1, 4, 13, 16) | [8 empty] | 7093
Сметная прибыль | [8 empty] | 4695
В том числе, справочно:
60%*0,85 ФОТ (от 7) (Поз. 9, 12, 22) | [8 empty] | 4
70%*0,85 ФОТ (от 1259) (Поз. 2-3, 10-11, 14-15, 21, 23-24) | [8 empty] | 749
85%*0,85 ФОТ (от 5456) (Поз. 1, 4, 13, 16) | [8 empty] | 3942
Итоги по смете:
Бетонные и железобетонные сборные конструкции в промышленном строительстве (МДС81-33.2004 Прил.4 п.7.1, Прим.п.1; Письмо №АП-5536/06 Прил.1 п.7.1, Прим.п.1) | [8 empty] | 17064 |  |  |  |  | 571.96 |  | 5.82
Теплоизоляционные работы (МДС81-33.2004 Прил.4 п.20, Прим.п.1; Письмо №АП-5536/06 Прил.1 п.20, Прим.п.1) | [8 empty] | 14207 |  |  |  |  | 136.01 |  | 0.43
Погрузо-разгрузочные работы | [8 empty] | 6
Перевозка грузов автотранспортом | [8 empty] | 390
Линии электропередачи (МДС81-33.2004 Прил.4 п.27, Прим.п.1; Письмо №АП-5536/06 Прил.1 п.27, Прим.п.1) | [8 empty] | 4983 |  |  |  |  | 0.77
Итого | [8 empty] | 36650 |  |  |  |  | 708.74 |  | 6.25
В том числе:
Материалы | [8 empty] | 15594
Машины и механизмы | [8 empty] | 1360
ФОТ | [8 empty] | 6760
Накладные расходы | [8 empty] | 8359
Сметная прибыль | [8 empty] | 4695
В текущие цены 36 650 *
ЛОКАЛЬНЫЙ СМЕТНЫЙ РАСЧЕТ №34
(локальная смета)
|  | на | Огнезащитная обработка кабельных трасс на ПС Маслянка ТРС
(наименование работ и затрат, наименование объекта)
№ пп | Обосно- вание | Наименование | Ед. изм. | Кол. | Стоимость единицы, руб. |  |  |  | Общая стоимость, руб. |  |  |  | Т/з осн. раб.на ед. | Т/з осн. раб. Всего | Т/з мех. на ед. | Т/з мех. Всего
[5 empty] | Всего | В том числе |  |  | Всего | В том числе
[6 empty] | Осн.З/п | Эк.Маш | З/пМех |  | Осн.З/п | Эк.Маш | З/пМех
1 | 2 | 3 | 4 | 5 | 6 | 7 | 8 | 9 | 10 | 11 | 12 | 13 | 14 | 15 | 16 | 17
Раздел 1. Маслянка (50км)
1 | ФЕР07-06-002-05 Приказ Минстроя России №1039/пр от 30.12.2016 | Прим. Снятие плит перекрытий каналов площадью: до 0,5 м2 (ПЗ=0,8 (ОЗП=0,8; ЭМ=0,8 к расх.; ЗПМ=0,8; МАТ=0 к расх.; ТЗ=0,8; ТЗМ=0,8)) | 100 шт | 6.5 | 770.75 | 691.02 | 79.73 | 9.62 | 5010 | 4492 | 518 | 63 | 73.512 | 477.83 | 0.712 | 4.63
2 | ФЕР47-01-001-04 Приказ Минстроя России №1039/пр от 30.12.2016 | Очистка кабельных коллекторов, туннелей и каналов от мусора (МДС35-IV п.4.7. При ремонте и реконструкции зданий и сооружений работы, аналогичные технологическим процессам в новом строительстве ОЗП=1,15; ЭМ=1,25 к расх.; ЗПМ=1,25; ТЗ=1,15; ТЗМ=1,25) | 100 м2 | 0.05 | 35.08 | 35.08 |  |  | 2 | 2 |  |  | 4.4965 | 0.22
3 | ФЕР26-02-022-01 Приказ Минстроя России №1039/пр от 30.12.2016 | Огнезащитное покрытие кабелей составом «Огракс ВВ" т.1мм (МДС35-IV п.4.7.При ремонте и реконструкции зданий и сооружений работы, аналогичные технологическим процессам в новом строительстве ОЗП=1,15; ЭМ=1,25 к расх.; ЗПМ=1,25; ТЗ=1,15; ТЗМ=1,25) | 100 м2 | 4.5 | 950.85 | 650.97 | 236.18 | 3.78 | 4279 | 2929 | 1063 | 17 | 71.7715 | 322.97 | 0.325 | 1.46
4 | Прайс лист | Краска огнезащитная "Огракс ВВ" МАТ=600/7,91/1,2 | кг | 675 450*1,5 | 63,21 600/7,91/1,2 |  |  |  | 42667
5 | ФЕР07-06-002-05 Приказ Минстроя России №1039/пр от 30.12.2016 | Устройство плит перекрытий каналов площадью: до 0,5 м2 963,44 = 1 031,47 - 0,14 x 485,90 (МДС35-IV п.4.7.При ремонте и реконструкции зданий и сооружений работы, аналогичные технологическим процессам в новом строительстве ОЗП=1,15; ЭМ=1,25 к расх.; ЗПМ=1,25; ТЗ=1,15; ТЗМ=1,25) | 100 шт | 6.5 | 1117.92 | 993.34 | 124.58 | 15.03 | 7266 | 6457 | 809 | 98 | 105.6735 | 686.88 | 1.1125 | 7.23
Уд | 1. 04.3.01.09-0012 | Раствор готовый кладочный цементный марки: 50 | м3 | 0,14 0,91 | 485.9 |  |  |  | 442.17
Доставка материалов и доставка бригады
6 | ФССЦпг-01-01-01-019 Приказ Минстроя России №1039/пр от 30.12.2016 | Погрузо-разгрузочные работы при автомобильных перевозках: Погрузка материалов, перевозимых в бочках | 1 т груза | 0,67692 (450+1,28)*1,5/1000 | 18.11 |  |  |  | 12
7 | ФССЦпг-03-02-01-040 Приказ Минстроя России №1039/пр от 30.12.2016 | Перевозка грузов автомобилями бортовыми грузоподъемностью до 5 т на расстояние: I класс груза до 40 км | 1 т груза | 0.67692 | 40.27 |  | 40.27 |  | 27 |  | 27
8 | ФССЦпг-01-01-02-019 Приказ Минстроя России №1039/пр от 30.12.2016 | Погрузо-разгрузочные работы при автомобильных перевозках: Разгрузка материалов, перевозимых в бочках | 1 т груза | 0.67692 | 18.11 |  |  |  | 12
9 | ФСЭМ-400302 Приказ Минстроя РФ от 30.01.14 №31/пр | Спецавтомашины типа УАЗ для доставки рабочих | маш.-ч | 1,333333 40/60*2 | 114.32 |  | 114.32 | 11.6 | 152 |  | 152 | 15
Устройство огнепреградительных проходок/ поясов
10 | ФЕР26-02-024-01 Приказ Минстроя России №1039/пр от 30.12.2016 | Устройство огнепреградительных поясов и уплотнение кабельных заделок подушками противопожарными уплотнительными (МДС35-IV п.4.7. При ремонте и реконструкции зданий и сооружений работы, аналогичные технологическим процессам в новом строительстве ОЗП=1,15; ЭМ=1,25 к расх.; ЗПМ=1,25; МАТ=0; ТЗ=1,15; ТЗМ=1,25) | м3 | 0.256 | 918.23 | 918.23 |  |  | 235 | 235 |  |  | 95.45 | 24.44
11 | ФССЦ-14.2.02.09-0001 Приказ Минстроя России №1039/пр от 30.12.2016 | Подушки противопожарные терморасширяющиеся "Огракс- ОТП- 1", размер 300х200х35 мм | шт. | 122 | 29.73 |  |  |  | 3627
12 | ФЕР26-02-022-01 Приказ Минстроя России №1039/пр от 30.12.2016 | Огнезащитное покрытие кабелей составом «Огракс ВВ" т.1мм (МДС35-IV п.4.7.При ремонте и реконструкции зданий и сооружений работы, аналогичные технологическим процессам в новом строительстве ОЗП=1,15; ЭМ=1,25 к расх.; ЗПМ=1,25; ТЗ=1,15; ТЗМ=1,25) | 100 м2 | 0.0128 | 950.85 | 650.97 | 236.18 | 3.78 | 12 | 8 | 3 |  | 71.7715 | 0.92 | 0.325
13 | Прайс лист | Краска огнезащитная "Огракс ВВ" МАТ=600/7,91/1,2 | кг | 1,92 1,28*1,5 | 63,21 600/7,91/1,2 |  |  |  | 121
Итого прямые затраты по смете в ценах 2001г. | [8 empty] | 63422 | 14123 | 2572 | 193 |  | 1513.26 |  | 13.32
Итого прямые затраты по смете с учетом коэффициентов к итогам | [8 empty] | 66724 | 16947 | 3050 | 228 |  | 1815.91 |  | 15.98
В том числе, справочно:
МДС35 пр.1 т.3 п.4._Производство ремонтно-строительных работ вблизи объектов, находящихся под высоким напряжением, в том числе в охранной зоне действующей воздушной линии электропередачи ОЗП=1,2; ЭМ=1,2; ЗПМ=1,2; ТЗ=1,2; ТЗМ=1,2 (Поз. 1, 5, 3-4, 10, 12-13) | [8 empty] | 3302 | 2824 | 479 | 36 |  | 302.608 |  | 2.664
Накладные расходы | [8 empty] | 21160
В том числе, справочно:
100% ФОТ (от 3826) (Поз. 3-4, 10, 12-13) | [8 empty] | 3826
115% ФОТ (от 2) (Поз. 2) | [8 empty] | 2
130% ФОТ (от 13332) (Поз. 1, 5) | [8 empty] | 17332
Сметная прибыль | [8 empty] | 11910
В том числе, справочно:
70%*0,85 ФОТ (от 3826) (Поз. 3-4, 10, 12-13) | [8 empty] | 2276
85%*0,85 ФОТ (от 13332) (Поз. 1, 5) | [8 empty] | 9632
90%*0,85 ФОТ (от 2) (Поз. 2) | [8 empty] | 2
Итоги по смете:
Бетонные и железобетонные сборные конструкции в промышленном строительстве (МДС81-33.2004 Прил.4 п.7.1, Прим.п.1; Письмо №АП-5536/06 Прил.1 п.7.1, Прим.п.1) | [8 empty] | 41695 |  |  |  |  | 1397.65 |  | 14.23
Озеленение. Защитные лесонасаждения (МДС81-33.2004 Прил.4 п.40, Прим.п.1; Письмо №АП-5536/06 Прил.1 п.40, Прим.п.1) | [8 empty] | 6 |  |  |  |  | 0.26
Теплоизоляционные работы (МДС81-33.2004 Прил.4 п.20, Прим.п.1; Письмо №АП-5536/06 Прил.1 п.20, Прим.п.1) | [8 empty] | 54263 |  |  |  |  | 418 |  | 1.75
Погрузо-разгрузочные работы | [8 empty] | 24
Перевозка грузов автотранспортом | [8 empty] | 179
Линии электропередачи (МДС81-33.2004 Прил.4 п.27, Прим.п.1; Письмо №АП-5536/06 Прил.1 п.27, Прим.п.1) | [8 empty] | 3627
Итого | [8 empty] | 99794 |  |  |  |  | 1815.91 |  | 15.98
В том числе:
Материалы | [8 empty] | 46703
Машины и механизмы | [8 empty] | 3050
ФОТ | [8 empty] | 17175
Накладные расходы | [8 empty] | 21160
Сметная прибыль | [8 empty] | 11910
В текущие цены 99 794 *
ЛОКАЛЬНЫЙ СМЕТНЫЙ РАСЧЕТ №35
(локальная смета)
|  | на | Огнезащитная обработка кабельных трасс на ПС Мичурино ТРС
(наименование работ и затрат, наименование объекта)
№ пп | Обосно- вание | Наименование | Ед. изм. | Кол. | Стоимость единицы, руб. |  |  |  | Общая стоимость, руб. |  |  |  | Т/з осн. раб.на ед. | Т/з осн. раб. Всего | Т/з мех. на ед. | Т/з мех. Всего
[5 empty] | Всего | В том числе |  |  | Всего | В том числе
[6 empty] | Осн.З/п | Эк.Маш | З/пМех |  | Осн.З/п | Эк.Маш | З/пМех
1 | 2 | 3 | 4 | 5 | 6 | 7 | 8 | 9 | 10 | 11 | 12 | 13 | 14 | 15 | 16 | 17
Раздел 1. Мичурино (98км)
1 | ФЕР07-06-002-05 Приказ Минстроя России №1039/пр от 30.12.2016 | Прим. Снятие плит перекрытий каналов площадью: до 0,5 м2 (ПЗ=0,8 (ОЗП=0,8; ЭМ=0,8 к расх.; ЗПМ=0,8; МАТ=0 к расх.; ТЗ=0,8; ТЗМ=0,8)) | 100 шт | 0.6 | 770.75 | 691.02 | 79.73 | 9.62 | 462 | 415 | 47 | 6 | 73.512 | 44.11 | 0.712 | 0.43
2 | ФЕР33-02-013-10 Приказ Минстроя России №1039/пр от 30.12.2016 | Прим.Снятие стальных: конструкций под оборудованием массой до 0,01 т (ПЗ=0,7 (ОЗП=0,7; ЭМ=0,7 к расх.; ЗПМ=0,7; МАТ=0 к расх.; ТЗ=0,7; ТЗМ=0,7)) | т | 0.5 | 147.78 | 147.78 |  |  | 74 | 74 |  |  | 15.141 | 7.57
3 | ФЕР26-02-022-01 Приказ Минстроя России №1039/пр от 30.12.2016 | Огнезащитное покрытие кабелей составом «Огракс ВВ" т.1мм (МДС35-IV п.4.7.При ремонте и реконструкции зданий и сооружений работы, аналогичные технологическим процессам в новом строительстве ОЗП=1,15; ЭМ=1,25 к расх.; ЗПМ=1,25; ТЗ=1,15; ТЗМ=1,25) | 100 м2 | 2 | 950.85 | 650.97 | 236.18 | 3.78 | 1902 | 1302 | 472 | 8 | 71.7715 | 143.54 | 0.325 | 0.65
4 | Прайс лист | Краска огнезащитная "Огракс ВВ" МАТ=600/7,91/1,2 | кг | 300 200*1,5 | 63,21 600/7,91/1,2 |  |  |  | 18963
5 | ФЕР07-06-002-05 Приказ Минстроя России №1039/пр от 30.12.2016 | Устройство плит перекрытий каналов площадью: до 0,5 м2 963,44 = 1 031,47 - 0,14 x 485,90 (МДС35-IV п.4.7.При ремонте и реконструкции зданий и сооружений работы, аналогичные технологическим процессам в новом строительстве ОЗП=1,15; ЭМ=1,25 к расх.; ЗПМ=1,25; ТЗ=1,15; ТЗМ=1,25) | 100 шт | 0.6 | 1117.92 | 993.34 | 124.58 | 15.03 | 671 | 596 | 75 | 9 | 105.6735 | 63.4 | 1.1125 | 0.67
Уд | 1. 04.3.01.09-0012 | Раствор готовый кладочный цементный марки: 50 | м3 | 0,14 0,084 | 485.9 |  |  |  | 40.82
6 | ФЕР33-02-013-10 Приказ Минстроя России №1039/пр от 30.12.2016 | Установка стальных: конструкций под оборудование массой до 0,01 т (МДС35-IV п.4.7. При ремонте и реконструкции зданий и сооружений работы, аналогичные технологическим процессам в новом строительстве ОЗП=1,15; ЭМ=1,25 к расх.; ЗПМ=1,25; ТЗ=1,15; ТЗМ=1,25) | т | 0.5 | 242.78 | 242.78 |  |  | 121 | 121 |  |  | 24.8745 | 12.44
Доставка материалов и доставка бригады
7 | ФССЦпг-01-01-01-019 Приказ Минстроя России №1039/пр от 30.12.2016 | Погрузо-разгрузочные работы при автомобильных перевозках: Погрузка материалов, перевозимых в бочках | 1 т груза | 0,30675 (200+4,5)*1,5/1000 | 18.11 |  |  |  | 6
8 | ФССЦпг-03-02-01-088 Приказ Минстроя России №1039/пр от 30.12.2016 | Перевозка грузов автомобилями бортовыми грузоподъемностью до 5 т на расстояние: I класс груза до 88 км | 1 т груза | 0.30675 | 69.56 |  | 69.56 |  | 21 |  | 21
9 | ФССЦпг-01-01-02-019 Приказ Минстроя России №1039/пр от 30.12.2016 | Погрузо-разгрузочные работы при автомобильных перевозках: Разгрузка материалов, перевозимых в бочках | 1 т груза | 0.30675 | 18.11 |  |  |  | 6
10 | ФСЭМ-400302 Приказ Минстроя РФ от 30.01.14 №31/пр | Спецавтомашины типа УАЗ для доставки рабочих | маш.-ч | 2,933333 88/60*2 | 114.32 |  | 114.32 | 11.6 | 335 |  | 335 | 34
Устройство огнепреградительных проходок/ поясов
11 | ФЕР26-02-024-01 Приказ Минстроя России №1039/пр от 30.12.2016 | Устройство огнепреградительных поясов и уплотнение кабельных заделок подушками противопожарными уплотнительными (МДС35-IV п.4.7. При ремонте и реконструкции зданий и сооружений работы, аналогичные технологическим процессам в новом строительстве ОЗП=1,15; ЭМ=1,25 к расх.; ЗПМ=1,25; МАТ=0; ТЗ=1,15; ТЗМ=1,25) | м3 | 0.9 | 918.23 | 918.23 |  |  | 826 | 826 |  |  | 95.45 | 85.91
12 | ФССЦ-14.2.02.09-0001 Приказ Минстроя России №1039/пр от 30.12.2016 | Подушки противопожарные терморасширяющиеся "Огракс- ОТП- 1", размер 300х200х35 мм | шт. | 429 | 29.73 |  |  |  | 12754
13 | ФЕР26-02-022-01 Приказ Минстроя России №1039/пр от 30.12.2016 | Огнезащитное покрытие кабелей составом «Огракс ВВ" т.1мм (МДС35-IV п.4.7.При ремонте и реконструкции зданий и сооружений работы, аналогичные технологическим процессам в новом строительстве ОЗП=1,15; ЭМ=1,25 к расх.; ЗПМ=1,25; ТЗ=1,15; ТЗМ=1,25) | 100 м2 | 0.045 | 950.85 | 650.97 | 236.18 | 3.78 | 43 | 29 | 11 |  | 71.7715 | 3.23 | 0.325 | 0.01
14 | Прайс лист | Краска огнезащитная "Огракс ВВ" МАТ=600/7,91/1,2 | кг | 6,75 4,5*1,5 | 63,21 600/7,91/1,2 |  |  |  | 427
Итого прямые затраты по смете в ценах 2001г. | [8 empty] | 36611 | 3363 | 961 | 57 |  | 360.2 |  | 1.76
Итого прямые затраты по смете с учетом коэффициентов к итогам | [8 empty] | 37404 | 4035 | 1082 | 62 |  | 432.24 |  | 2.11
В том числе, справочно:
МДС35 пр.1 т.3 п.4._Производство ремонтно-строительных работ вблизи объектов, находящихся под высоким напряжением, в том числе в охранной зоне действующей воздушной линии электропередачи ОЗП=1,2; ЭМ=1,2; ЗПМ=1,2; ТЗ=1,2; ТЗМ=1,2 (Поз. 1, 5, 2, 6, 12, 3-4, 11, 13-14) | [8 empty] | 793 | 673 | 121 | 5 |  | 72.04 |  | 0.352
Накладные расходы | [8 empty] | 4444
В том числе, справочно:
100% ФОТ (от 2598) (Поз. 3-4, 11, 13-14) | [8 empty] | 2598
105% ФОТ (от 234) (Поз. 2, 6, 12) | [8 empty] | 246
130% ФОТ (от 1231) (Поз. 1, 5) | [8 empty] | 1600
Сметная прибыль | [8 empty] | 2554
В том числе, справочно:
60%*0,85 ФОТ (от 234) (Поз. 2, 6, 12) | [8 empty] | 119
70%*0,85 ФОТ (от 2598) (Поз. 3-4, 11, 13-14) | [8 empty] | 1546
85%*0,85 ФОТ (от 1231) (Поз. 1, 5) | [8 empty] | 889
Итоги по смете:
Бетонные и железобетонные сборные конструкции в промышленном строительстве (МДС81-33.2004 Прил.4 п.7.1, Прим.п.1; Письмо №АП-5536/06 Прил.1 п.7.1, Прим.п.1) | [8 empty] | 3848 |  |  |  |  | 129.01 |  | 1.32
Линии электропередачи (МДС81-33.2004 Прил.4 п.27, Прим.п.1; Письмо №АП-5536/06 Прил.1 п.27, Прим.п.1) | [8 empty] | 13353 |  |  |  |  | 24.01
Теплоизоляционные работы (МДС81-33.2004 Прил.4 п.20, Прим.п.1; Письмо №АП-5536/06 Прил.1 п.20, Прим.п.1) | [8 empty] | 26833 |  |  |  |  | 279.22 |  | 0.79
Погрузо-разгрузочные работы | [8 empty] | 12
Перевозка грузов автотранспортом | [8 empty] | 356
Итого | [8 empty] | 44402 |  |  |  |  | 432.24 |  | 2.11
В том числе:
Материалы | [8 empty] | 32275
Машины и механизмы | [8 empty] | 1082
ФОТ | [8 empty] | 4097
Накладные расходы | [8 empty] | 4444
Сметная прибыль | [8 empty] | 2554
В текущие цены 44 402 *
ЛОКАЛЬНЫЙ СМЕТНЫЙ РАСЧЕТ №36
(локальная смета)
|  | на | Огнезащитная обработка кабельных трасс на ПС Н-Тавда ТРС
(наименование работ и затрат, наименование объекта)
№ пп | Обосно- вание | Наименование | Ед. изм. | Кол. | Стоимость единицы, руб. |  |  |  | Общая стоимость, руб. |  |  |  | Т/з осн. раб.на ед. | Т/з осн. раб. Всего | Т/з мех. на ед. | Т/з мех. Всего
[5 empty] | Всего | В том числе |  |  | Всего | В том числе
[6 empty] | Осн.З/п | Эк.Маш | З/пМех |  | Осн.З/п | Эк.Маш | З/пМех
1 | 2 | 3 | 4 | 5 | 6 | 7 | 8 | 9 | 10 | 11 | 12 | 13 | 14 | 15 | 16 | 17
Раздел 1. ПС Н-Тавда (180км)
1 | ФЕР09-05-003-01 Приказ Минстроя России №1039/пр от 30.12.2016 | Снятие болтов: строительных с гайками и шайбами (ПЗ=0,7 (ОЗП=0,7; ЭМ=0,7 к расх.; ЗПМ=0,7; МАТ=0 к расх.; ТЗ=0,7; ТЗМ=0,7)) | 100 шт | 1.1 | 76.93 | 75.55 | 1.38 | 0.25 | 85 | 83 | 2 |  | 8.33 | 9.16 | 0.021 | 0.02
2 | ФЕР26-02-022-01 Приказ Минстроя России №1039/пр от 30.12.2016 | Огнезащитное покрытие кабелей составом «Огракс ВВ" т.1мм (МДС35-IV п.4.7.При ремонте и реконструкции зданий и сооружений работы, аналогичные технологическим процессам в новом строительстве ОЗП=1,15; ЭМ=1,25 к расх.; ЗПМ=1,25; ТЗ=1,15; ТЗМ=1,25) | 100 м2 | 1.9 | 950.85 | 650.97 | 236.18 | 3.78 | 1807 | 1237 | 449 | 7 | 71.7715 | 136.37 | 0.325 | 0.62
3 | Прайс лист | Краска огнезащитная "Огракс ВВ" МАТ=600/7,91/1,2 | кг | 285 190*1,5 | 63,21 600/7,91/1,2 |  |  |  | 18015
4 | ФЕР09-05-003-01 Приказ Минстроя России №1039/пр от 30.12.2016 | Постановка болтов: строительных с гайками и шайбами (МДС35-IV п.4.7.При ремонте и реконструкции зданий и сооружений работы, аналогичные технологическим процессам в новом строительстве ОЗП=1,15; ЭМ=1,25 к расх.; ЗПМ=1,25; ТЗ=1,15; ТЗМ=1,25) | 100 шт | 1.1 | 126.58 | 124.12 | 2.46 | 0.44 | 139 | 137 | 2 |  | 13.685 | 15.05 | 0.0375 | 0.04
Доставка материалов и доставка бригады
5 | ФССЦпг-01-01-01-019 Приказ Минстроя России №1039/пр от 30.12.2016 | Погрузо-разгрузочные работы при автомобильных перевозках: Погрузка материалов, перевозимых в бочках | 1 т груза | 0,29025 (190+3,5)*1,5/1000 | 18.11 |  |  |  | 5
6 | ФССЦпг-03-02-01-170 Приказ Минстроя России №1039/пр от 30.12.2016 | Перевозка грузов автомобилями бортовыми грузоподъемностью до 5 т на расстояние: I класс груза до 170 км | 1 т груза | 0.29025 | 119.6 |  | 119.6 |  | 35 |  | 35
7 | ФССЦпг-01-01-02-019 Приказ Минстроя России №1039/пр от 30.12.2016 | Погрузо-разгрузочные работы при автомобильных перевозках: Разгрузка материалов, перевозимых в бочках | 1 т груза | 0.29025 | 18.11 |  |  |  | 5
8 | ФСЭМ-400302 Приказ Минстроя РФ от 30.01.14 №31/пр | Спецавтомашины типа УАЗ для доставки рабочих | маш.-ч | 5,666667 170/60*2 | 114.32 |  | 114.32 | 11.6 | 648 |  | 648 | 66
Устройство огнепреградительных проходок/ поясов
9 | ФЕР26-02-024-01 Приказ Минстроя России №1039/пр от 30.12.2016 | Устройство огнепреградительных поясов и уплотнение кабельных заделок подушками противопожарными уплотнительными (МДС35-IV п.4.7. При ремонте и реконструкции зданий и сооружений работы, аналогичные технологическим процессам в новом строительстве ОЗП=1,15; ЭМ=1,25 к расх.; ЗПМ=1,25; МАТ=0; ТЗ=1,15; ТЗМ=1,25) | м3 | 0.7 | 918.23 | 918.23 |  |  | 643 | 643 |  |  | 95.45 | 66.82
10 | ФССЦ-14.2.02.09-0001 Приказ Минстроя России №1039/пр от 30.12.2016 | Подушки противопожарные терморасширяющиеся "Огракс- ОТП- 1", размер 300х200х35 мм | шт. | 333 | 29.73 |  |  |  | 9900
11 | ФЕР26-02-022-01 Приказ Минстроя России №1039/пр от 30.12.2016 | Огнезащитное покрытие кабелей составом «Огракс ВВ" т.1мм (МДС35-IV п.4.7.При ремонте и реконструкции зданий и сооружений работы, аналогичные технологическим процессам в новом строительстве ОЗП=1,15; ЭМ=1,25 к расх.; ЗПМ=1,25; ТЗ=1,15; ТЗМ=1,25) | 100 м2 | 0.035 | 950.85 | 650.97 | 236.18 | 3.78 | 33 | 23 | 8 |  | 71.7715 | 2.51 | 0.325 | 0.01
12 | Прайс лист | Краска огнезащитная "Огракс ВВ" МАТ=600/7,91/1,2 | кг | 5,25 3,5*1,5 | 63,21 600/7,91/1,2 |  |  |  | 332
Итого прямые затраты по смете в ценах 2001г. | [8 empty] | 31647 | 2123 | 1144 | 73 |  | 229.91 |  | 0.69
Итого прямые затраты по смете с учетом коэффициентов к итогам | [8 empty] | 32164 | 2548 | 1236 | 74 |  | 275.89 |  | 0.83
В том числе, справочно:
МДС35 пр.1 т.3 п.4._Производство ремонтно-строительных работ вблизи объектов, находящихся под высоким напряжением, в том числе в охранной зоне действующей воздушной линии электропередачи ОЗП=1,2; ЭМ=1,2; ЗПМ=1,2; ТЗ=1,2; ТЗМ=1,2 (Поз. 1, 4, 2-3, 9, 11-12) | [8 empty] | 517 | 425 | 92 | 1 |  | 45.982 |  | 0.138
Накладные расходы | [8 empty] | 2530
В том числе, справочно:
90% ФОТ (от 264) (Поз. 1, 4) | [8 empty] | 238
100% ФОТ (от 2292) (Поз. 2-3, 9, 11-12) | [8 empty] | 2292
Сметная прибыль | [8 empty] | 1555
В том числе, справочно:
70%*0,85 ФОТ (от 2292) (Поз. 2-3, 9, 11-12) | [8 empty] | 1364
85%*0,85 ФОТ (от 264) (Поз. 1, 4) | [8 empty] | 191
Итоги по смете:
Строительные металлические конструкции (МДС81-33.2004 Прил.4 п.9, Прим.п.1; Письмо №АП-5536/06 Прил.1 п.9, Прим.п.1) | [8 empty] | 698 |  |  |  |  | 29.05 |  | 0.07
Теплоизоляционные работы (МДС81-33.2004 Прил.4 п.20, Прим.п.1; Письмо №АП-5536/06 Прил.1 п.20, Прим.п.1) | [8 empty] | 24958 |  |  |  |  | 246.84 |  | 0.76
Погрузо-разгрузочные работы | [8 empty] | 10
Перевозка грузов автотранспортом | [8 empty] | 683
Линии электропередачи (МДС81-33.2004 Прил.4 п.27, Прим.п.1; Письмо №АП-5536/06 Прил.1 п.27, Прим.п.1) | [8 empty] | 9900
Итого | [8 empty] | 36249 |  |  |  |  | 275.89 |  | 0.83
В том числе:
Материалы | [8 empty] | 28370
Машины и механизмы | [8 empty] | 1236
ФОТ | [8 empty] | 2622
Накладные расходы | [8 empty] | 2530
Сметная прибыль | [8 empty] | 1555
В текущие цены 36 249 *
ЛОКАЛЬНЫЙ СМЕТНЫЙ РАСЧЕТ № 37
(локальная смета)
|  | на | Огнезащитная обработка кабельных трасс на ПС Омутинская ТРС
(наименование работ и затрат, наименование объекта)
№ пп | Обосно- вание | Наименование | Ед. изм. | Кол. | Стоимость единицы, руб. |  |  |  | Общая стоимость, руб. |  |  |  | Т/з осн. раб.на ед. | Т/з осн. раб. Всего | Т/з мех. на ед. | Т/з мех. Всего
[5 empty] | Всего | В том числе |  |  | Всего | В том числе
[6 empty] | Осн.З/п | Эк.Маш | З/пМех |  | Осн.З/п | Эк.Маш | З/пМех
1 | 2 | 3 | 4 | 5 | 6 | 7 | 8 | 9 | 10 | 11 | 12 | 13 | 14 | 15 | 16 | 17
Раздел 1. ПС Омутинская (75км)
ОРУ с ж/б плитами
1 | ФЕР07-06-002-05 | Прим. Снятие плит перекрытий каналов площадью: до 0,5 м2 (ПЗ=0,8 (ОЗП=0,8; ЭМ=0,8 к расх.; ЗПМ=0,8; МАТ=0 к расх.; ТЗ=0,8; ТЗМ=0,8)) | 100 шт | 7.75 | 770.75 | 691.02 | 79.73 | 9.62 | 5973 | 5355 | 618 | 75 | 73.512 | 569.72 | 0.712 | 5.52
2 | ФЕР26-02-022-01 | Покрытие кабелей огнезащитным составом (МДС35-IV п.4.7.При ремонте и реконструкции зданий и сооружений работы, аналогичные технологическим процессам в новом строительстве ОЗП=1,15; ЭМ=1,25 к расх.; ЗПМ=1,25; ТЗ=1,15; ТЗМ=1,25) | 100 м2 | 3.096 | 950.85 | 650.97 | 236.18 | 3.78 | 2944 | 2015 | 731 | 12 | 71.7715 | 222.2 | 0.325 | 1.01
3 | Прайс лист | Краска огнезащитная | кг | 464,4 309,6*1,5 | 63.21 |  |  |  | 29355
4 | ФЕР07-06-002-05 | Устройство плит перекрытий каналов площадью: до 0,5 м2 963,44 = 1 031,47 - 0,14 x 485,90 (МДС35-IV п.4.7.При ремонте и реконструкции зданий и сооружений работы, аналогичные технологическим процессам в новом строительстве ОЗП=1,15; ЭМ=1,25 к расх.; ЗПМ=1,25; ТЗ=1,15; ТЗМ=1,25) | 100 шт | 7.75 | 1117.92 | 993.34 | 124.58 | 15.03 | 8664 | 7699 | 965 | 116 | 105.6735 | 818.97 | 1.1125 | 8.62
Доставка материалов и доставка бригады
5 | ФССЦпг-01-01-01-019 | Погрузо-разгрузочные работы при автомобильных перевозках: Погрузка материалов, перевозимых в бочках | 1 т груза | 0,47844 (309,6+6,3+3,06)*1,5/1000 | 18.11 |  |  |  | 9
6 | ФССЦпг-03-02-01-065 | Перевозка грузов автомобилями бортовыми грузоподъемностью до 5 т на расстояние: I класс груза до 65 км | 1 т груза | 0.47844 | 55.53 |  | 55.53 |  | 27 |  | 27
7 | ФССЦпг-01-01-02-019 | Погрузо-разгрузочные работы при автомобильных перевозках: Разгрузка материалов, перевозимых в бочках | 1 т груза | 0.47844 | 18.11 |  |  |  | 9
8 | ФСЭМ-400302 | Спецавтомашины типа УАЗ для доставки рабочих | маш.-ч | 2,166667 65/60*2 | 114.32 |  | 114.32 | 11.6 | 248 |  | 248 | 25
с наземными металлическими лотками
9 | ФЕР26-02-022-01 | Покрытие кабелей огнезащитным составом (МДС35-IV п.4.7.При ремонте и реконструкции зданий и сооружений работы, аналогичные технологическим процессам в новом строительстве ОЗП=1,15; ЭМ=1,25 к расх.; ЗПМ=1,25; ТЗ=1,15; ТЗМ=1,25) | 100 м2 | 0.063 | 950.85 | 650.97 | 236.18 | 3.78 | 60 | 41 | 15 |  | 71.7715 | 4.52 | 0.325 | 0.02
10 | Прайс лист | Краска огнезащитная | кг | 9,45 6,3*1,5 | 63.21 |  |  |  | 597
Устройство огнепреградительных проходок/ поясов
11 | ФЕР26-02-024-01 | Устройство огнепреградительных поясов и уплотнение кабельных заделок подушками противопожарными уплотнительными 798,46 = 1 473,46 - 1 x 675,00 (При ремонте и реконструкции зданий и сооружений работы, аналогичные технологическим процессам в новом строительстве ОЗП=1,15; ЭМ=1,25 к расх.; ЗПМ=1,25; ТЗ=1,15; ТЗМ=1,25) | м3 | 0.61 | 918.23 | 918.23 |  |  | 560 | 560 |  |  | 95.45 | 58.22
12 | ФССЦ-14.2.02.09-0001 | Подушки противопожарные терморасширяющиеся "Огракс- ОТП- 1", размер 300х200х35 мм | шт. | 290 | 29.73 |  |  |  | 8622
13 | ФЕР26-02-022-01 | Огнезащитное покрытие кабелей составом «Огракс ВВ" т.1мм (МДС35-IV п.4.7.При ремонте и реконструкции зданий и сооружений работы, аналогичные технологическим процессам в новом строительстве ОЗП=1,15; ЭМ=1,25 к расх.; ЗПМ=1,25; ТЗ=1,15; ТЗМ=1,25) | 100 м2 | 0.0306 | 950.85 | 650.97 | 236.18 | 3.78 | 29 | 20 | 7 |  | 71.7715 | 2.2 | 0.325 | 0.01
14 | Прайс лист | Краска огнезащитная "Огракс ВВ" | кг | 4,59 3,06*1,5 | 63.21 |  |  |  | 290
Раздел 2. ПС Омутинка-ОРУ 35 кв ПС Омутинская инв.№81010(75км)
ОРУ с ж/б плитами
15 | ФЕР07-06-002-05 | Прим. Снятие плит перекрытий каналов площадью: до 0,5 м2 (ПЗ=0,8 (ОЗП=0,8; ЭМ=0,8 к расх.; ЗПМ=0,8; МАТ=0 к расх.; ТЗ=0,8; ТЗМ=0,8)) | 100 шт | 4.89 | 770.75 | 691.02 | 79.73 | 9.62 | 3769 | 3379 | 390 | 47 | 73.512 | 359.47 | 0.712 | 3.48
16 | ФЕР26-02-022-01 | Покрытие кабелей огнезащитным составом (МДС35-IV п.4.7.При ремонте и реконструкции зданий и сооружений работы, аналогичные технологическим процессам в новом строительстве ОЗП=1,15; ЭМ=1,25 к расх.; ЗПМ=1,25; ТЗ=1,15; ТЗМ=1,25) | 100 м2 | 1.952 | 950.85 | 650.97 | 236.18 | 3.78 | 1856 | 1271 | 461 | 7 | 71.7715 | 140.1 | 0.325 | 0.63
17 | Прайс лист | Краска огнезащитная | кг | 292,8 195,2*1,5 | 63.21 |  |  |  | 18508
18 | ФЕР07-06-002-05 | Устройство плит перекрытий каналов площадью: до 0,5 м2 963,44 = 1 031,47 - 0,14 x 485,90 (МДС35-IV п.4.7.При ремонте и реконструкции зданий и сооружений работы, аналогичные технологическим процессам в новом строительстве ОЗП=1,15; ЭМ=1,25 к расх.; ЗПМ=1,25; ТЗ=1,15; ТЗМ=1,25) | 100 шт | 4.89 | 1117.92 | 993.34 | 124.58 | 15.03 | 5467 | 4858 | 609 | 73 | 105.6735 | 516.74 | 1.1125 | 5.44
Доставка материалов и доставка бригады
19 | ФССЦпг-01-01-01-019 | Погрузо-разгрузочные работы при автомобильных перевозках: Погрузка материалов, перевозимых в бочках | 1 т груза | 0,29598 (195,2+2,12)*1,5/1000 | 18.11 |  |  |  | 5
20 | ФССЦпг-03-02-01-065 | Перевозка грузов автомобилями бортовыми грузоподъемностью до 5 т на расстояние: I класс груза до 65 км | 1 т груза | 0.29598 | 55.53 |  | 55.53 |  | 16 |  | 16
21 | ФССЦпг-01-01-02-019 | Погрузо-разгрузочные работы при автомобильных перевозках: Разгрузка материалов, перевозимых в бочках | 1 т груза | 0.29598 | 18.11 |  |  |  | 5
22 | ФСЭМ-400302 | Спецавтомашины типа УАЗ для доставки рабочих | маш.-ч | 2,166667 65/60*2 | 114.32 |  | 114.32 | 11.6 | 248 |  | 248 | 25
Устройство огнепреградительных проходок/ поясов
23 | ФЕР26-02-024-01 | Устройство огнепреградительных поясов и уплотнение кабельных заделок подушками противопожарными уплотнительными 798,46 = 1 473,46 - 1 x 675,00 (При ремонте и реконструкции зданий и сооружений работы, аналогичные технологическим процессам в новом строительстве ОЗП=1,15; ЭМ=1,25 к расх.; ЗПМ=1,25; ТЗ=1,15; ТЗМ=1,25) | м3 | 0.42 | 918.23 | 918.23 |  |  | 386 | 386 |  |  | 95.45 | 40.09
24 | ФССЦ-14.2.02.09-0001 | Подушки противопожарные терморасширяющиеся "Огракс- ОТП- 1", размер 300х200х35 мм | шт. | 200 | 29.73 |  |  |  | 5946
25 | ФЕР26-02-022-01 | Покрытие кабелей огнезащитным составом (МДС35-IV п.4.7.При ремонте и реконструкции зданий и сооружений работы, аналогичные технологическим процессам в новом строительстве ОЗП=1,15; ЭМ=1,25 к расх.; ЗПМ=1,25; ТЗ=1,15; ТЗМ=1,25) | 100 м2 | 0.0212 | 950.85 | 650.97 | 236.18 | 3.78 | 20 | 14 | 5 |  | 71.7715 | 1.52 | 0.325 | 0.01
26 | Прайс лист | Краска огнезащитная | кг | 3,18 2,12*1,5 | 63.21 |  |  |  | 201
Итого прямые затраты по смете в ценах 2001г. | [8 empty] | 93814 | 25598 | 4340 | 380 |  | 2733.75 |  | 24.74
Итого прямые затраты по смете с учетом коэффициентов к итогам | [8 empty] | 99693 | 30717 | 5100 | 446 |  | 3280.5 |  | 29.69
В том числе, справочно:
МДС35 пр.1 т.3 п.4._Производство ремонтно-строительных работ вблизи объектов, находящихся под высоким напряжением, в том числе в охранной зоне действующей воздушной линии электропередачи ОЗП=1,2; ЭМ=1,2; ЗПМ=1,2; ТЗ=1,2; ТЗМ=1,2 (Поз. 1, 4, 15, 18, 2-3, 9-14, 16-17, 23-26) | [8 empty] | 5879 | 5120 | 760 | 66 |  | 546.75 |  | 4.948
Накладные расходы | [8 empty] | 38890
В том числе, справочно:
100% ФОТ (от 5191) (Поз. 2-3, 9-14, 16-17, 23-26) | [8 empty] | 5191
130% ФОТ (от 25922) (Поз. 1, 4, 15, 18) | [8 empty] | 33699
Сметная прибыль | [8 empty] | 21818
В том числе, справочно:
70%*0.85 ФОТ (от 5191) (Поз. 2-3, 9-14, 16-17, 23-26) | [8 empty] | 3089
85%*0.85 ФОТ (от 25922) (Поз. 1, 4, 15, 18) | [8 empty] | 18729
ВСЕГО по смете | [13 empty] | 3280.5 |  | 29.69
Бетонные и железобетонные сборные конструкции в промышленном строительстве (МДС81-33.2004 Прил.4 п.7.1, Прим.п.1; Письмо №АП-5536/06 Прил.1 п.7.1, Прим.п.1) | [8 empty] | 81075 |  |  |  |  | 2717.88 |  | 27.67
Теплоизоляционные работы (МДС81-33.2004 Прил.4 п.20, Прим.п.1; Письмо №АП-5536/06 Прил.1 п.20, Прим.п.1) | [8 empty] | 78759 |  |  |  |  | 562.62 |  | 2.02
Погрузо-разгрузочные работы | [8 empty] | 28
Перевозка грузов автотранспортом | [8 empty] | 539
Итого | [8 empty] | 160401 |  |  |  |  | 3280.5 |  | 29.69
В том числе:
Материалы | [8 empty] | 63848
Машины и механизмы | [8 empty] | 5100
ФОТ | [8 empty] | 31163
Накладные расходы | [8 empty] | 38890
Сметная прибыль | [8 empty] | 21818
В текущие цены 160 401 *
ЛОКАЛЬНЫЙ СМЕТНЫЙ РАСЧЕТ № 38
(локальная смета)
|  | на | Огнезащитная обработка кабельных трасс на ПС Онохино ТРС
(наименование работ и затрат, наименование объекта)
№ пп | Обосно- вание | Наименование | Ед. изм. | Кол. | Стоимость единицы, руб. |  |  |  | Общая стоимость, руб. |  |  |  | Т/з осн. раб.на ед. | Т/з осн. раб. Всего | Т/з мех. на ед. | Т/з мех. Всего
[5 empty] | Всего | В том числе |  |  | Всего | В том числе
[6 empty] | Осн.З/п | Эк.Маш | З/пМех |  | Осн.З/п | Эк.Маш | З/пМех
1 | 2 | 3 | 4 | 5 | 6 | 7 | 8 | 9 | 10 | 11 | 12 | 13 | 14 | 15 | 16 | 17
Раздел 1. ПС Онохино (45км)
1 | ФЕР07-06-002-05 | Прим. Снятие плит перекрытий каналов площадью: до 0,5 м2 (ПЗ=0,8 (ОЗП=0,8; ЭМ=0,8 к расх.; ЗПМ=0,8; МАТ=0 к расх.; ТЗ=0,8; ТЗМ=0,8)) | 100 шт | 0.5 | 770.75 | 691.02 | 79.73 | 9.62 | 385 | 346 | 39 | 5 | 73.512 | 36.76 | 0.712 | 0.36
2 | ФЕР26-02-022-01 | Покрытие кабелей огнезащитным составом (МДС35-IV п.4.7.При ремонте и реконструкции зданий и сооружений работы, аналогичные технологическим процессам в новом строительстве ОЗП=1,15; ЭМ=1,25 к расх.; ЗПМ=1,25; ТЗ=1,15; ТЗМ=1,25) | 100 м2 | 1 | 950.85 | 650.97 | 236.18 | 3.78 | 951 | 651 | 236 | 4 | 71.7715 | 71.77 | 0.325 | 0.33
3 | Прайс лист | Краска огнезащитная | кг | 150 100*1,5 | 63.21 |  |  |  | 9482
4 | ФЕР07-06-002-05 | Устройство плит перекрытий каналов площадью: до 0,5 м2 963,44 = 1 031,47 - 0,14 x 485,90 (МДС35-IV п.4.7.При ремонте и реконструкции зданий и сооружений работы, аналогичные технологическим процессам в новом строительстве ОЗП=1,15; ЭМ=1,25 к расх.; ЗПМ=1,25; ТЗ=1,15; ТЗМ=1,25) | 100 шт | 0.5 | 1117.92 | 993.34 | 124.58 | 15.03 | 559 | 497 | 62 | 8 | 105.6735 | 52.84 | 1.1125 | 0.56
Доставка материалов и доставка бригады
5 | ФССЦпг-01-01-01-019 | Погрузо-разгрузочные работы при автомобильных перевозках: Погрузка материалов, перевозимых в бочках | 1 т груза | 0,1509 (100+0,6)*1,5/1000 | 18.11 |  |  |  | 3
6 | ФССЦпг-03-02-01-035 | Перевозка грузов автомобилями бортовыми грузоподъемностью до 5 т на расстояние: I класс груза до 35 км | 1 т груза | 0.1509 | 37.22 |  | 37.22 |  | 6 |  | 6
7 | ФССЦпг-01-01-02-019 | Погрузо-разгрузочные работы при автомобильных перевозках: Разгрузка материалов, перевозимых в бочках | 1 т груза | 0.1509 | 18.11 |  |  |  | 3
8 | ФСЭМ-400302 | Спецавтомашины типа УАЗ для доставки рабочих | маш.-ч | 1,166667 35/60*2 | 114.32 |  | 114.32 | 11.6 | 133 |  | 133 | 14
Устройство огнепреградительных проходок/ поясов
9 | ФЕР26-02-024-01 | Устройство огнепреградительных поясов и уплотнение кабельных заделок подушками противопожарными уплотнительными 798,46 = 1 473,46 - 1 x 675,00 (При ремонте и реконструкции зданий и сооружений работы, аналогичные технологическим процессам в новом строительстве ОЗП=1,15; ЭМ=1,25 к расх.; ЗПМ=1,25; ТЗ=1,15; ТЗМ=1,25) | м3 | 0.12 | 918.23 | 918.23 |  |  | 110 | 110 |  |  | 95.45 | 11.45
10 | ФССЦ-14.2.02.09-0001 | Подушки противопожарные терморасширяющиеся "Огракс- ОТП- 1", размер 300х200х35 мм | шт. | 57 | 29.73 |  |  |  | 1695
11 | ФЕР26-02-022-01 | Покрытие кабелей огнезащитным составом (МДС35-IV п.4.7.При ремонте и реконструкции зданий и сооружений работы, аналогичные технологическим процессам в новом строительстве ОЗП=1,15; ЭМ=1,25 к расх.; ЗПМ=1,25; ТЗ=1,15; ТЗМ=1,25) | 100 м2 | 0.006 | 950.85 | 650.97 | 236.18 | 3.78 | 6 | 4 | 1 |  | 71.7715 | 0.43 | 0.325
12 | Прайс лист | Краска огнезащитная | кг | 0,9 0,6*1,5 | 63.21 |  |  |  | 57
Итого прямые затраты по смете в ценах 2001г. | [8 empty] | 13390 | 1608 | 477 | 31 |  | 173.25 |  | 1.25
Итого прямые затраты по смете с учетом коэффициентов к итогам | [8 empty] | 13779 | 1930 | 544 | 35 |  | 207.9 |  | 1.5
В том числе, справочно:
МДС35 пр.1 т.3 п.4._Производство ремонтно-строительных работ вблизи объектов, находящихся под высоким напряжением, в том числе в охранной зоне действующей воздушной линии электропередачи ОЗП=1,2; ЭМ=1,2; ЗПМ=1,2; ТЗ=1,2; ТЗМ=1,2 (Поз. 1, 4, 2-3, 9-12) | [8 empty] | 389 | 322 | 68 | 3 |  | 34.65 |  | 0.25
Накладные расходы | [8 empty] | 2259
В том числе, справочно:
100% ФОТ (от 923) (Поз. 2-3, 9-12) | [8 empty] | 923
130% ФОТ (от 1028) (Поз. 1, 4) | [8 empty] | 1336
Сметная прибыль | [8 empty] | 1292
В том числе, справочно:
70%*0.85 ФОТ (от 923) (Поз. 2-3, 9-12) | [8 empty] | 549
85%*0.85 ФОТ (от 1028) (Поз. 1, 4) | [8 empty] | 743
ВСЕГО по смете | [13 empty] | 207.9 |  | 1.5
Бетонные и железобетонные сборные конструкции в промышленном строительстве (МДС81-33.2004 Прил.4 п.7.1, Прим.п.1; Письмо №АП-5536/06 Прил.1 п.7.1, Прим.п.1) | [8 empty] | 3212 |  |  |  |  | 107.52 |  | 1.1
Теплоизоляционные работы (МДС81-33.2004 Прил.4 п.20, Прим.п.1; Письмо №АП-5536/06 Прил.1 п.20, Прим.п.1) | [8 empty] | 13973 |  |  |  |  | 100.38 |  | 0.4
Погрузо-разгрузочные работы | [8 empty] | 6
Перевозка грузов автотранспортом | [8 empty] | 139
Итого | [8 empty] | 17330 |  |  |  |  | 207.9 |  | 1.5
В том числе:
Материалы | [8 empty] | 11299
Машины и механизмы | [8 empty] | 544
ФОТ | [8 empty] | 1965
Накладные расходы | [8 empty] | 2259
Сметная прибыль | [8 empty] | 1292
В текущие цены 17 330 *
ЛОКАЛЬНЫЙ СМЕТНЫЙ РАСЧЕТ № 39
(локальная смета)
|  | на | Огнезащитная обработка кабельных трасс на ПС Сладково ТРС
(наименование работ и затрат, наименование объекта)
№ пп | Обосно- вание | Наименование | Ед. изм. | Кол. | Стоимость единицы, руб. |  |  |  | Общая стоимость, руб. |  |  |  | Т/з осн. раб.на ед. | Т/з осн. раб. Всего | Т/з мех. на ед. | Т/з мех. Всего
[5 empty] | Всего | В том числе |  |  | Всего | В том числе
[6 empty] | Осн.З/п | Эк.Маш | З/пМех |  | Осн.З/п | Эк.Маш | З/пМех
1 | 2 | 3 | 4 | 5 | 6 | 7 | 8 | 9 | 10 | 11 | 12 | 13 | 14 | 15 | 16 | 17
Раздел 1. Сладково (100км)
1 | ФЕР07-06-002-05 Приказ Минстроя России №1039/пр от 30.12.2016 | Прим. Снятие плит перекрытий каналов площадью: до 0,5 м2 (ПЗ=0,8 (ОЗП=0,8; ЭМ=0,8 к расх.; ЗПМ=0,8; МАТ=0 к расх.; ТЗ=0,8; ТЗМ=0,8)) | 100 шт | 0.15 | 770.75 | 691.02 | 79.73 | 9.62 | 116 | 104 | 12 | 1 | 73.512 | 11.03 | 0.712 | 0.11
2 | ФЕР47-01-001-04 Приказ Минстроя России №1039/пр от 30.12.2016 | Очистка кабельных коллекторов, туннелей и каналов от мусора (МДС35-IV п.4.7. При ремонте и реконструкции зданий и сооружений работы, аналогичные технологическим процессам в новом строительстве ОЗП=1,15; ЭМ=1,25 к расх.; ЗПМ=1,25; ТЗ=1,15; ТЗМ=1,25) | 100 м2 | 0.15 | 35.08 | 35.08 |  |  | 5 | 5 |  |  | 4.4965 | 0.67
3 | ФЕР26-02-022-01 Приказ Минстроя России №1039/пр от 30.12.2016 | Огнезащитное покрытие кабелей составом «Огракс ВВ" т.1мм (МДС35-IV п.4.7.При ремонте и реконструкции зданий и сооружений работы, аналогичные технологическим процессам в новом строительстве ОЗП=1,15; ЭМ=1,25 к расх.; ЗПМ=1,25; ТЗ=1,15; ТЗМ=1,25) | 100 м2 | 0.5 | 950.85 | 650.97 | 236.18 | 3.78 | 475 | 325 | 118 | 2 | 71.7715 | 35.89 | 0.325 | 0.16
4 | Прайс лист | Краска огнезащитная "Огракс ВВ" МАТ=600/7,91/1,2 | кг | 75 50*1,5 | 63,21 600/7,91/1,2 |  |  |  | 4741
5 | ФЕР07-06-002-05 Приказ Минстроя России №1039/пр от 30.12.2016 | Устройство плит перекрытий каналов площадью: до 0,5 м2 963,44 = 1 031,47 - 0,14 x 485,90 (МДС35-IV п.4.7.При ремонте и реконструкции зданий и сооружений работы, аналогичные технологическим процессам в новом строительстве ОЗП=1,15; ЭМ=1,25 к расх.; ЗПМ=1,25; ТЗ=1,15; ТЗМ=1,25) | 100 шт | 0.15 | 1117.92 | 993.34 | 124.58 | 15.03 | 168 | 149 | 19 | 2 | 105.6735 | 15.85 | 1.1125 | 0.17
Доставка материалов и доставка бригады
6 | ФССЦпг-01-01-01-019 Приказ Минстроя России №1039/пр от 30.12.2016 | Погрузо-разгрузочные работы при автомобильных перевозках: Погрузка материалов, перевозимых в бочках | 1 т груза | 0,27225 (50+130+1,5)*1,5/1000 | 18.11 |  |  |  | 5
7 | ФССЦпг-03-02-01-090 Приказ Минстроя России №1039/пр от 30.12.2016 | Перевозка грузов автомобилями бортовыми грузоподъемностью до 5 т на расстояние: I класс груза до 90 км | 1 т груза | 0.27225 | 70.78 |  | 70.78 |  | 19 |  | 19
8 | ФССЦпг-01-01-02-019 Приказ Минстроя России №1039/пр от 30.12.2016 | Погрузо-разгрузочные работы при автомобильных перевозках: Разгрузка материалов, перевозимых в бочках | 1 т груза | 0.27225 | 18.11 |  |  |  | 5
9 | ФСЭМ-400302 Приказ Минстроя РФ от 30.01.14 №31/пр | Спецавтомашины типа УАЗ для доставки рабочих | маш.-ч | 3 90/60*2 | 114.32 |  | 114.32 | 11.6 | 343 |  | 343 | 35
ОРУ с металлическими лотками
10 | ФЕР33-02-013-10 Приказ Минстроя России №1039/пр от 30.12.2016 | Прим.Снятие стальных: конструкций под оборудованием массой до 0,01 т (ПЗ=0,7 (ОЗП=0,7; ЭМ=0,7 к расх.; ЗПМ=0,7; МАТ=0 к расх.; ТЗ=0,7; ТЗМ=0,7)) | т | 0.11 | 147.78 | 147.78 |  |  | 16 | 16 |  |  | 15.141 | 1.67
11 | ФЕР26-02-022-01 Приказ Минстроя России №1039/пр от 30.12.2016 | Огнезащитное покрытие кабелей составом «Огракс ВВ" т.1мм (МДС35-IV п.4.7.При ремонте и реконструкции зданий и сооружений работы, аналогичные технологическим процессам в новом строительстве ОЗП=1,15; ЭМ=1,25 к расх.; ЗПМ=1,25; ТЗ=1,15; ТЗМ=1,25) | 100 м2 | 1.3 | 950.85 | 650.97 | 236.18 | 3.78 | 1236 | 846 | 307 | 5 | 71.7715 | 93.3 | 0.325 | 0.42
12 | Прайс лист | Краска огнезащитная "Огракс ВВ" МАТ=600/7,91/1,2 | кг | 195 130*1,5 | 63,21 600/7,91/1,2 |  |  |  | 12326
13 | ФЕР33-02-013-10 Приказ Минстроя России №1039/пр от 30.12.2016 | Установка стальных: конструкций под оборудование массой до 0,01 т (МДС35-IV п.4.7. При ремонте и реконструкции зданий и сооружений работы, аналогичные технологическим процессам в новом строительстве ОЗП=1,15; ЭМ=1,25 к расх.; ЗПМ=1,25; ТЗ=1,15; ТЗМ=1,25) | т | 0.11 | 242.78 | 242.78 |  |  | 27 | 27 |  |  | 24.8745 | 2.74
Устройство огнепреградительных проходок/ поясов
14 | ФЕР26-02-024-01 Приказ Минстроя России №1039/пр от 30.12.2016 | Устройство огнепреградительных поясов и уплотнение кабельных заделок подушками противопожарными уплотнительными (МДС35-IV п.4.7. При ремонте и реконструкции зданий и сооружений работы, аналогичные технологическим процессам в новом строительстве ОЗП=1,15; ЭМ=1,25 к расх.; ЗПМ=1,25; МАТ=0; ТЗ=1,15; ТЗМ=1,25) | м3 | 0.3 | 918.23 | 918.23 |  |  | 275 | 275 |  |  | 95.45 | 28.64
15 | ФССЦ-14.2.02.09-0001 Приказ Минстроя России №1039/пр от 30.12.2016 | Подушки противопожарные терморасширяющиеся "Огракс- ОТП- 1", размер 300х200х35 мм | шт. | 143 | 29.73 |  |  |  | 4251
16 | ФЕР26-02-022-01 Приказ Минстроя России №1039/пр от 30.12.2016 | Огнезащитное покрытие кабелей составом «Огракс ВВ" т.1мм (МДС35-IV п.4.7.При ремонте и реконструкции зданий и сооружений работы, аналогичные технологическим процессам в новом строительстве ОЗП=1,15; ЭМ=1,25 к расх.; ЗПМ=1,25; ТЗ=1,15; ТЗМ=1,25) | 100 м2 | 0.015 | 950.85 | 650.97 | 236.18 | 3.78 | 14 | 10 | 4 |  | 71.7715 | 1.08 | 0.325
17 | Прайс лист | Краска огнезащитная "Огракс ВВ" МАТ=600/7,91/1,2 | кг | 2,25 1,5*1,5 | 63,21 600/7,91/1,2 |  |  |  | 142
Итого прямые затраты по смете в ценах 2001г. | [8 empty] | 24164 | 1757 | 822 | 45 |  | 190.87 |  | 0.86
Итого прямые затраты по смете с учетом коэффициентов к итогам | [8 empty] | 24608 | 2109 | 914 | 47 |  | 229.04 |  | 1.04
В том числе, справочно:
МДС35 пр.1 т.3 п.4._Производство ремонтно-строительных работ вблизи объектов, находящихся под высоким напряжением, в том числе в охранной зоне действующей воздушной линии электропередачи ОЗП=1,2; ЭМ=1,2; ЗПМ=1,2; ТЗ=1,2; ТЗМ=1,2 (Поз. 1, 5, 2-4, 11-12, 14, 16-17, 10, 13, 15) | [8 empty] | 444 | 351 | 92 | 2 |  | 38.174 |  | 0.172
Накладные расходы | [8 empty] | 2217
В том числе, справочно:
100% ФОТ (от 1755) (Поз. 3-4, 11-12, 14, 16-17) | [8 empty] | 1755
105% ФОТ (от 52) (Поз. 10, 13, 15) | [8 empty] | 55
115% ФОТ (от 6) (Поз. 2) | [8 empty] | 7
130% ФОТ (от 308) (Поз. 1, 5) | [8 empty] | 400
Сметная прибыль | [8 empty] | 1299
В том числе, справочно:
60%*0,85 ФОТ (от 52) (Поз. 10, 13, 15) | [8 empty] | 27
70%*0,85 ФОТ (от 1755) (Поз. 3-4, 11-12, 14, 16-17) | [8 empty] | 1044
85%*0,85 ФОТ (от 308) (Поз. 1, 5) | [8 empty] | 223
90%*0,85 ФОТ (от 6) (Поз. 2) | [8 empty] | 5
Итоги по смете:
Бетонные и железобетонные сборные конструкции в промышленном строительстве (МДС81-33.2004 Прил.4 п.7.1, Прим.п.1; Письмо №АП-5536/06 Прил.1 п.7.1, Прим.п.1) | [8 empty] | 964 |  |  |  |  | 32.26 |  | 0.34
Озеленение. Защитные лесонасаждения (МДС81-33.2004 Прил.4 п.40, Прим.п.1; Письмо №АП-5536/06 Прил.1 п.40, Прим.п.1) | [8 empty] | 18 |  |  |  |  | 0.8
Теплоизоляционные работы (МДС81-33.2004 Прил.4 п.20, Прим.п.1; Письмо №АП-5536/06 Прил.1 п.20, Прим.п.1) | [8 empty] | 22385 |  |  |  |  | 190.69 |  | 0.7
Погрузо-разгрузочные работы | [8 empty] | 10
Перевозка грузов автотранспортом | [8 empty] | 362
Линии электропередачи (МДС81-33.2004 Прил.4 п.27, Прим.п.1; Письмо №АП-5536/06 Прил.1 п.27, Прим.п.1) | [8 empty] | 4385 |  |  |  |  | 5.29
Итого | [8 empty] | 28124 |  |  |  |  | 229.04 |  | 1.04
В том числе:
Материалы | [8 empty] | 21575
Машины и механизмы | [8 empty] | 914
ФОТ | [8 empty] | 2156
Накладные расходы | [8 empty] | 2217
Сметная прибыль | [8 empty] | 1299
В текущие цены 28 124 *
ЛОКАЛЬНЫЙ СМЕТНЫЙ РАСЧЕТ №40
(локальная смета)
|  | на | Огнезащитная обработка кабельных трасс на ПС Тараскуль ТРС
(наименование работ и затрат, наименование объекта)
№ пп | Обосно- вание | Наименование | Ед. изм. | Кол. | Стоимость единицы, руб. |  |  |  | Общая стоимость, руб. |  |  |  | Т/з осн. раб.на ед. | Т/з осн. раб. Всего | Т/з мех. на ед. | Т/з мех. Всего
[5 empty] | Всего | В том числе |  |  | Всего | В том числе
[6 empty] | Осн.З/п | Эк.Маш | З/пМех |  | Осн.З/п | Эк.Маш | З/пМех
1 | 2 | 3 | 4 | 5 | 6 | 7 | 8 | 9 | 10 | 11 | 12 | 13 | 14 | 15 | 16 | 17
Раздел 1. ПС Тараскуль (28км)
1 | ФЕР09-05-003-01 | Снятие болтов: строительных с гайками и шайбами (ПЗ=0,7 (ОЗП=0,7; ЭМ=0,7 к расх.; ЗПМ=0,7; МАТ=0 к расх.; ТЗ=0,7; ТЗМ=0,7)) | 100 шт | 0.7 | 76.93 | 75.55 | 1.38 | 0.25 | 54 | 53 | 1 |  | 8.33 | 5.83 | 0.021 | 0.01
2 | ФЕР26-02-022-01 | Покрытие кабелей огнезащитным составом (МДС35-IV п.4.7.При ремонте и реконструкции зданий и сооружений работы, аналогичные технологическим процессам в новом строительстве ОЗП=1,15; ЭМ=1,25 к расх.; ЗПМ=1,25; ТЗ=1,15; ТЗМ=1,25) | 100 м2 | 0.8 | 950.85 | 650.97 | 236.18 | 3.78 | 761 | 521 | 189 | 3 | 71.7715 | 57.42 | 0.325 | 0.26
3 | Прайс лист | Краска огнезащитная | кг | 120 80*1,5 | 63.21 |  |  |  | 7585
4 | ФЕР09-05-003-01 | Постановка болтов: строительных с гайками и шайбами (МДС35-IV п.4.7.При ремонте и реконструкции зданий и сооружений работы, аналогичные технологическим процессам в новом строительстве ОЗП=1,15; ЭМ=1,25 к расх.; ЗПМ=1,25; ТЗ=1,15; ТЗМ=1,25) | 100 шт | 0.7 | 126.58 | 124.12 | 2.46 | 0.44 | 89 | 87 | 2 |  | 13.685 | 9.58 | 0.0375 | 0.03
Доставка материалов и доставка бригады
5 | ФССЦпг-01-01-01-019 | Погрузо-разгрузочные работы при автомобильных перевозках: Погрузка материалов, перевозимых в бочках | 1 т груза | 0,1206 (80+0,4)*1,5/1000 | 18.11 |  |  |  | 2
6 | ФССЦпг-03-02-01-018 | Перевозка грузов автомобилями бортовыми грузоподъемностью до 5 т на расстояние: I класс груза до 18 км | 1 т груза | 0.1206 | 26.85 |  | 26.85 |  | 3 |  | 3
7 | ФССЦпг-01-01-02-019 | Погрузо-разгрузочные работы при автомобильных перевозках: Разгрузка материалов, перевозимых в бочках | 1 т груза | 0.1206 | 18.11 |  |  |  | 2
8 | ФСЭМ-400302 | Спецавтомашины типа УАЗ для доставки рабочих | маш.-ч | 0,6 18/60*2 | 114.32 |  | 114.32 | 11.6 | 69 |  | 69 | 7
Устройство огнепреградительных проходок/ поясов
9 | ФЕР26-02-024-01 | Устройство огнепреградительных поясов и уплотнение кабельных заделок подушками противопожарными уплотнительными 798,46 = 1 473,46 - 1 x 675,00 (При ремонте и реконструкции зданий и сооружений работы, аналогичные технологическим процессам в новом строительстве ОЗП=1,15; ЭМ=1,25 к расх.; ЗПМ=1,25; ТЗ=1,15; ТЗМ=1,25) | м3 | 0.08 | 918.23 | 918.23 |  |  | 73 | 73 |  |  | 95.45 | 7.64
10 | ФССЦ-14.2.02.09-0001 | Подушки противопожарные терморасширяющиеся "Огракс- ОТП- 1", размер 300х200х35 мм | шт. | 38 | 29.73 |  |  |  | 1130
11 | ФЕР26-02-022-01 | Покрытие кабелей огнезащитным составом МДС35-IV п.4.7.При ремонте и реконструкции зданий и сооружений работы, аналогичные технологическим процессам в новом строительстве ОЗП=1,15; ЭМ=1,25 к расх.; ЗПМ=1,25; ТЗ=1,15; ТЗМ=1,25) | 100 м2 | 0.004 | 950.85 | 650.97 | 236.18 | 3.78 | 4 | 3 | 1 |  | 71.7715 | 0.29 | 0.325
12 | Прайс лист | Краска огнезащитная | кг | 0,6 0,4*1,5 | 63.21 |  |  |  | 38
Итого прямые затраты по смете в ценах 2001г. | [8 empty] | 9810 | 737 | 265 | 10 |  | 80.76 |  | 0.3
Итого прямые затраты по смете с учетом коэффициентов к итогам | [8 empty] | 9996 | 884 | 304 | 11 |  | 96.91 |  | 0.36
В том числе, справочно:
МДС35 пр.1 т.3 п.4._Производство ремонтно-строительных работ вблизи объектов, находящихся под высоким напряжением, в том числе в охранной зоне действующей воздушной линии электропередачи ОЗП=1,2; ЭМ=1,2; ЗПМ=1,2; ТЗ=1,2; ТЗМ=1,2 (Поз. 1, 4, 2-3, 9-12) | [8 empty] | 186 | 147 | 39 | 1 |  | 16.152 |  | 0.06
Накладные расходы | [8 empty] | 871
В том числе, справочно:
90% ФОТ (от 168) (Поз. 1, 4) | [8 empty] | 151
100% ФОТ (от 720) (Поз. 2-3, 9-12) | [8 empty] | 720
Сметная прибыль | [8 empty] | 549
В том числе, справочно:
70%*0.85 ФОТ (от 720) (Поз. 2-3, 9-12) | [8 empty] | 428
85%*0.85 ФОТ (от 168) (Поз. 1, 4) | [8 empty] | 121
ВСЕГО по смете | [13 empty] | 96.91 |  | 0.36
Строительные металлические конструкции (МДС81-33.2004 Прил.4 п.9, Прим.п.1; Письмо №АП-5536/06 Прил.1 п.9, Прим.п.1) | [8 empty] | 444 |  |  |  |  | 18.49 |  | 0.05
Теплоизоляционные работы (МДС81-33.2004 Прил.4 п.20, Прим.п.1; Письмо №АП-5536/06 Прил.1 п.20, Прим.п.1) | [8 empty] | 10896 |  |  |  |  | 78.42 |  | 0.31
Погрузо-разгрузочные работы | [8 empty] | 4
Перевозка грузов автотранспортом | [8 empty] | 72
Итого | [8 empty] | 11416 |  |  |  |  | 96.91 |  | 0.36
В том числе:
Материалы | [8 empty] | 8804
Машины и механизмы | [8 empty] | 304
ФОТ | [8 empty] | 895
Накладные расходы | [8 empty] | 871
Сметная прибыль | [8 empty] | 549
В текущие цены 11 416 *
ЛОКАЛЬНЫЙ СМЕТНЫЙ РАСЧЕТ №41
(локальная смета)
|  | на | Огнезащитная обработка кабельных трасс на ПС Упорово ТРС
(наименование работ и затрат, наименование объекта)
№ пп | Обосно- вание | Наименование | Ед. изм. | Кол. | Стоимость единицы, руб. |  |  |  | Общая стоимость, руб. |  |  |  | Т/з осн. раб.на ед. | Т/з осн. раб. Всего | Т/з мех. на ед. | Т/з мех. Всего
[5 empty] | Всего | В том числе |  |  | Всего | В том числе
[6 empty] | Осн.З/п | Эк.Маш | З/пМех |  | Осн.З/п | Эк.Маш | З/пМех
1 | 2 | 3 | 4 | 5 | 6 | 7 | 8 | 9 | 10 | 11 | 12 | 13 | 14 | 15 | 16 | 17
Раздел 1. ПС Упорово (40км) Инв.№81846
ОРУ с металлическими лотками
1 | ФЕР33-02-013-10 Приказ Минстроя России №1039/пр от 30.12.2016 | Прим.Снятие стальных: конструкций под оборудованием массой до 0,01 т (ПЗ=0,7 (ОЗП=0,7; ЭМ=0,7 к расх.; ЗПМ=0,7; МАТ=0 к расх.; ТЗ=0,7; ТЗМ=0,7)) | т | 0.06 | 147.78 | 147.78 |  |  | 9 | 9 |  |  | 15.141 | 0.91
2 | ФЕР26-02-022-01 Приказ Минстроя России №1039/пр от 30.12.2016 | Огнезащитное покрытие кабелей составом «Огракс ВВ" т.1мм (МДС35-IV п.4.7.При ремонте и реконструкции зданий и сооружений работы, аналогичные технологическим процессам в новом строительстве ОЗП=1,15; ЭМ=1,25 к расх.; ЗПМ=1,25; ТЗ=1,15; ТЗМ=1,25) | 100 м2 | 0.24 | 950.85 | 650.97 | 236.18 | 3.78 | 228 | 156 | 57 | 1 | 71.7715 | 17.23 | 0.325 | 0.08
3 | Прайс лист | Краска огнезащитная "Огракс ВВ" МАТ=600/7,91/1,2 | кг | 36 24*1,5 | 63,21 600/7,91/1,2 |  |  |  | 2276
4 | ФЕР33-02-013-10 Приказ Минстроя России №1039/пр от 30.12.2016 | Установка стальных: конструкций под оборудование массой до 0,01 т (МДС35-IV п.4.7. При ремонте и реконструкции зданий и сооружений работы, аналогичные технологическим процессам в новом строительстве ОЗП=1,15; ЭМ=1,25 к расх.; ЗПМ=1,25; ТЗ=1,15; ТЗМ=1,25) | т | 0.06 | 242.78 | 242.78 |  |  | 15 | 15 |  |  | 24.8745 | 1.49
ОРУ с ж/б плитами
5 | ФЕР07-06-002-05 Приказ Минстроя России №1039/пр от 30.12.2016 | Прим. Снятие плит перекрытий каналов площадью: до 0,5 м2 (ПЗ=0,8 (ОЗП=0,8; ЭМ=0,8 к расх.; ЗПМ=0,8; МАТ=0 к расх.; ТЗ=0,8; ТЗМ=0,8)) | 100 шт | 4.7 | 770.75 | 691.02 | 79.73 | 9.62 | 3623 | 3248 | 375 | 45 | 73.512 | 345.51 | 0.712 | 3.35
6 | ФЕР26-02-022-01 Приказ Минстроя России №1039/пр от 30.12.2016 | Огнезащитное покрытие кабелей составом «Огракс ВВ" т.1мм (МДС35-IV п.4.7.При ремонте и реконструкции зданий и сооружений работы, аналогичные технологическим процессам в новом строительстве ОЗП=1,15; ЭМ=1,25 к расх.; ЗПМ=1,25; ТЗ=1,15; ТЗМ=1,25) | 100 м2 | 1.7 | 950.85 | 650.97 | 236.18 | 3.78 | 1616 | 1107 | 402 | 6 | 71.7715 | 122.01 | 0.325 | 0.55
7 | Прайс лист | Краска огнезащитная "Огракс ВВ" МАТ=600/7,91/1,2 | кг | 255 170*1,5 | 63,21 600/7,91/1,2 |  |  |  | 16119
8 | ФЕР07-06-002-05 Приказ Минстроя России №1039/пр от 30.12.2016 | Устройство плит перекрытий каналов площадью: до 0,5 м2 963,44 = 1 031,47 - 0,14 x 485,90 (МДС35-IV п.4.7.При ремонте и реконструкции зданий и сооружений работы, аналогичные технологическим процессам в новом строительстве ОЗП=1,15; ЭМ=1,25 к расх.; ЗПМ=1,25; ТЗ=1,15; ТЗМ=1,25) | 100 шт | 4.7 | 1117.92 | 993.34 | 124.58 | 15.03 | 5254 | 4669 | 585 | 71 | 105.6735 | 496.67 | 1.1125 | 5.23
Уд | 1. 04.3.01.09-0012 | Раствор готовый кладочный цементный марки: 50 | м3 | 0,14 0,658 | 485.9 |  |  |  | 319.72
Доставка материалов и доставка бригады
9 | ФССЦпг-01-01-01-019 Приказ Минстроя России №1039/пр от 30.12.2016 | Погрузо-разгрузочные работы при автомобильных перевозках: Погрузка материалов, перевозимых в бочках | 1 т груза | 0,3144 (170+24+3,6+12)*1,5/1000 | 18.11 |  |  |  | 6
10 | ФССЦпг-03-02-01-030 Приказ Минстроя России №1039/пр от 30.12.2016 | Перевозка грузов автомобилями бортовыми грузоподъемностью до 5 т на расстояние: I класс груза до 30 км | 1 т груза | 0.3144 | 34.17 |  | 34.17 |  | 11 |  | 11
11 | ФССЦпг-01-01-02-019 Приказ Минстроя России №1039/пр от 30.12.2016 | Погрузо-разгрузочные работы при автомобильных перевозках: Разгрузка материалов, перевозимых в бочках | 1 т груза | 0.3144 | 18.11 |  |  |  | 6
12 | ФСЭМ-400302 Приказ Минстроя РФ от 30.01.14 №31/пр | Спецавтомашины типа УАЗ для доставки рабочих | маш.-ч | 1 30/60*2 | 114.32 |  | 114.32 | 11.6 | 114 |  | 114 | 12
Устройство огнепреградительных проходок/ поясов
13 | ФЕР26-02-024-01 Приказ Минстроя России №1039/пр от 30.12.2016 | Устройство огнепреградительных поясов и уплотнение кабельных заделок подушками противопожарными уплотнительными (МДС35-IV п.4.7. При ремонте и реконструкции зданий и сооружений работы, аналогичные технологическим процессам в новом строительстве ОЗП=1,15; ЭМ=1,25 к расх.; ЗПМ=1,25; МАТ=0; ТЗ=1,15; ТЗМ=1,25) | м3 | 0.72 | 918.23 | 918.23 |  |  | 661 | 661 |  |  | 95.45 | 68.72
14 | ФССЦ-14.2.02.09-0001 Приказ Минстроя России №1039/пр от 30.12.2016 | Подушки противопожарные терморасширяющиеся "Огракс- ОТП- 1", размер 300х200х35 мм | шт. | 343 | 29.73 |  |  |  | 10197
15 | ФЕР26-02-022-01 Приказ Минстроя России №1039/пр от 30.12.2016 | Огнезащитное покрытие кабелей составом «Огракс ВВ" т.1мм (МДС35-IV п.4.7.При ремонте и реконструкции зданий и сооружений работы, аналогичные технологическим процессам в новом строительстве ОЗП=1,15; ЭМ=1,25 к расх.; ЗПМ=1,25; ТЗ=1,15; ТЗМ=1,25) | 100 м2 | 0.036 | 950.85 | 650.97 | 236.18 | 3.78 | 34 | 23 | 9 |  | 71.7715 | 2.58 | 0.325 | 0.01
16 | Прайс лист | Краска огнезащитная "Огракс ВВ" МАТ=600/7,91/1,2 | кг | 5,4 3,6*1,5 | 63,21 600/7,91/1,2 |  |  |  | 341
ОПУ
17 | ФЕР26-02-022-01 Приказ Минстроя России №1039/пр от 30.12.2016 | Огнезащитное покрытие кабелей составом «Огракс ВВ" т.1мм (МДС35-IV п.4.7.При ремонте и реконструкции зданий и сооружений работы, аналогичные технологическим процессам в новом строительстве ОЗП=1,15; ЭМ=1,25 к расх.; ЗПМ=1,25; ТЗ=1,15; ТЗМ=1,25) | 100 м2 | 0.12 | 950.85 | 650.97 | 236.18 | 3.78 | 114 | 78 | 28 |  | 71.7715 | 8.61 | 0.325 | 0.04
18 | Прайс лист | Краска огнезащитная "Огракс ВВ" МАТ=600/7,91/1,2 | кг | 18 12*1,5 | 63,21 600/7,91/1,2 |  |  |  | 1138
Итого прямые затраты по смете в ценах 2001г. | [8 empty] | 41762 | 9966 | 1581 | 135 |  | 1063.73 |  | 9.26
Итого прямые затраты по смете с учетом коэффициентов к итогам | [8 empty] | 44046 | 11959 | 1872 | 159 |  | 1276.48 |  | 11.12
В том числе, справочно:
МДС35 пр.1 т.3 п.4._Производство ремонтно-строительных работ вблизи объектов, находящихся под высоким напряжением, в том числе в охранной зоне действующей воздушной линии электропередачи ОЗП=1,2; ЭМ=1,2; ЗПМ=1,2; ТЗ=1,2; ТЗМ=1,2 (Поз. 1, 4, 14, 2-3, 6-7, 13, 15-18, 5, 8) | [8 empty] | 2284 | 1993 | 291 | 25 |  | 212.746 |  | 1.852
Накладные расходы | [8 empty] | 14999
В том числе, справочно:
100% ФОТ (от 2438) (Поз. 2-3, 6-7, 13, 15-18) | [8 empty] | 2438
105% ФОТ (от 29) (Поз. 1, 4, 14) | [8 empty] | 30
130% ФОТ (от 9639) (Поз. 5, 8) | [8 empty] | 12531
Сметная прибыль | [8 empty] | 8430
В том числе, справочно:
60%*0,85 ФОТ (от 29) (Поз. 1, 4, 14) | [8 empty] | 15
70%*0,85 ФОТ (от 2438) (Поз. 2-3, 6-7, 13, 15-18) | [8 empty] | 1451
85%*0,85 ФОТ (от 9639) (Поз. 5, 8) | [8 empty] | 6964
Итоги по смете:
Линии электропередачи (МДС81-33.2004 Прил.4 п.27, Прим.п.1; Письмо №АП-5536/06 Прил.1 п.27, Прим.п.1) | [8 empty] | 10271 |  |  |  |  | 2.88
Теплоизоляционные работы (МДС81-33.2004 Прил.4 п.20, Прим.п.1; Письмо №АП-5536/06 Прил.1 п.20, Прим.п.1) | [8 empty] | 26920 |  |  |  |  | 262.98 |  | 0.82
Бетонные и железобетонные сборные конструкции в промышленном строительстве (МДС81-33.2004 Прил.4 п.7.1, Прим.п.1; Письмо №АП-5536/06 Прил.1 п.7.1, Прим.п.1) | [8 empty] | 30147 |  |  |  |  | 1010.62 |  | 10.3
Погрузо-разгрузочные работы | [8 empty] | 12
Перевозка грузов автотранспортом | [8 empty] | 125
Итого | [8 empty] | 67475 |  |  |  |  | 1276.48 |  | 11.12
В том числе:
Материалы | [8 empty] | 30203
Машины и механизмы | [8 empty] | 1872
ФОТ | [8 empty] | 12118
Накладные расходы | [8 empty] | 14999
Сметная прибыль | [8 empty] | 8430
В текущие цены 67 475 *
ЛОКАЛЬНЫЙ СМЕТНЫЙ РАСЧЕТ №42
(локальная смета)
|  | на | Огнезащитная обработка кабельных трасс на ПС Утяшево ТРС
(наименование работ и затрат, наименование объекта)
№ пп | Обосно- вание | Наименование | Ед. изм. | Кол. | Стоимость единицы, руб. |  |  |  | Общая стоимость, руб. |  |  |  | Т/з осн. раб.на ед. | Т/з осн. раб. Всего | Т/з мех. на ед. | Т/з мех. Всего
[5 empty] | Всего | В том числе |  |  | Всего | В том числе
[6 empty] | Осн.З/п | Эк.Маш | З/пМех |  | Осн.З/п | Эк.Маш | З/пМех
1 | 2 | 3 | 4 | 5 | 6 | 7 | 8 | 9 | 10 | 11 | 12 | 13 | 14 | 15 | 16 | 17
Раздел 1. ПС Утяшево (20км)
1 | ФЕР07-06-002-05 | Прим. Снятие плит перекрытий каналов площадью: до 0,5 м2 (ПЗ=0,8 (ОЗП=0,8; ЭМ=0,8 к расх.; ЗПМ=0,8; МАТ=0 к расх.; ТЗ=0,8; ТЗМ=0,8)) | 100 шт | 0.6 | 770.75 | 691.02 | 79.73 | 9.62 | 462 | 415 | 47 | 6 | 73.512 | 44.11 | 0.712 | 0.43
2 | ФЕР26-02-022-01 | Покрытие кабелей огнезащитным составом (МДС35-IV п.4.7.При ремонте и реконструкции зданий и сооружений работы, аналогичные технологическим процессам в новом строительстве ОЗП=1,15; ЭМ=1,25 к расх.; ЗПМ=1,25; ТЗ=1,15; ТЗМ=1,25) | 100 м2 | 0.8 | 950.85 | 650.97 | 236.18 | 3.78 | 761 | 521 | 189 | 3 | 71.7715 | 57.42 | 0.325 | 0.26
3 | Прайс лист | Краска огнезащитная | кг | 120 80*1,5 | 63.21 |  |  |  | 7585
4 | ФЕР07-06-002-05 | Устройство плит перекрытий каналов площадью: до 0,5 м2 963,44 = 1 031,47 - 0,14 x 485,90 (МДС35-IV п.4.7.При ремонте и реконструкции зданий и сооружений работы, аналогичные технологическим процессам в новом строительстве ОЗП=1,15; ЭМ=1,25 к расх.; ЗПМ=1,25; ТЗ=1,15; ТЗМ=1,25) | 100 шт | 0.6 | 1117.92 | 993.34 | 124.58 | 15.03 | 671 | 596 | 75 | 9 | 105.6735 | 63.4 | 1.1125 | 0.67
Доставка материалов и доставка бригады
5 | ФССЦпг-01-01-01-019 | Погрузо-разгрузочные работы при автомобильных перевозках: Погрузка материалов, перевозимых в бочках | 1 т груза | 0,1212 (80+0,8)*1,5/1000 | 18.11 |  |  |  | 2
6 | ФССЦпг-03-02-01-010 | Перевозка грузов автомобилями бортовыми грузоподъемностью до 5 т на расстояние: I класс груза до 10 км | 1 т груза | 0.1212 | 21.97 |  | 21.97 |  | 3 |  | 3
7 | ФССЦпг-01-01-02-019 | Погрузо-разгрузочные работы при автомобильных перевозках: Разгрузка материалов, перевозимых в бочках | 1 т груза | 0.1212 | 18.11 |  |  |  | 2
8 | ФСЭМ-400302 | Спецавтомашины типа УАЗ для доставки рабочих | маш.-ч | 0,333333 10/60*2 | 114.32 |  | 114.32 | 11.6 | 38 |  | 38 | 4
Устройство огнепреградительных проходок/ поясов
9 | ФЕР26-02-024-01 | Устройство огнепреградительных поясов и уплотнение кабельных заделок подушками противопожарными уплотнительными 798,46 = 1 473,46 - 1 x 675,00 (При ремонте и реконструкции зданий и сооружений работы, аналогичные технологическим процессам в новом строительстве ОЗП=1,15; ЭМ=1,25 к расх.; ЗПМ=1,25; ТЗ=1,15; ТЗМ=1,25) | м3 | 0.16 | 918.23 | 918.23 |  |  | 147 | 147 |  |  | 95.45 | 15.27
10 | ФССЦ-14.2.02.09-0001 | Подушки противопожарные терморасширяющиеся "Огракс- ОТП- 1", размер 300х200х35 мм | шт. | 76 | 29.73 |  |  |  | 2259
11 | ФЕР26-02-022-01 | Покрытие кабелей огнезащитным составом (МДС35-IV п.4.7.При ремонте и реконструкции зданий и сооружений работы, аналогичные технологическим процессам в новом строительстве ОЗП=1,15; ЭМ=1,25 к расх.; ЗПМ=1,25; ТЗ=1,15; ТЗМ=1,25) | 100 м2 | 0.008 | 950.85 | 650.97 | 236.18 | 3.78 | 8 | 5 | 2 |  | 71.7715 | 0.57 | 0.325
12 | Прайс лист | Краска огнезащитная | кг | 1,2 0,8*1,5 | 63.21 |  |  |  | 76
Итого прямые затраты по смете в ценах 2001г. | [8 empty] | 12014 | 1684 | 354 | 22 |  | 180.77 |  | 1.36
Итого прямые затраты по смете с учетом коэффициентов к итогам | [8 empty] | 12413 | 2021 | 416 | 26 |  | 216.92 |  | 1.63
В том числе, справочно:
МДС35 пр.1 т.3 п.4._Производство ремонтно-строительных работ вблизи объектов, находящихся под высоким напряжением, в том числе в охранной зоне действующей воздушной линии электропередачи ОЗП=1,2; ЭМ=1,2; ЗПМ=1,2; ТЗ=1,2; ТЗМ=1,2 (Поз. 1, 4, 2-3, 9-12) | [8 empty] | 399 | 337 | 63 | 4 |  | 36.154 |  | 0.272
Накладные расходы | [8 empty] | 2412
В том числе, справочно:
100% ФОТ (от 812) (Поз. 2-3, 9-12) | [8 empty] | 812
130% ФОТ (от 1231) (Поз. 1, 4) | [8 empty] | 1600
Сметная прибыль | [8 empty] | 1372
В том числе, справочно:
70%*0.85 ФОТ (от 812) (Поз. 2-3, 9-12) | [8 empty] | 483
85%*0.85 ФОТ (от 1231) (Поз. 1, 4) | [8 empty] | 889
ВСЕГО по смете | [13 empty] | 216.92 |  | 1.63
Бетонные и железобетонные сборные конструкции в промышленном строительстве (МДС81-33.2004 Прил.4 п.7.1, Прим.п.1; Письмо №АП-5536/06 Прил.1 п.7.1, Прим.п.1) | [8 empty] | 3848 |  |  |  |  | 129.01 |  | 1.32
Теплоизоляционные работы (МДС81-33.2004 Прил.4 п.20, Прим.п.1; Письмо №АП-5536/06 Прил.1 п.20, Прим.п.1) | [8 empty] | 12304 |  |  |  |  | 87.91 |  | 0.31
Погрузо-разгрузочные работы | [8 empty] | 4
Перевозка грузов автотранспортом | [8 empty] | 41
Итого | [8 empty] | 16197 |  |  |  |  | 216.92 |  | 1.63
В том числе:
Материалы | [8 empty] | 9972
Машины и механизмы | [8 empty] | 416
ФОТ | [8 empty] | 2047
Накладные расходы | [8 empty] | 2412
Сметная прибыль | [8 empty] | 1372
В текущие цены 16 197 *
ЛОКАЛЬНЫЙ СМЕТНЫЙ РАСЧЕТ №43
(локальная смета)
|  | на | Огнезащитная обработка кабельных трасс на ПС Ушарово ТРС
(наименование работ и затрат, наименование объекта)
№ пп | Обосно- вание | Наименование | Ед. изм. | Кол. | Стоимость единицы, руб. |  |  |  | Общая стоимость, руб. |  |  |  | Т/з осн. раб.на ед. | Т/з осн. раб. Всего | Т/з мех. на ед. | Т/з мех. Всего
[5 empty] | Всего | В том числе |  |  | Всего | В том числе
[6 empty] | Осн.З/п | Эк.Маш | З/пМех |  | Осн.З/п | Эк.Маш | З/пМех
1 | 2 | 3 | 4 | 5 | 6 | 7 | 8 | 9 | 10 | 11 | 12 | 13 | 14 | 15 | 16 | 17
Раздел 1. ПС Ушарово (80км)
1 | ФЕР09-05-003-01 | Постановка болтов: строительных с гайками и шайбами (ПЗ=0,7 (ОЗП=0,7; ЭМ=0,7 к расх.; ЗПМ=0,7; МАТ=0 к расх.; ТЗ=0,7; ТЗМ=0,7)) | 100 шт | 0.6 | 76.93 | 75.55 | 1.38 | 0.25 | 46 | 45 | 1 |  | 8.33 | 5 | 0.021 | 0.01
2 | ФЕР26-02-022-01 | Покрытие кабелей огнезащитным составом (МДС35-IV п.4.7.При ремонте и реконструкции зданий и сооружений работы, аналогичные технологическим процессам в новом строительстве ОЗП=1,15; ЭМ=1,25 к расх.; ЗПМ=1,25; ТЗ=1,15; ТЗМ=1,25) | 100 м2 | 0.3147 | 950.85 | 650.97 | 236.18 | 3.78 | 299 | 205 | 74 | 1 | 71.7715 | 22.59 | 0.325 | 0.1
3 | Прайс лист | Краска огнезащитная | кг | 47,205 31,47*1,5 | 63.21 |  |  |  | 2984
4 | ФЕР09-05-003-01 | Постановка болтов: строительных с гайками и шайбами (МДС35-IV п.4.7.При ремонте и реконструкции зданий и сооружений работы, аналогичные технологическим процессам в новом строительстве ОЗП=1,15; ЭМ=1,25 к расх.; ЗПМ=1,25; ТЗ=1,15; ТЗМ=1,25) | 100 шт | 0.6 | 126.58 | 124.12 | 2.46 | 0.44 | 76 | 75 | 1 |  | 13.685 | 8.21 | 0.0375 | 0.02
Доставка материалов и доставка бригады
5 | ФССЦпг-01-01-01-019 | Погрузо-разгрузочные работы при автомобильных перевозках: Погрузка материалов, перевозимых в бочках | 1 т груза | 0,047505 (31,47+0,2)*1,5/1000 | 18.11 |  |  |  | 1 |  | 1
6 | ФССЦпг-03-02-01-070 | Перевозка грузов автомобилями бортовыми грузоподъемностью до 5 т на расстояние: I класс груза до 70 км | 1 т груза | 0.047505 | 58.58 |  | 58.58 |  | 3 |  | 3
7 | ФССЦпг-01-01-02-019 | Погрузо-разгрузочные работы при автомобильных перевозках: Разгрузка материалов, перевозимых в бочках | 1 т груза | 0.047505 | 18.11 |  |  |  | 1 |  | 1
8 | ФСЭМ-400302 | Спецавтомашины типа УАЗ для доставки рабочих | маш.-ч | 2,333333 70/60*2 | 114.32 |  | 114.32 | 11.6 | 267 |  | 267 | 27
Устройство огнепреградительных проходок/ поясов
9 | ФЕР26-02-024-01 | Устройство огнепреградительных поясов и уплотнение кабельных заделок подушками противопожарными уплотнительными 798,46 = 1 473,46 - 1 x 675,00 (При ремонте и реконструкции зданий и сооружений работы, аналогичные технологическим процессам в новом строительстве ОЗП=1,15; ЭМ=1,25 к расх.; ЗПМ=1,25; ТЗ=1,15; ТЗМ=1,25) | м3 | 0.04 | 918.23 | 918.23 |  |  | 37 | 37 |  |  | 95.45 | 3.82
10 | ФССЦ-14.2.02.09-0001 | Подушки противопожарные терморасширяющиеся "Огракс- ОТП- 1", размер 300х200х35 мм | шт. | 19 | 29.73 |  |  |  | 565
11 | ФЕР26-02-022-01 | Покрытие кабелей огнезащитным составом (МДС35-IV п.4.7.При ремонте и реконструкции зданий и сооружений работы, аналогичные технологическим процессам в новом строительстве ОЗП=1,15; ЭМ=1,25 к расх.; ЗПМ=1,25; ТЗ=1,15; ТЗМ=1,25) | 100 м2 | 0.002 | 950.85 | 650.97 | 236.18 | 3.78 | 2 | 1 |  |  | 71.7715 | 0.14 | 0.325
12 | Прайс лист | Краска огнезащитная | кг | 0,3 0,2*1,5 | 63.21 |  |  |  | 19
Итого прямые затраты по смете в ценах 2001г. | [8 empty] | 4300 | 363 | 348 | 28 |  | 39.76 |  | 0.13
Итого прямые затраты по смете с учетом коэффициентов к итогам | [8 empty] | 4388 | 436 | 363 | 28 |  | 47.71 |  | 0.16
В том числе, справочно:
МДС35 пр.1 т.3 п.4._Производство ремонтно-строительных работ вблизи объектов, находящихся под высоким напряжением, в том числе в охранной зоне действующей воздушной линии электропередачи ОЗП=1,2; ЭМ=1,2; ЗПМ=1,2; ТЗ=1,2; ТЗМ=1,2 (Поз. 1, 4, 2-3, 9-12) | [8 empty] | 88 | 73 | 15 |  |  | 7.952 |  | 0.026
Накладные расходы | [8 empty] | 423
В том числе, справочно:
90% ФОТ (от 144) (Поз. 1, 4) | [8 empty] | 130
100% ФОТ (от 293) (Поз. 2-3, 9-12) | [8 empty] | 293
Сметная прибыль | [8 empty] | 278
В том числе, справочно:
70%*0.85 ФОТ (от 293) (Поз. 2-3, 9-12) | [8 empty] | 174
85%*0.85 ФОТ (от 144) (Поз. 1, 4) | [8 empty] | 104
ВСЕГО по смете | [13 empty] | 47.71 |  | 0.16
Строительные металлические конструкции (МДС81-33.2004 Прил.4 п.9, Прим.п.1; Письмо №АП-5536/06 Прил.1 п.9, Прим.п.1) | [8 empty] | 380 |  |  |  |  | 15.85 |  | 0.04
Теплоизоляционные работы (МДС81-33.2004 Прил.4 п.20, Прим.п.1; Письмо №АП-5536/06 Прил.1 п.20, Прим.п.1) | [8 empty] | 4437 |  |  |  |  | 31.86 |  | 0.12
Погрузо-разгрузочные работы | [8 empty] | 2
Перевозка грузов автотранспортом | [8 empty] | 270
Итого | [8 empty] | 5089 |  |  |  |  | 47.71 |  | 0.16
В том числе:
Материалы | [8 empty] | 3589
Машины и механизмы | [8 empty] | 363
ФОТ | [8 empty] | 464
Накладные расходы | [8 empty] | 423
Сметная прибыль | [8 empty] | 278
В текущие цены 5 089 *
ЛОКАЛЬНЫЙ СМЕТНЫЙ РАСЧЕТ № 44
(локальная смета)
|  | на | Огнезащитная обработка кабельных трасс на ПС Червишево ТРС
(наименование работ и затрат, наименование объекта)
№ пп | Обосно- вание | Наименование | Ед. изм. | Кол. | Стоимость единицы, руб. |  |  |  | Общая стоимость, руб. |  |  |  | Т/з осн. раб.на ед. | Т/з осн. раб. Всего | Т/з мех. на ед. | Т/з мех. Всего
[5 empty] | Всего | В том числе |  |  | Всего | В том числе
[6 empty] | Осн.З/п | Эк.Маш | З/пМех |  | Осн.З/п | Эк.Маш | З/пМех
1 | 2 | 3 | 4 | 5 | 6 | 7 | 8 | 9 | 10 | 11 | 12 | 13 | 14 | 15 | 16 | 17
Раздел 1. ПС Червишево (32км)
1 | ФЕР07-06-002-05 | Прим. Снятие плит перекрытий каналов площадью: до 0,5 м2 (ПЗ=0,8 (ОЗП=0,8; ЭМ=0,8 к расх.; ЗПМ=0,8; МАТ=0 к расх.; ТЗ=0,8; ТЗМ=0,8)) | 100 шт | 0.9 | 770.75 | 691.02 | 79.73 | 9.62 | 694 | 622 | 72 | 9 | 73.512 | 66.16 | 0.712 | 0.64
2 | ФЕР26-02-022-01 | Покрытие кабелей огнезащитным составом (МДС35-IV п.4.7.При ремонте и реконструкции зданий и сооружений работы, аналогичные технологическим процессам в новом строительстве ОЗП=1,15; ЭМ=1,25 к расх.; ЗПМ=1,25; ТЗ=1,15; ТЗМ=1,25) | 100 м2 | 1.4 | 950.85 | 650.97 | 236.18 | 3.78 | 1331 | 911 | 331 | 5 | 71.7715 | 100.48 | 0.325 | 0.46
3 | Прайс лист | Краска огнезащитная | кг | 210 140*1,5 | 63.21 |  |  |  | 13274
4 | ФЕР07-06-002-05 | Устройство плит перекрытий каналов площадью: до 0,5 м2 963,44 = 1 031,47 - 0,14 x 485,90 (МДС35-IV п.4.7.При ремонте и реконструкции зданий и сооружений работы, аналогичные технологическим процессам в новом строительстве ОЗП=1,15; ЭМ=1,25 к расх.; ЗПМ=1,25; ТЗ=1,15; ТЗМ=1,25) | 100 шт | 0.9 | 1117.92 | 993.34 | 124.58 | 15.03 | 1006 | 894 | 112 | 14 | 105.6735 | 95.11 | 1.1125 | 1
Доставка материалов и доставка бригады
5 | ФССЦпг-01-01-01-019 | Погрузо-разгрузочные работы при автомобильных перевозках: Погрузка материалов, перевозимых в бочках | 1 т груза | 0,2109 (140+0,6)*1,5/1000 | 18.11 |  |  |  | 4
6 | ФССЦпг-03-02-01-022 | Перевозка грузов автомобилями бортовыми грузоподъемностью до 5 т на расстояние: I класс груза до 22 км | 1 т груза | 0.2109 | 29.29 |  | 29.29 |  | 6 |  | 6
7 | ФССЦпг-01-01-02-019 | Погрузо-разгрузочные работы при автомобильных перевозках: Разгрузка материалов, перевозимых в бочках | 1 т груза | 0.2109 | 18.11 |  |  |  | 4
8 | ФСЭМ-400302 | Спецавтомашины типа УАЗ для доставки рабочих | маш.-ч | 0,733333 22/60*2 | 114.32 |  | 114.32 | 11.6 | 84 |  | 84 | 9
Устройство огнепреградительных проходок/ поясов
9 | ФЕР26-02-024-01 | Устройство огнепреградительных поясов и уплотнение кабельных заделок подушками противопожарными уплотнительными 798,46 = 1 473,46 - 1 x 675,00 (При ремонте и реконструкции зданий и сооружений работы, аналогичные технологическим процессам в новом строительстве ОЗП=1,15; ЭМ=1,25 к расх.; ЗПМ=1,25; ТЗ=1,15; ТЗМ=1,25) | м3 | 0.12 | 918.23 | 918.23 |  |  | 110 | 110 |  |  | 95.45 | 11.45
10 | ФССЦ-14.2.02.09-0001 | Подушки противопожарные терморасширяющиеся "Огракс- ОТП- 1", размер 300х200х35 мм | шт. | 57 | 29.73 |  |  |  | 1695
11 | ФЕР26-02-022-01 | Покрытие кабелей огнезащитным составом (МДС35-IV п.4.7.При ремонте и реконструкции зданий и сооружений работы, аналогичные технологическим процессам в новом строительстве ОЗП=1,15; ЭМ=1,25 к расх.; ЗПМ=1,25; ТЗ=1,15; ТЗМ=1,25) | 100 м2 | 0.006 | 950.85 | 650.97 | 236.18 | 3.78 | 6 | 4 | 1 |  | 71.7715 | 0.43 | 0.325
12 | Прайс лист | Краска огнезащитная | кг | 0,9 0,6*1,5 | 63.21 |  |  |  | 57
Итого прямые затраты по смете в ценах 2001г. | [8 empty] | 18271 | 2541 | 606 | 37 |  | 273.63 |  | 2.1
Итого прямые затраты по смете с учетом коэффициентов к итогам | [8 empty] | 18882 | 3049 | 709 | 43 |  | 328.35 |  | 2.52
В том числе, справочно:
МДС35 пр.1 т.3 п.4._Производство ремонтно-строительных работ вблизи объектов, находящихся под высоким напряжением, в том числе в охранной зоне действующей воздушной линии электропередачи ОЗП=1,2; ЭМ=1,2; ЗПМ=1,2; ТЗ=1,2; ТЗМ=1,2 (Поз. 1, 4, 2-3, 9-12) | [8 empty] | 611 | 508 | 103 | 6 |  | 54.726 |  | 0.42
Накладные расходы | [8 empty] | 3637
В том числе, справочно:
100% ФОТ (от 1236) (Поз. 2-3, 9-12) | [8 empty] | 1236
130% ФОТ (от 1847) (Поз. 1, 4) | [8 empty] | 2401
Сметная прибыль | [8 empty] | 2069
В том числе, справочно:
70%*0.85 ФОТ (от 1236) (Поз. 2-3, 9-12) | [8 empty] | 735
85%*0.85 ФОТ (от 1847) (Поз. 1, 4) | [8 empty] | 1334
ВСЕГО по смете | [13 empty] | 328.35 |  | 2.52
Бетонные и железобетонные сборные конструкции в промышленном строительстве (МДС81-33.2004 Прил.4 п.7.1, Прим.п.1; Письмо №АП-5536/06 Прил.1 п.7.1, Прим.п.1) | [8 empty] | 5775 |  |  |  |  | 193.52 |  | 1.97
Теплоизоляционные работы (МДС81-33.2004 Прил.4 п.20, Прим.п.1; Письмо №АП-5536/06 Прил.1 п.20, Прим.п.1) | [8 empty] | 18715 |  |  |  |  | 134.83 |  | 0.55
Погрузо-разгрузочные работы | [8 empty] | 8
Перевозка грузов автотранспортом | [8 empty] | 90
Итого | [8 empty] | 24588 |  |  |  |  | 328.35 |  | 2.52
В том числе:
Материалы | [8 empty] | 15116
Машины и механизмы | [8 empty] | 709
ФОТ | [8 empty] | 3092
Накладные расходы | [8 empty] | 3637
Сметная прибыль | [8 empty] | 2069
В текущие цены 24 588 *
ЛОКАЛЬНЫЙ СМЕТНЫЙ РАСЧЕТ № 45
(локальная смета)
|  | на | Огнезащитная обработка кабельных трасс на ПС Чернаковская ТРС
(наименование работ и затрат, наименование объекта)
№ пп | Обосно- вание | Наименование | Ед. изм. | Кол. | Стоимость единицы, руб. |  |  |  | Общая стоимость, руб. |  |  |  | Т/з осн. раб.на ед. | Т/з осн. раб. Всего | Т/з мех. на ед. | Т/з мех. Всего
[5 empty] | Всего | В том числе |  |  | Всего | В том числе
[6 empty] | Осн.З/п | Эк.Маш | З/пМех |  | Осн.З/п | Эк.Маш | З/пМех
1 | 2 | 3 | 4 | 5 | 6 | 7 | 8 | 9 | 10 | 11 | 12 | 13 | 14 | 15 | 16 | 17
Раздел 1. ПС Чернаковская (40км)
Кабельные каналы (металлические)
1 | ФЕР09-05-003-01 | Снятие болтов: строительных с гайками и шайбами (ПЗ=0,7 (ОЗП=0,7; ЭМ=0,7 к расх.; ЗПМ=0,7; МАТ=0 к расх.; ТЗ=0,7; ТЗМ=0,7)) | 100 шт | 0.4 | 76.93 | 75.55 | 1.38 | 0.25 | 31 | 30 | 1 |  | 8.33 | 3.33 | 0.021 | 0.01
2 | ФЕР26-02-022-01 | Покрытие кабелей огнезащитным составом (МДС35-IV п.4.7.При ремонте и реконструкции зданий и сооружений работы, аналогичные технологическим процессам в новом строительстве ОЗП=1,15; ЭМ=1,25 к расх.; ЗПМ=1,25; ТЗ=1,15; ТЗМ=1,25) | 100 м2 | 0.2725 | 950.85 | 650.97 | 236.18 | 3.78 | 259 | 177 | 64 | 1 | 71.7715 | 19.56 | 0.325 | 0.09
3 | Прайс лист | Краска огнезащитная | кг | 40,875 27,25*1,5 | 63.21 |  |  |  | 2584
4 | ФЕР09-05-003-01 | Постановка болтов: строительных с гайками и шайбами (МДС35-IV п.4.7.При ремонте и реконструкции зданий и сооружений работы, аналогичные технологическим процессам в новом строительстве ОЗП=1,15; ЭМ=1,25 к расх.; ЗПМ=1,25; ТЗ=1,15; ТЗМ=1,25) | 100 шт | 0.4 | 126.58 | 124.12 | 2.46 | 0.44 | 51 | 50 | 1 |  | 13.685 | 5.47 | 0.0375 | 0.02
Доставка материалов и доставка бригады
5 | ФССЦпг-01-01-01-019 | Погрузо-разгрузочные работы при автомобильных перевозках: Погрузка материалов, перевозимых в бочках | 1 т груза | 0,041025 (27,25+0,1)*1,5/1000 | 18.11 |  |  |  | 1 |  | 1
6 | ФССЦпг-03-02-01-030 | Перевозка грузов автомобилями бортовыми грузоподъемностью до 5 т на расстояние: I класс груза до 30 км | 1 т груза | 0.041025 | 34.17 |  | 34.17 |  | 1 |  | 1
7 | ФССЦпг-01-01-02-019 | Погрузо-разгрузочные работы при автомобильных перевозках: Разгрузка материалов, перевозимых в бочках | 1 т груза | 0.041025 | 18.11 |  |  |  | 1 |  | 1
8 | ФСЭМ-400302 | Спецавтомашины типа УАЗ для доставки рабочих | маш.-ч | 1 30/60*2 | 114.32 |  | 114.32 | 11.6 | 114 |  | 114 | 12
Устройство огнепреградительных проходок/ поясов
9 | ФЕР26-02-024-01 | Устройство огнепреградительных поясов и уплотнение кабельных заделок подушками противопожарными уплотнительными 798,46 = 1 473,46 - 1 x 675,00 (При ремонте и реконструкции зданий и сооружений работы, аналогичные технологическим процессам в новом строительстве ОЗП=1,15; ЭМ=1,25 к расх.; ЗПМ=1,25; ТЗ=1,15; ТЗМ=1,25) | м3 | 0.02 | 918.23 | 918.23 |  |  | 18 | 18 |  |  | 95.45 | 1.91
10 | ФССЦ-14.2.02.09-0001 | Подушки противопожарные терморасширяющиеся "Огракс- ОТП- 1", размер 300х200х35 мм | шт. | 10 | 29.73 |  |  |  | 297
11 | ФЕР26-02-022-01 | Покрытие кабелей огнезащитным составом (МДС35-IV п.4.7.При ремонте и реконструкции зданий и сооружений работы, аналогичные технологическим процессам в новом строительстве ОЗП=1,15; ЭМ=1,25 к расх.; ЗПМ=1,25; ТЗ=1,15; ТЗМ=1,25) | 100 м2 | 0.001 | 950.85 | 650.97 | 236.18 | 3.78 | 1 | 1 |  |  | 71.7715 | 0.07 | 0.325
12 | Прайс лист | Краска огнезащитная | кг | 0,15 0,1*1,5 | 63.21 |  |  |  | 9
Итого прямые затраты по смете в ценах 2001г. | [8 empty] | 3367 | 276 | 183 | 13 |  | 30.34 |  | 0.12
Итого прямые затраты по смете с учетом коэффициентов к итогам | [8 empty] | 3435 | 331 | 196 | 13 |  | 36.41 |  | 0.15
В том числе, справочно:
МДС35 пр.1 т.3 п.4._Производство ремонтно-строительных работ вблизи объектов, находящихся под высоким напряжением, в том числе в охранной зоне действующей воздушной линии электропередачи ОЗП=1,2; ЭМ=1,2; ЗПМ=1,2; ТЗ=1,2; ТЗМ=1,2 (Поз. 1, 4, 2-3, 9-12) | [8 empty] | 68 | 55 | 13 |  |  | 6.068 |  | 0.024
Накладные расходы | [8 empty] | 322
В том числе, справочно:
90% ФОТ (от 96) (Поз. 1, 4) | [8 empty] | 86
100% ФОТ (от 236) (Поз. 2-3, 9-12) | [8 empty] | 236
Сметная прибыль | [8 empty] | 209
В том числе, справочно:
70%*0.85 ФОТ (от 236) (Поз. 2-3, 9-12) | [8 empty] | 140
85%*0.85 ФОТ (от 96) (Поз. 1, 4) | [8 empty] | 69
ВСЕГО по смете | [13 empty] | 36.41 |  | 0.15
Строительные металлические конструкции (МДС81-33.2004 Прил.4 п.9, Прим.п.1; Письмо №АП-5536/06 Прил.1 п.9, Прим.п.1) | [8 empty] | 253 |  |  |  |  | 10.56 |  | 0.04
Теплоизоляционные работы (МДС81-33.2004 Прил.4 п.20, Прим.п.1; Письмо №АП-5536/06 Прил.1 п.20, Прим.п.1) | [8 empty] | 3596 |  |  |  |  | 25.85 |  | 0.11
Погрузо-разгрузочные работы | [8 empty] | 2
Перевозка грузов автотранспортом | [8 empty] | 115
Итого | [8 empty] | 3966 |  |  |  |  | 36.41 |  | 0.15
В том числе:
Материалы | [8 empty] | 2908
Машины и механизмы | [8 empty] | 196
ФОТ | [8 empty] | 344
Накладные расходы | [8 empty] | 322
Сметная прибыль | [8 empty] | 209
В текущие цены 3 966 *
ЛОКАЛЬНЫЙ СМЕТНЫЙ РАСЧЕТ № 46
(локальная смета)
|  | на | Огнезащитная обработка кабельных трасс на ПС Юрга
(наименование работ и затрат, наименование объекта)
№ пп | Обосно- вание | Наименование | Ед. изм. | Кол. | Стоимость единицы, руб. |  |  |  | Общая стоимость, руб. |  |  |  | Т/з осн. раб.на ед. | Т/з осн. раб. Всего | Т/з мех. на ед. | Т/з мех. Всего
[5 empty] | Всего | В том числе |  |  | Всего | В том числе
[6 empty] | Осн.З/п | Эк.Маш | З/пМех |  | Осн.З/п | Эк.Маш | З/пМех
1 | 2 | 3 | 4 | 5 | 6 | 7 | 8 | 9 | 10 | 11 | 12 | 13 | 14 | 15 | 16 | 17
Раздел 1. ПС Юрга (85км)
1 | ФЕР07-06-002-05 Приказ Минстроя России №1039/пр от 30.12.2016 | Прим. Снятие плит перекрытий каналов площадью: до 0,5 м2 (ПЗ=0,8 (ОЗП=0,8; ЭМ=0,8 к расх.; ЗПМ=0,8; МАТ=0 к расх.; ТЗ=0,8; ТЗМ=0,8)) | 100 шт | 0.12 | 770.75 | 691.02 | 79.73 | 9.62 | 92 | 83 | 9 | 1 | 73.512 | 8.82 | 0.712 | 0.09
2 | ФЕР26-02-022-01 Приказ Минстроя России №1039/пр от 30.12.2016 | Огнезащитное покрытие кабелей составом «Огракс ВВ" т.1мм (МДС35-IV п.4.7.При ремонте и реконструкции зданий и сооружений работы, аналогичные технологическим процессам в новом строительстве ОЗП=1,15; ЭМ=1,25 к расх.; ЗПМ=1,25; ТЗ=1,15; ТЗМ=1,25) | 100 м2 | 0.045 | 950.85 | 650.97 | 236.18 | 3.78 | 43 | 29 | 11 |  | 71.7715 | 3.23 | 0.325 | 0.01
3 | Прайс лист | Краска огнезащитная "Огракс ВВ" МАТ=600/7,91/1,2 | кг | 6,75 4,5*1,5 | 63,21 600/7,91/1,2 |  |  |  | 427
4 | ФЕР07-06-002-05 Приказ Минстроя России №1039/пр от 30.12.2016 | Устройство плит перекрытий каналов площадью: до 0,5 м2 963,44 = 1 031,47 - 0,14 x 485,90 (МДС35-IV п.4.7.При ремонте и реконструкции зданий и сооружений работы, аналогичные технологическим процессам в новом строительстве ОЗП=1,15; ЭМ=1,25 к расх.; ЗПМ=1,25; ТЗ=1,15; ТЗМ=1,25) | 100 шт | 0.12 | 1117.92 | 993.34 | 124.58 | 15.03 | 134 | 119 | 15 | 2 | 105.6735 | 12.68 | 1.1125 | 0.13
Уд | 1. 04.3.01.09-0012 | Раствор готовый кладочный цементный марки: 50 | м3 | 0,14 0,0168 | 485.9 |  |  |  | 8.16
Доставка материалов и доставка бригады
5 | ФССЦпг-01-01-01-019 Приказ Минстроя России №1039/пр от 30.12.2016 | Погрузо-разгрузочные работы при автомобильных перевозках: Погрузка материалов, перевозимых в бочках | 1 т груза | 0,12045 (4,5+0,2+71,1+4,5)*1,5/1000 | 18.11 |  |  |  | 2
6 | ФССЦпг-03-02-01-075 Приказ Минстроя России №1039/пр от 30.12.2016 | Перевозка грузов автомобилями бортовыми грузоподъемностью до 5 т на расстояние: I класс груза до 75 км | 1 т груза | 0.12045 | 61.63 |  | 61.63 |  | 7 |  | 7
7 | ФССЦпг-01-01-02-019 Приказ Минстроя России №1039/пр от 30.12.2016 | Погрузо-разгрузочные работы при автомобильных перевозках: Разгрузка материалов, перевозимых в бочках | 1 т груза | 0.12045 | 18.11 |  |  |  | 2
8 | ФСЭМ-400302 Приказ Минстроя РФ от 30.01.14 №31/пр | Спецавтомашины типа УАЗ для доставки рабочих | маш.-ч | 2,5 75/60*2 | 114.32 |  | 114.32 | 11.6 | 286 |  | 286 | 29
Устройство огнепреградительных проходок/ поясов
9 | ФЕР26-02-024-01 Приказ Минстроя России №1039/пр от 30.12.2016 | Устройство огнепреградительных поясов и уплотнение кабельных заделок подушками противопожарными уплотнительными (МДС35-IV п.4.7. При ремонте и реконструкции зданий и сооружений работы, аналогичные технологическим процессам в новом строительстве ОЗП=1,15; ЭМ=1,25 к расх.; ЗПМ=1,25; МАТ=0; ТЗ=1,15; ТЗМ=1,25) | м3 | 0.04 | 918.23 | 918.23 |  |  | 37 | 37 |  |  | 95.45 | 3.82
10 | ФССЦ-14.2.02.09-0001 Приказ Минстроя России №1039/пр от 30.12.2016 | Подушки противопожарные терморасширяющиеся "Огракс- ОТП- 1", размер 300х200х35 мм | шт. | 19 | 29.73 |  |  |  | 565
11 | ФЕР26-02-022-01 Приказ Минстроя России №1039/пр от 30.12.2016 | Огнезащитное покрытие кабелей составом «Огракс ВВ" т.1мм (МДС35-IV п.4.7.При ремонте и реконструкции зданий и сооружений работы, аналогичные технологическим процессам в новом строительстве ОЗП=1,15; ЭМ=1,25 к расх.; ЗПМ=1,25; ТЗ=1,15; ТЗМ=1,25) | 100 м2 | 0.002 | 950.85 | 650.97 | 236.18 | 3.78 | 2 | 1 |  |  | 71.7715 | 0.14 | 0.325
12 | Прайс лист | Краска огнезащитная "Огракс ВВ" МАТ=600/7,91/1,2 | кг | 0,3 0,2*1,5 | 63,21 600/7,91/1,2 |  |  |  | 19
Кабельные каналы металлические
13 | ФЕР09-05-003-01 Приказ Минстроя России №1039/пр от 30.12.2016 | Снятие болтов: строительных с гайками и шайбами (ПЗ=0,7 (ОЗП=0,7; ЭМ=0,7 к расх.; ЗПМ=0,7; МАТ=0 к расх.; ТЗ=0,7; ТЗМ=0,7)) | 100 шт | 0.85 | 76.93 | 75.55 | 1.38 | 0.25 | 65 | 64 | 1 |  | 8.33 | 7.08 | 0.021 | 0.02
14 | ФЕР26-02-022-01 Приказ Минстроя России №1039/пр от 30.12.2016 | Огнезащитное покрытие кабелей составом «Огракс ВВ" т.1мм (МДС35-IV п.4.7.При ремонте и реконструкции зданий и сооружений работы, аналогичные технологическим процессам в новом строительстве ОЗП=1,15; ЭМ=1,25 к расх.; ЗПМ=1,25; ТЗ=1,15; ТЗМ=1,25) | 100 м2 | 0.711 | 950.85 | 650.97 | 236.18 | 3.78 | 676 | 463 | 168 | 3 | 71.7715 | 51.03 | 0.325 | 0.23
15 | Прайс лист | Краска огнезащитная "Огракс ВВ" МАТ=600/7,91/1,2 | кг | 106,65 71,1*1,5 | 63,21 600/7,91/1,2 |  |  |  | 6741
16 | ФЕР09-05-003-01 Приказ Минстроя России №1039/пр от 30.12.2016 | Постановка болтов: строительных с гайками и шайбами (МДС35-IV п.4.7.При ремонте и реконструкции зданий и сооружений работы, аналогичные технологическим процессам в новом строительстве ОЗП=1,15; ЭМ=1,25 к расх.; ЗПМ=1,25; ТЗ=1,15; ТЗМ=1,25) | 100 шт | 0.85 | 126.58 | 124.12 | 2.46 | 0.44 | 108 | 106 | 2 |  | 13.685 | 11.63 | 0.0375 | 0.03
ОПУ
17 | ФЕР33-02-013-10 Приказ Минстроя России №1039/пр от 30.12.2016 | Прим.Снятие стальных: конструкций под оборудованием массой до 0,01 т (ПЗ=0,7 (ОЗП=0,7; ЭМ=0,7 к расх.; ЗПМ=0,7; МАТ=0 к расх.; ТЗ=0,7; ТЗМ=0,7)) | т | 0.0055 | 147.78 | 147.78 |  |  | 1 | 1 |  |  | 15.141 | 0.08
18 | ФЕР26-02-022-01 Приказ Минстроя России №1039/пр от 30.12.2016 | Огнезащитное покрытие кабелей составом «Огракс ВВ" т.1мм (МДС35-IV п.4.7.При ремонте и реконструкции зданий и сооружений работы, аналогичные технологическим процессам в новом строительстве ОЗП=1,15; ЭМ=1,25 к расх.; ЗПМ=1,25; ТЗ=1,15; ТЗМ=1,25) | 100 м2 | 0.045 | 950.85 | 650.97 | 236.18 | 3.78 | 43 | 29 | 11 |  | 71.7715 | 3.23 | 0.325 | 0.01
19 | Прайс лист | Краска огнезащитная "Огракс ВВ" МАТ=600/7,91/1,2 | кг | 6,75 4,5*1,5 | 63,21 600/7,91/1,2 |  |  |  | 427
20 | ФЕР33-02-013-10 Приказ Минстроя России №1039/пр от 30.12.2016 | Установка стальных: конструкций под оборудование массой до 0,01 т (МДС35-IV п.4.7. При ремонте и реконструкции зданий и сооружений работы, аналогичные технологическим процессам в новом строительстве ОЗП=1,15; ЭМ=1,25 к расх.; ЗПМ=1,25; ТЗ=1,15; ТЗМ=1,25) | т | 0.0055 | 242.78 | 242.78 |  |  | 1 | 1 |  |  | 24.8745 | 0.14
Итого прямые затраты по смете в ценах 2001г. | [8 empty] | 9678 | 933 | 510 | 35 |  | 101.88 |  | 0.52
Итого прямые затраты по смете с учетом коэффициентов к итогам | [8 empty] | 9908 | 1119 | 554 | 37 |  | 122.25 |  | 0.62
В том числе, справочно:
МДС35 пр.1 т.3 п.4._Производство ремонтно-строительных работ вблизи объектов, находящихся под высоким напряжением, в том числе в охранной зоне действующей воздушной линии электропередачи ОЗП=1,2; ЭМ=1,2; ЗПМ=1,2; ТЗ=1,2; ТЗМ=1,2 (Поз. 1, 4, 2-3, 9, 11-12, 14-15, 18-19, 13, 16) | [8 empty] | 230 | 186 | 43 | 1 |  | 20.332 |  | 0.104
Накладные расходы | [8 empty] | 1181
В том числе, справочно:
90% ФОТ (от 204) (Поз. 13, 16) | [8 empty] | 184
100% ФОТ (от 675) (Поз. 2-3, 9, 11-12, 14-15, 18-19) | [8 empty] | 675
105% ФОТ (от 2) (Поз. 10, 17, 20) | [8 empty] | 2
130% ФОТ (от 246) (Поз. 1, 4) | [8 empty] | 320
Сметная прибыль | [8 empty] | 728
В том числе, справочно:
60%*0,85 ФОТ (от 2) (Поз. 10, 17, 20) | [8 empty] | 1
70%*0,85 ФОТ (от 675) (Поз. 2-3, 9, 11-12, 14-15, 18-19) | [8 empty] | 402
85%*0,85 ФОТ (от 450) (Поз. 1, 4, 13, 16) | [8 empty] | 325
Итоги по смете:
Бетонные и железобетонные сборные конструкции в промышленном строительстве (МДС81-33.2004 Прил.4 п.7.1, Прим.п.1; Письмо №АП-5536/06 Прил.1 п.7.1, Прим.п.1) | [8 empty] | 769 |  |  |  |  | 25.8 |  | 0.26
Теплоизоляционные работы (МДС81-33.2004 Прил.4 п.20, Прим.п.1; Письмо №АП-5536/06 Прил.1 п.20, Прим.п.1) | [8 empty] | 9642 |  |  |  |  | 73.74 |  | 0.3
Погрузо-разгрузочные работы | [8 empty] | 4
Перевозка грузов автотранспортом | [8 empty] | 293
Линии электропередачи (МДС81-33.2004 Прил.4 п.27, Прим.п.1; Письмо №АП-5536/06 Прил.1 п.27, Прим.п.1) | [8 empty] | 570 |  |  |  |  | 0.26
Строительные металлические конструкции (МДС81-33.2004 Прил.4 п.9, Прим.п.1; Письмо №АП-5536/06 Прил.1 п.9, Прим.п.1) | [8 empty] | 539 |  |  |  |  | 22.45 |  | 0.06
Итого | [8 empty] | 11817 |  |  |  |  | 122.25 |  | 0.62
В том числе:
Материалы | [8 empty] | 8231
Машины и механизмы | [8 empty] | 554
ФОТ | [8 empty] | 1156
Накладные расходы | [8 empty] | 1181
Сметная прибыль | [8 empty] | 728
В текущие цены 11 817 *
Начальник СЗиС ДУД Н.В. Цуркан