## Локальная смета
ЛОКАЛЬНЫЙ СМЕТНЫЙ РАСЧЕТ №
(локальная смета)
|  | на | + 2. КР зданий на ПС Компрессорная (подряд)
(наименование работ и затрат, наименование объекта)
№ пп | Обосно- вание | Наименование | Ед. изм. | Кол. | Стоимость единицы, руб. |  |  |  | Общая стоимость, руб. |  |  |  | Т/з осн. раб.на ед. | Т/з осн. раб. Всего | Т/з мех. на ед. | Т/з мех. Всего
[5 empty] | Всего | В том числе |  |  | Всего | В том числе
[6 empty] | Осн.З/п | Эк.Маш | З/пМех |  | Осн.З/п | Эк.Маш | З/пМех
1 | 2 | 3 | 4 | 5 | 6 | 7 | 8 | 9 | 10 | 11 | 12 | 13 | 14 | 15 | 16 | 17
Раздел 1. Ремонт ограждения
Каркас
1 | ТЕР01-02-119-02 | Расчистка площадей от кустарника и мелколесья вручную: при средней поросли НР (937,7 руб.): 84% от ФОТ (1116,31 руб.) СП (426,99 руб.): 45%*0.85 от ФОТ (1116,31 руб.) | 100 м2 | 6.816 | 118.68 | 118.68 |  |  | 808.92 | 808.92 |  |  | 4.43 | 30.19
2 | ТЕР07-01-054-09 | Разборка панелей ограждения (Демонтаж (разборка) металлических конструкций ОЗП=0,7; ЭМ=0,7 к расх.; ЗПМ=0,7; МАТ=0 к расх.; ТЗ=0,7; ТЗМ=0,7) НР (30001,03 руб.): 137% от ФОТ (21898,56 руб.) СП (15821,71 руб.): 85%*0.85 от ФОТ (21898,56 руб.) | 100 м ограды | 3.288 | 8718.37 | 4966.65 | 3751.72 | 583.47 | 28666 | 16330.35 | 12335.65 | 1918.45 | 170.149 | 559.45 | 14.35 | 47.18
3 | ТЕР05-01-117-01 | Изготовление свай из стальных труб диаметром: до 800 мм, длиной до 20 м (МДС35-IV п.4.7.При ремонте и реконструкции зданий и сооружений работы, аналогичные технологическим процессам в новом строительстве ОЗП=1,15; ЭМ=1,25; ЗПМ=1,25; ТЗ=1,15; ТЗМ=1,25) НР (2624,53 руб.): 138% от ФОТ (1901,83 руб.) СП (1293,24 руб.): 80%*0.85 от ФОТ (1901,83 руб.) | 1 т свай | 9,88696 29,78*332/1000 | 274.61 | 131.25 | 125.36 | 8.14 | 2715.06 | 1297.66 | 1239.43 | 80.48 | 4.278 | 42.3 | 0.2 | 1.98
4 | ТСЦ-103-0178 | Трубы стальные электросварные прямошовные со снятой фаской из стали марок БСт2кп-БСт4кп и БСт2пс-БСт4пс наружный диаметр: 159 мм, толщина стенки 6 мм (МДС35-IV п.4.7.При ремонте и реконструкции зданий и сооружений работы, аналогичные технологическим процессам в новом строительстве ОЗП=1,15; ЭМ=1,25; ЗПМ=1,25; ТЗ=1,15; ТЗМ=1,25) | м | 332 | 179.78 |  |  |  | 59686.96
5 | ТЕР01-02-031-04 | Бурение ям глубиной до 2 м бурильно-крановыми машинами: на автомобиле, группа грунтов 2 (МДС35-IV п.4.7.При ремонте и реконструкции зданий и сооружений работы, аналогичные технологическим процессам в новом строительстве ОЗП=1,15; ЭМ=1,25; ЗПМ=1,25; ТЗ=1,15; ТЗМ=1,25) НР (1106,36 руб.): 84% от ФОТ (1317,09 руб.) СП (503,79 руб.): 45%*0.85 от ФОТ (1317,09 руб.) | 100 ям | 0.83 | 6316.43 | 428.43 | 5888 | 721.46 | 5242.64 | 355.6 | 4887.04 | 598.81 | 17.48 | 14.51 | 20.7375 | 17.21
6 | ТЕР05-01-012-11 | Погружение металлических свай из трубы 159*8 480,64 = 9 571,57 - 1,01 x 9 000,92 (МДС35-IV п.4.7.При ремонте и реконструкции зданий и сооружений работы, аналогичные технологическим процессам в новом строительстве ОЗП=1,15; ЭМ=1,25; ЗПМ=1,25; ТЗ=1,15; ТЗМ=1,25) НР (3255,6 руб.): 138% от ФОТ (2359,13 руб.) СП (1604,21 руб.): 80%*0.85 от ФОТ (2359,13 руб.) | 1 т свай | 9.887 | 580.96 | 172.9 | 388.83 | 65.71 | 5743.93 | 1709.46 | 3844.35 | 649.67 | 5.7845 | 57.19 | 1.5875 | 15.7
7 | ТЕР09-03-015-01 применительно | Ремонт и установка прогонов из труб НР (5564,87 руб.): 95% от ФОТ (5857,76 руб.) СП (4232,23 руб.): 85%*0.85 от ФОТ (5857,76 руб.) | 1 т конструкций | 8,469158 24,76*342,05/1000 | 1003.46 | 433.75 | 467.78 | 67.45 | 8498.46 | 3673.5 | 3961.7 | 571.24 | 15.79 | 133.73 | 1.56 | 13.21
8 | ТСЦ-103-1543 | Трубы стальные квадратные (ГОСТ 8639-82) размером: 140х140 мм, толщина стенки 6 мм (МДС35-IV п.4.7.При ремонте и реконструкции зданий и сооружений работы, аналогичные технологическим процессам в новом строительстве ОЗП=1,15; ЭМ=1,25; ЗПМ=1,25; ТЗ=1,15; ТЗМ=1,25) | м | 342,05064 328,8*1,01*1,03 | 377.76 |  |  |  | 129213.05
9 | ТЕРм38-01-003-04 применительно | Изготовление опорных стоек из трубы 100*100*6 мм 4 657,31 = 11 780,23 - 1,032 x 6 902,05 НР (13942,32 руб.): 66% от ФОТ (21124,72 руб.) СП (8449,89 руб.): 40% от ФОТ (21124,72 руб.) | 1 т конструкций | 4,16724 17,22*242/1000 | 4657.31 | 3627.6 | 700.01 | 45.76 | 19408.13 | 15117.08 | 2917.11 | 190.69 | 120 | 500.07 | 1.34 | 5.58
10 | ТСЦ-103-1531 | Трубы стальные квадратные (ГОСТ 8639-82) размером: 100х100 мм, толщина стенки 6 мм | м | 242 | 231.22 |  |  |  | 55955.24
11 | ТЕР09-03-012-12 | Установка опорных стоек для пролетов: до 24 м НР (1505,73 руб.): 95% от ФОТ (1584,98 руб.) СП (1145,15 руб.): 85%*0.85 от ФОТ (1584,98 руб.) | 1 т конструкций | 4.1672 | 940.8 | 185.64 | 576.21 | 89.97 | 3920.54 | 773.61 | 2401.21 | 374.93 | 6.59 | 27.46 | 2.09 | 8.71
12 | ТЕР13-03-002-04 пприменительно | Огрунтовка металлических поверхностей за один раз: грунтовкой ЦИНЭП 209,40 = 452,18 - 0,012 x 20 231,62 (МДС35-IV п.4.7.При ремонте и реконструкции зданий и сооружений работы, аналогичные технологическим процессам в новом строительстве ОЗП=1,15; ЭМ=1,25; ЗПМ=1,25; ТЗ=1,15; ТЗМ=1,25) НР (913,77 руб.): 95% от ФОТ (961,86 руб.) СП (572,31 руб.): 70%*0.85 от ФОТ (961,86 руб.) | 100 м2 окрашиваемой поверхности | 3.405 | 239.73 | 204.32 | 18.38 | 0.38 | 816.28 | 695.71 | 62.58 | 1.29 | 6.1065 | 20.79 | 0.0125 | 0.04
13 | ТСЦ-113-0441 | Грунтовка: эпоксидная цинконаполненная марки "ЦИНЭП" | кг | 40.9 | 242.73 |  |  |  | 9927.66
14 | ТЕР13-03-004-26 | Окраска металлических огрунтованных поверхностей: эмалью ПФ-115 136,24 = 506,60 - 0,019 x 19 492,77 (МДС35-IV п.4.7.При ремонте и реконструкции зданий и сооружений работы, аналогичные технологическим процессам в новом строительстве ОЗП=1,15; ЭМ=1,25; ЗПМ=1,25; ТЗ=1,15; ТЗМ=1,25; Окраска за 2 раза ПЗ=2 (ОЗП=2; ЭМ=2 к расх.; ЗПМ=2; МАТ=2 к расх.; ТЗ=2; ТЗМ=2)) НР (1124,42 руб.): 95% от ФОТ (1183,6 руб.) СП (704,24 руб.): 70%*0.85 от ФОТ (1183,6 руб.) | 100 м2 окрашиваемой поверхности | 3.405 | 310.18 | 251.14 | 24.73 | 0.75 | 1056.16 | 855.13 | 84.21 | 2.55 | 8.809 | 29.99 | 0.025 | 0.09
15 | ТСЦ-113-8029 | Эмаль ПФ-115 цветная | кг | 129.4 | 22.7 |  |  |  | 2937.38
Ремонт ворот
16 | ТЕР07-01-055-05 применительно | Разборка ворот распашных с установкой столбов: железобетонных с фундаментами (Демонтаж (разборка) металлических конструкций ОЗП=0,7; ЭМ=0,7 к расх.; ЗПМ=0,7; МАТ=0 к расх.; ТЗ=0,7; ТЗМ=0,7) НР (1092,31 руб.): 137% от ФОТ (797,31 руб.) СП (576,06 руб.): 85%*0.85 от ФОТ (797,31 руб.) | 100 шт. | 0.02 | 94397.04 | 29149.2 | 65247.84 | 10716.43 | 1887.94 | 582.98 | 1304.96 | 214.33 | 1022.42 | 20.45 | 265.258 | 5.31
17 | ТЕРм38-01-003-04 применительно | Изготовление ворот из уголка, труб профильных 4 657,31 = 11 780,23 - 1,032 x 6 902,05 НР (726,01 руб.): 66% от ФОТ (1100,02 руб.) СП (440,01 руб.): 40% от ФОТ (1100,02 руб.) | 1 т конструкций | 0.217 | 4657.31 | 3627.6 | 700.01 | 45.76 | 1010.64 | 787.19 | 151.9 | 9.93 | 120 | 26.04 | 1.34 | 0.29
18 | ТСЦ-103-1463 | Трубы стальные квадратные (ГОСТ 8639-82) размером: 15х15 мм, толщина стенки 1,5 мм | м | 136.238 | 9.25 |  |  |  | 1260.2
19 | ТСЦ-101-2542 | Сталь угловая: 50х50 мм | т | 0.1248 | 9624.21 |  |  |  | 1201.1
20 | ТЕР07-01-055-01 | Устройство ворот распашных с установкой столбов: металлических (МДС35-IV п.4.7.При ремонте и реконструкции зданий и сооружений работы, аналогичные технологическим процессам в новом строительстве ОЗП=1,15; ЭМ=1,25; ЗПМ=1,25; ТЗ=1,15; ТЗМ=1,25) НР (2795,76 руб.): 137% от ФОТ (2040,7 руб.) СП (1474,41 руб.): 85%*0.85 от ФОТ (2040,7 руб.) | 100 шт. | 0.02 | 130816.9 | 68454.14 | 34646.79 | 5484.33 | 2616.34 | 1369.08 | 692.94 | 109.69 | 2231.23 | 44.62 | 136.0875 | 2.72
21 | ТЕР07-01-055-09 применительно | Раборка калиток: без установки столбов при металлических оградах и оградах из панелей (разборка) (Демонтаж (разборка) металлических конструкций ОЗП=0,7; ЭМ=0,7 к расх.; ЗПМ=0,7; МАТ=0; ТЗ=0,7; ТЗМ=0,7) НР (39,77 руб.): 137% от ФОТ (29,03 руб.) СП (20,97 руб.): 85%*0.85 от ФОТ (29,03 руб.) | 100 шт. | 0.02 | 1597.22 | 1451.3 | 145.92 |  | 31.94 | 29.03 | 2.91 |  | 54.173 | 1.08
22 | ТЕРм38-01-003-04 применительно | Изготовление калиток из уголка, труб профильных 4 657,31 = 11 780,23 - 1,032 x 6 902,05 НР (200,75 руб.): 66% от ФОТ (304,16 руб.) СП (121,66 руб.): 40% от ФОТ (304,16 руб.) | 1 т конструкций | 0.06 | 4657.31 | 3627.6 | 700.01 | 45.76 | 279.44 | 217.66 | 42 | 2.75 | 120 | 7.2 | 1.34 | 0.08
23 | ТСЦ-103-1463 | Трубы стальные квадратные (ГОСТ 8639-82) размером: 15х15 мм, толщина стенки 1,5 мм | м | 25.023 | 9.25 |  |  |  | 231.46
24 | ТСЦ-101-2542 | Сталь угловая: 50х50 мм | т | 0.04 | 9624.21 |  |  |  | 384.97
25 | ТЕР07-01-055-09 | Устройство калиток: без установки столбов при металлических оградах и оградах из панелей (МДС35-IV п.4.7.При ремонте и реконструкции зданий и сооружений работы, аналогичные технологическим процессам в новом строительстве ОЗП=1,15; ЭМ=1,25; ЗПМ=1,25; ТЗ=1,15; ТЗМ=1,25) НР (90,16 руб.): 137% от ФОТ (65,81 руб.) СП (47,55 руб.): 85%*0.85 от ФОТ (65,81 руб.) | 100 шт. | 0.02 | 2844.1 | 2384.27 | 260.58 |  | 56.88 | 47.69 | 5.21 |  | 88.9985 | 1.78
Противоподкопное ограждение
26 | ТЕРр51-2-3 | Разработка грунта при подводке, смене или усилении фундаментов, грунты: 1-2 группы, без крепления НР (7857,29 руб.): 79% от ФОТ (9945,94 руб.) СП (4475,67 руб.): 45% от ФОТ (9945,94 руб.) | 100 м3 грунта | 1.15 | 8650.05 | 8648.64 | 1.41 |  | 9947.56 | 9945.94 | 1.62 |  | 346.5 | 398.48
27 | ТЕР42-01-013-01 применительно | Разборка армосеток массой до 0,1 т (Демонтаж (разборка) металлических конструкций ОЗП=0,7; ЭМ=0,7 к расх.; ЗПМ=0,7; МАТ=0 к расх.; ТЗ=0,7; ТЗМ=0,7) НР (675,15 руб.): 93% от ФОТ (725,97 руб.) СП (431,95 руб.): 70%*0.85 от ФОТ (725,97 руб.) | 100 т арматуры | 0.03945 | 22832.9 | 17946.62 | 4886.28 | 455.39 | 900.76 | 708 | 192.76 | 17.97 | 669.9 | 26.43 | 11.2 | 0.44
28 | ТЕР42-01-013-03 | Установка арматуры из отдельных стержней диаметром: свыше 14 мм (МДС35-IV п.4.7.При ремонте и реконструкции зданий и сооружений работы, аналогичные технологическим процессам в новом строительстве ОЗП=1,15; ЭМ=1,25; ЗПМ=1,25; ТЗ=1,15; ТЗМ=1,25) НР (2996,35 руб.): 93% от ФОТ (3221,88 руб.) СП (1917,02 руб.): 70%*0.85 от ФОТ (3221,88 руб.) | 100 т арматуры | 0,039456 2497,21*1,58/100/1000 | 874951.28 | 58358.82 | 24348.24 | 813.2 | 34522.08 | 2302.61 | 960.68 | 32.09 | 1794 | 70.78 | 20 | 0.79
29 | ТСЦ-204-0051 | Надбавки к ценам заготовок за сборку и сварку каркасов и сеток: пространственных, диаметром 16-18 мм (МДС35-IV п.4.7.При ремонте и реконструкции зданий и сооружений работы, аналогичные технологическим процессам в новом строительстве ОЗП=1,15; ЭМ=1,25; ЗПМ=1,25; ТЗ=1,15; ТЗМ=1,25) | т | 3.9456 | 2231.62 |  |  |  | 8805.08
30 | ТЕР13-03-002-04 | Огрунтовка металлических поверхностей за один раз: грунтовкой ГФ-021 (МДС35-IV п.4.7.При ремонте и реконструкции зданий и сооружений работы, аналогичные технологическим процессам в новом строительстве ОЗП=1,15; ЭМ=1,25; ЗПМ=1,25; ТЗ=1,15; ТЗМ=1,25) НР (335,45 руб.): 95% от ФОТ (353,11 руб.) СП (210,1 руб.): 70%*0.85 от ФОТ (353,11 руб.) | 100 м2 окрашиваемой поверхности | 1.25 | 482.51 | 204.32 | 18.38 | 0.38 | 603.14 | 255.4 | 22.98 | 0.48 | 6.1065 | 7.63 | 0.0125 | 0.02
31 | ТЕР13-03-004-26 | Окраска металлических огрунтованных поверхностей: эмалью ПФ-115 (МДС35-IV п.4.7.При ремонте и реконструкции зданий и сооружений работы, аналогичные технологическим процессам в новом строительстве ОЗП=1,15; ЭМ=1,25; ЗПМ=1,25; ТЗ=1,15; ТЗМ=1,25) НР (206,4 руб.): 95% от ФОТ (217,26 руб.) СП (129,27 руб.): 70%*0.85 от ФОТ (217,26 руб.) | 100 м2 окрашиваемой поверхности | 1.25 | 525.45 | 125.57 | 12.36 | 0.38 | 656.81 | 156.96 | 15.45 | 0.48 | 4.4045 | 5.51 | 0.0125 | 0.02
32 | ТЕР01-02-061-02 | Засыпка вручную траншей, пазух котлованов и ям, группа грунтов: 2 (МДС35-IV п.4.7.При ремонте и реконструкции зданий и сооружений работы, аналогичные технологическим процессам в новом строительстве ОЗП=1,15; ЭМ=1,25; ЗПМ=1,25; ТЗ=1,15; ТЗМ=1,25) НР (3480,17 руб.): 84% от ФОТ (4143,06 руб.) СП (1584,72 руб.): 45%*0.85 от ФОТ (4143,06 руб.) | 100 м3 грунта | 1.14 | 2633.53 | 2633.53 |  |  | 3002.22 | 3002.22 |  |  | 111.78 | 127.43
33 | ТЕР01-02-005-01 | Уплотнение грунта пневматическими трамбовками, группа грунтов: 1-2 (МДС35-IV п.4.7.При ремонте и реконструкции зданий и сооружений работы, аналогичные технологическим процессам в новом строительстве ОЗП=1,15; ЭМ=1,25; ЗПМ=1,25; ТЗ=1,15; ТЗМ=1,25) НР (788,26 руб.): 100% от ФОТ (788,26 руб.) СП (335,01 руб.): 50%*0.85 от ФОТ (788,26 руб.) | 100 м3 уплотненного грунта | 1.14 | 998.19 | 386.03 | 612.16 | 115.03 | 1137.94 | 440.07 | 697.87 | 131.13 | 14.4095 | 16.43 | 3.8 | 4.33
Панели ограждения из трубы профильной
34 | ТЕРм38-01-003-04 применительно | Изготовление панелей ограждения из уголка, труб профильных 4 657,31 = 11 780,23 - 1,032 x 6 902,05 НР (12993 руб.): 66% от ФОТ (19686,37 руб.) СП (7874,55 руб.): 40% от ФОТ (19686,37 руб.) | 1 т конструкций | 3,883495 0,605*6419/1000 | 4657.31 | 3627.6 | 700.01 | 45.76 | 18086.64 | 14087.77 | 2718.49 | 177.71 | 120 | 466.02 | 1.34 | 5.2
35 | ТСЦ-103-1463 | Трубы стальные квадратные (ГОСТ 8639-82) размером: 15х15 мм, толщина стенки 1,5 мм | м | 6419 | 9.25 |  |  |  | 59375.75
36 | ТЕР07-01-054-12 Применительно | Установка металлических оград по столбам: без цоколя из сетчатых панелей высотой до 2,2 м 11 039,15 = 21 031,74 - 189 x 46,14 - 1,38 x 880,01 - 0,009 x 726,54 - 0,021 x 2 436,95 (МДС35-IV п.4.7.При ремонте и реконструкции зданий и сооружений работы, аналогичные технологическим процессам в новом строительстве ОЗП=1,15; ЭМ=1,25; ЗПМ=1,25; ТЗ=1,15; ТЗМ=1,25) НР (41998,13 руб.): 137% от ФОТ (30655,57 руб.) СП (22148,65 руб.): 85%*0.85 от ФОТ (30655,57 руб.) | 100 м ограды | 3.288 | 13268.94 | 5582.59 | 7508.11 | 1173.55 | 43628.27 | 18355.56 | 24686.67 | 3858.63 | 186.7715 | 614.1 | 28.8625 | 94.9
37 | ТЕР13-03-002-04 применительно | Огрунтовка металлических поверхностей за один раз: грунтовкой ЦИНЭП 209,40 = 452,18 - 0,012 x 20 231,62 (МДС35-IV п.4.7.При ремонте и реконструкции зданий и сооружений работы, аналогичные технологическим процессам в новом строительстве ОЗП=1,15; ЭМ=1,25; ЗПМ=1,25; ТЗ=1,15; ТЗМ=1,25) НР (1033,18 руб.): 95% от ФОТ (1087,56 руб.) СП (647,1 руб.): 70%*0.85 от ФОТ (1087,56 руб.) | 100 м2 окрашиваемой поверхности | 3.85 | 239.73 | 204.32 | 18.38 | 0.38 | 922.96 | 786.63 | 70.76 | 1.46 | 6.1065 | 23.51 | 0.0125 | 0.05
38 | ТСЦ-113-0441 | Грунтовка: эпоксидная цинконаполненная марки "ЦИНЭП" | кг | 46.2 | 242.73 |  |  |  | 11214.13
39 | ТЕР13-03-004-26 | Окраска металлических огрунтованных поверхностей: эмалью ПФ-115 136,24 = 506,60 - 0,019 x 19 492,77 (Окраска за 2 раза ПЗ=2 (ОЗП=2; ЭМ=2 к расх.; ЗПМ=2; МАТ=2 к расх.; ТЗ=2; ТЗМ=2) (1-й уровень); МДС35-IV п.4.7.При ремонте и реконструкции зданий и сооружений работы, аналогичные технологическим процессам в новом строительстве ОЗП=1,15; ЭМ=1,25; ЗПМ=1,25; ТЗ=1,15; ТЗМ=1,25 (1-й уровень)) НР (1188,35 руб.): 95% от ФОТ (1250,89 руб.) СП (744,28 руб.): 70%*0.85 от ФОТ (1250,89 руб.) | 100 м2 окрашиваемой поверхности | 3.85 | 291.33 | 234.76 | 22.25 | 0.68 | 1121.62 | 903.83 | 85.66 | 2.62 | 8.2345 | 31.7 | 0.0225 | 0.09
40 | ТСЦ-113-8029 | Эмаль ПФ-115 цветная | кг | 0.1463 | 22.7 |  |  |  | 3.32
Барьерное ограждение
41 | ТЕР07-01-056-02 | Установка ограждения и козырька из спиралей армированной колючей ленты (АКЛ) типа "Репейник": установка козырька высотой до 1 м по существующему ограждению (МДС35-IV п.4.7.При ремонте и реконструкции зданий и сооружений работы, аналогичные технологическим процессам в новом строительстве ОЗП=1,15; ЭМ=1,25; ЗПМ=1,25; ТЗ=1,15; ТЗМ=1,25) НР (15543,55 руб.): 137% от ФОТ (11345,66 руб.) СП (8197,24 руб.): 85%*0.85 от ФОТ (11345,66 руб.) | 100 м ограждения и козырька | 3.408 | 4686.95 | 2175.73 | 1966.19 | 236.68 | 15973.13 | 7414.89 | 6700.78 | 806.61 | 66.884 | 227.94 | 5.825 | 19.85
42 | Прайс-лист | Спиральное ограждение егоза | м | 340.8 | 53.42 |  |  |  | 18205.54
Итого прямые затраты по разделу в ценах 2001г. | [8 empty] | 571664.27 | 103010.53 | 70086.92 | 9753.99 |  | 3532.81 |  | 243.79
Раздел 2. Компенсация затрат по доставке маетриалов и вывоза демонтированных конструкций
65-30=35 км
43 | 310-2035-1 | Перевозка грузов бортовым автомобилем, грузоподъемностью 10 т, 1 класс дорог, расстояние превозки 35 км; нормативное время пробега 2.556; класс груза 1 НР 0% от ФОТ СП 0% от ФОТ | 1 т | 37 | 52.15 |  | 52.15 |  | 1929.55 |  | 1929.55
Итого прямые затраты по разделу в ценах 2001г. | [8 empty] | 1929.55 |  | 1929.55
При формировании итоговой стоимости работ в текущих ценах следует учесть условия производства работ и месторасположение объекта. Стомиость работ должна включать в себя все расходы по траспортировке , доставке материалов и конструкций, людей и механизмов , а также налогов и прочих затрат.