## Локальная смета
ЛОКАЛЬНЫЙ СМЕТНЫЙ РАСЧЕТ №
(локальная смета)
|  | на | + 3. КР зданий на ПС Речная (подряд) изм 2
(наименование работ и затрат, наименование объекта)
№ пп | Обосно- вание | Наименование | Ед. изм. | Кол. | Стоимость единицы, руб. |  |  |  | Общая стоимость, руб. |  |  |  | Т/з осн. раб.на ед. | Т/з осн. раб. Всего | Т/з мех. на ед. | Т/з мех. Всего
[5 empty] | Всего | В том числе |  |  | Всего | В том числе
[6 empty] | Осн.З/п | Эк.Маш | З/пМех |  | Осн.З/п | Эк.Маш | З/пМех
1 | 2 | 3 | 4 | 5 | 6 | 7 | 8 | 9 | 10 | 11 | 12 | 13 | 14 | 15 | 16 | 17
Раздел 1. Ремонт цоколя на ОПУ-1 и ОПУ-2
1 | ТЕР15-01-063-02 применительно | Ремонт облицовки цоколя ОПУ 5 638,58 = 43 181,78 - 12 x 67,54 - 400 x 18,14 - 118 x 200,04 - 1000 x 1,26 - 400 x 11,53 НР (4706,33 руб.): 110% от ФОТ (4278,48 руб.) СП (2000,19 руб.): 55%*0.85 от ФОТ (4278,48 руб.) | 100 м2 поверхности облицовки | 0.7863 | 5638.58 | 3415.84 | 331.52 | 11.79 | 4433.62 | 2685.88 | 260.67 | 9.27 | 118.4 | 93.1 | 0.29 | 0.23
2 | ТСЦ-101-3860 | Профилированный настил окрашенный: С10-1000-0,6 | т | 0,587759 6,5*78,63*1,15/1000 | 15097.94 |  |  |  | 8873.95
3 | ТСЦ-101-2541 | Сталь угловая: 32х32 мм | т | 0,382666 1,46*262.1/1000 | 10071.77 |  |  |  | 3854.12
Итого прямые затраты по разделу в ценах 2001г. | [8 empty] | 17161.69 | 2685.88 | 260.67 | 9.27 |  | 93.1 |  | 0.23
Раздел 2. Ремонт свай
4 | ТЕР04-02-007-11 | Резка обсадных труб наружным диаметром: до 630 мм НР (734,69 руб.): 118% от ФОТ (622,62 руб.) СП (269,91 руб.): 51%*0.85 от ФОТ (622,62 руб.) | 1 рез | 32 | 25.57 | 12.26 | 8.01 |  | 818.24 | 392.32 | 256.32 |  | 0.43 | 13.76
5 | ТЕР46-01-007-01 применительно | Ремонт железобетонных колонн эстакад с применением стальных обойм НР (4393,41 руб.): 116% от ФОТ (3787,42 руб.) СП (2253,51 руб.): 70%*0.85 от ФОТ (3787,42 руб.) | 1 т | 1,8399 122,66*15/1000 | 2492.12 | 1363.17 | 924.78 | 128.49 | 4585.25 | 2508.1 | 1701.5 | 236.41 | 46.7 | 85.92 | 3.16 | 5.81
6 | ТСЦ-103-0236 | Трубы стальные электросварные прямошовные и спирально-шовные группы А и Б с сопротивлением по разрыву 38 кгс/мм2, наружный диаметр: 630 мм, толщина стенки 8 мм | м | 16,5 15*1,1 | 1026.47 |  |  |  | 16936.76
7 | ТЕР05-01-009-01 | Заполнение бетоном полых свай и свай-оболочек диаметром: до 80 см 561,73 = 1 476,53 - 0,26 x 484,27 - 1,02 x 773,42 НР (793,79 руб.): 138% от ФОТ (575,21 руб.) СП (391,14 руб.): 80%*0.85 от ФОТ (575,21 руб.) | 1 м3 бетона полости сваи | 1.46 | 561.73 | 155.01 | 405.7 | 85.79 | 820.13 | 226.31 | 592.32 | 125.25 | 5.57 | 8.13 | 2.11 | 3.08
8 | ТСЦ-401-0066 | Бетон тяжелый, крупность заполнителя: 20 мм, класс В15 (М200) | м3 | 1.46 | 975.33 |  |  |  | 1423.98
9 | ТЕРм08-02-472-06 применительно | Проводник заземляющий открыто по строительным основаниям: из полосовой стали сечением 100 мм2 НР (141,38 руб.): 100% от ФОТ (141,38 руб.) СП (91,9 руб.): 65% от ФОТ (141,38 руб.) | 100 м | 0.18 | 2193.04 | 561.45 | 131.17 | 7.73 | 394.75 | 101.06 | 23.61 | 1.39 | 19 | 3.42 | 0.19 | 0.03
10 | ТЕР13-03-002-04 | Огрунтовка металлических поверхностей за один раз: грунтовкой ГФ-021 192,37 = 452,18 - 0,012 x 20 231,62 - 0,002 x 8 513,14 НР (66,98 руб.): 95% от ФОТ (70,5 руб.) СП (41,95 руб.): 70%*0.85 от ФОТ (70,5 руб.) | 100 м2 окрашиваемой поверхности | 0.2496 | 192.37 | 177.67 | 14.7 | 0.3 | 48.02 | 44.35 | 3.67 | 0.07 | 5.31 | 1.33 | 0.01
11 | прайс-лист | Фосфогрунт | кг | 1,7472 24,96*70/1000 | 46.47 |  |  |  | 81.19
12 | ТЕР13-03-004-26 | Окраска металлических огрунтованных поверхностей: эмалью ПФ-115 119,08 = 506,60 - 0,0014 x 12 254,58 - 0,019 x 19 492,77 НР (41,2 руб.): 95% от ФОТ (43,37 руб.) СП (25,81 руб.): 70%*0.85 от ФОТ (43,37 руб.) | 100 м2 окрашиваемой поверхности | 0.2496 | 119.08 | 109.19 | 9.89 | 0.3 | 29.72 | 27.25 | 2.47 | 0.07 | 3.83 | 0.96 | 0.01
13 | прайс-лист | Сереброл | кг | 6,24 24,96*250/1000 | 47.08 |  |  |  | 293.78
Итого прямые затраты по разделу в ценах 2001г. | [8 empty] | 25431.82 | 3299.39 | 2579.89 | 363.19 |  | 113.52 |  | 8.92
Раздел 3. Ремонт участка кабельных каналов
14 | ТЕРм08-02-154-01 применительно | Разборка плиты АЦЕИД 1 949,43 = 3 805,57 - 16,63 x 1,00 - 0,0198 x 3 745,14 - 3,41 x 517,70 (МДС 81-37.2004 п.п.3.2.1.Демонтаж оборудования, которое не подлежит дальнейшему использованию (предназначено в лом) без разборки и резки ОЗП=0,3; ЭМ=0,3 к расх.; ЗПМ=0,3; МАТ=0 к расх.; ТЗ=0,3; ТЗМ=0,3) НР (38,64 руб.): 100% от ФОТ (38,64 руб.) СП (25,12 руб.): 65% от ФОТ (38,64 руб.) | 100 м2 | 0.1 | 584.83 | 249.4 | 335.43 | 30.62 | 58.48 | 24.94 | 33.54 | 3.06 | 8.25 | 0.83 | 0.753 | 0.08
15 | ТЕРм08-01-087-03 применительно | Разборка металлических конструкций под кабельные каналы 2 911,47 = 21 058,46 - 37,61 x 1,00 - 0,18 x 626,29 - 0,8 x 116,29 - 27 x 9,56 - 1 x 17 633,33 - 0,15 x 81,13 (МДС 81-37.2004 п.п.3.2.1.Демонтаж оборудования, которое не подлежит дальнейшему использованию (предназначено в лом) без разборки и резки ОЗП=0,3; ЭМ=0,3 к расх.; ЗПМ=0,3; МАТ=0 к расх.; ТЗ=0,3; ТЗМ=0,3) НР (157,69 руб.): 100% от ФОТ (157,69 руб.) СП (102,5 руб.): 65% от ФОТ (157,69 руб.) | 1 т | 0,195236 4,8*15,52/1000+0,1038+0,01694 | 859.37 | 564.1 | 295.27 | 21.23 | 167.78 | 110.13 | 57.65 | 4.14 | 18.66 | 3.64 | 0.522 | 0.1
16 | ТЕР27-04-001-04 | Устройство подстилающих и выравнивающих слоев оснований: из щебня НР (86,97 руб.): 149% от ФОТ (58,37 руб.) СП (47,13 руб.): 95%*0.85 от ФОТ (58,37 руб.) | 100 м3 материала основания (в плотном теле) | 0.024 | 5753.21 | 614.67 | 5121.95 | 844.39 | 138.08 | 14.75 | 122.93 | 20.27 | 24.19 | 0.58 | 20.6 | 0.49
17 | ТСЦ-408-0041 | Щебень из гравия для строительных работ марка: Др.8, фракция 5(3)-10 мм | м3 | 2.4 | 413.83 |  |  |  | 993.19
18 | ТЕРм08-01-087-03 | Установка металлических конструкций под кабельные каналы 2 911,47 = 21 058,46 - 37,61 x 1,00 - 0,18 x 626,29 - 0,8 x 116,29 - 27 x 9,56 - 1 x 17 633,33 - 0,15 x 81,13 НР (525,66 руб.): 100% от ФОТ (525,66 руб.) СП (341,68 руб.): 65% от ФОТ (525,66 руб.) | 1 т | 0,195236 4,8*15,52/1000+0,1038+0,01694 | 2911.47 | 1880.31 | 984.24 | 70.75 | 568.42 | 367.1 | 192.16 | 13.81 | 62.2 | 12.14 | 1.74 | 0.34
19 | ТСЦ-103-0175 | Трубы стальные электросварные прямошовные со снятой фаской из стали марок БСт2кп-БСт4кп и БСт2пс-БСт4пс наружный диаметр: 159 мм, толщина стенки 4 мм | м | 4.8 | 126.93 |  |  |  | 609.26
20 | ТСЦ-101-1644 | Швеллеры: № 10 сталь марки Ст3пс5 | т | 0,10308 8,59*12/1000 | 7490.29 |  |  |  | 772.1
21 | ТСЦ-204-0013 | Горячекатаная арматурная сталь периодического профиля класса: А-II, диаметром 14 мм | т | 0,01694 1,21*14/1000 | 8053.08 |  |  |  | 136.42
22 | ТЕР13-03-002-04 | Огрунтовка металлических поверхностей за один раз: грунтовкой ГФ-021 НР (23,55 руб.): 95% от ФОТ (24,79 руб.) СП (14,75 руб.): 70%*0.85 от ФОТ (24,79 руб.) | 100 м2 окрашиваемой поверхности | 0.0877 | 452.18 | 177.67 | 14.7 | 0.3 | 39.66 | 15.58 | 1.29 | 0.03 | 5.31 | 0.47 | 0.01
23 | ТЕР13-03-004-26 | Окраска металлических огрунтованных поверхностей: эмалью ПФ-115 НР (14,5 руб.): 95% от ФОТ (15,26 руб.) СП (9,08 руб.): 70%*0.85 от ФОТ (15,26 руб.) | 100 м2 окрашиваемой поверхности | 0.0877 | 506.6 | 109.19 | 9.89 | 0.3 | 44.43 | 9.58 | 0.87 | 0.03 | 3.83 | 0.34 | 0.01
24 | ТЕРм08-02-154-01 | Укладка плиты АЦЕИД на металлчиеские конструкции 1 949,43 = 3 805,57 - 16,63 x 1,00 - 0,0198 x 3 745,14 - 3,41 x 517,70 НР (128,81 руб.): 100% от ФОТ (128,81 руб.) СП (83,73 руб.): 65% от ФОТ (128,81 руб.) | 100 м2 | 0.1 | 1949.43 | 831.33 | 1118.1 | 102.06 | 194.94 | 83.13 | 111.81 | 10.21 | 27.5 | 2.75 | 2.51 | 0.25
25 | ТСЦ-101-1492 | Доски электротехнические тугостойкие марки: 400 | т | 0.50247 | 4358.39 |  |  |  | 2189.96
Итого прямые затраты по разделу в ценах 2001г. | [8 empty] | 5912.72 | 625.21 | 520.25 | 51.55 |  | 20.75 |  | 1.26
Раздел 4. Ремонт кровли ОПУ-1
26 | ТЕР10-01-002-01 | Замена стропил НР (700,45 руб.): 124% от ФОТ (564,88 руб.) СП (302,49 руб.): 63%*0.85 от ФОТ (564,88 руб.) | 1 м3 древесины в конструкции | 0.56 | 3305.01 | 628.99 | 71.11 | 6.1 | 1850.81 | 352.23 | 39.82 | 3.42 | 24.09 | 13.49 | 0.15 | 0.08
27 | ТЕР10-01-010-01 применительно | Замена элементов каркаса: из брусьев НР (384,87 руб.): 124% от ФОТ (310,38 руб.) СП (166,21 руб.): 63%*0.85 от ФОТ (310,38 руб.) | 1 м3 древесины в конструкции | 0.33 | 3302.88 | 592.65 | 54.72 |  | 1089.95 | 195.57 | 18.06 |  | 22.5 | 7.43
28 | ТЕР12-01-007-08 применительно | Замена кровель из оцинкованной стали: без настенных желобов 6 225,05 = 21 444,25 - 0,87 x 17 493,33 НР (3170,12 руб.): 126% от ФОТ (2515,97 руб.) СП (1390,07 руб.): 65%*0.85 от ФОТ (2515,97 руб.) | 100 м2 кровли | 0.6069 | 6225.05 | 2590.13 | 109.4 | 20.33 | 3777.98 | 1571.95 | 66.39 | 12.34 | 90.85 | 55.14 | 0.5 | 0.3
29 | ТСЦ-101-4343 | Профилированный настил оцинкованный: С21-1000-0,8 | т | 0,566025 8,11*60,69*1,15/1000 | 17529.39 |  |  |  | 9922.07
30 | ТЕР15-01-063-02 применительно | Обшивка фронтона профлистом 5 638,58 = 43 181,78 - 12 x 67,54 - 400 x 18,14 - 118 x 200,04 - 1000 x 1,26 - 400 x 11,53 НР (221,47 руб.): 110% от ФОТ (201,34 руб.) СП (94,13 руб.): 55%*0.85 от ФОТ (201,34 руб.) | 100 м2 поверхности облицовки | 0.037 | 5638.58 | 3415.84 | 331.52 | 11.79 | 208.63 | 126.39 | 12.27 | 0.44 | 118.4 | 4.38 | 0.29 | 0.01
31 | ТСЦ-101-4343 | Профилированный настил оцинкованный: С21-1000-0,8 | т | 0,034508 8,11*3,7*1,15/1000 | 17529.39 |  |  |  | 604.9
Итого прямые затраты по разделу в ценах 2001г. | [8 empty] | 17454.34 | 2246.14 | 136.54 | 16.2 |  | 80.44 |  | 0.39
Раздел 5. Компенсация расходов за траспортировку материалов
80-30=50 км
32 | 310-2050-1 | Перевозка грузов бортовым автомобилем, грузоподъемностью 10 т, 1 класс дорог, расстояние превозки 50 км; нормативное время пробега 3.168; класс груза 1 ( материалы) НР 0% от ФОТ СП 0% от ФОТ | 1 т | 4.5 | 64.64 |  | 64.64 |  | 290.88 |  | 290.88
33 | 310-5050-1 | Перевозка грузов автомобилями-самосвалами, грузоподъемностью 15 т, работающих вне карьера, 1 класс дорог, расстояние превозки 50 км; нормативное время пробега 2.534; класс груза 1(щебень) НР 0% от ФОТ СП 0% от ФОТ | 1 т | 3.84 | 40.5 |  | 40.5 |  | 155.52 |  | 155.52
34 | ТСЭМ-110053 | Автобетоносмесители: 4 м3 НР 0% от ФОТ СП 0% от ФОТ | маш.-ч | 8 | 248.63 |  | 248.63 | 40.66 | 1989.04 |  | 1989.04 | 325.28
Итого прямые затраты по разделу в ценах 2001г. | [8 empty] | 2435.44 |  | 2435.44 | 325.28
При формировании итоговой стоимости работ в текущих ценах следует учесть условия производства работ и месторасположение объекта. Стомиость работ должна включать в себя все расходы по траспортировке , доставке материалов и конструкций, людей и механизмов , а также налогов и прочих затрат.