## сводная для ТЗ
Приложение № 1
к Техническому заданию
по капитальному ремонту помещений
Главного корпуса
ИА АО "Тюменьэнерго"
ВЕДОМОСТЬ № 2/18
объемов ремонтно-строительных работ
Замена ковролина в приемных, селекторном зале, портретном зале, зале совещаний ИА АО "ТЭ"
№ п/п | Вид работ | Ед. изм. | Кол. | Примечание
1 | 2 | 3 | 4 | 5
1 | Снятие плинтуса пола деревянного | м.п. | 233.54
2 | Снятие металлического накладного профиля (порога) | м.п. | 19.6
3 | Снятие наличника деревянного | м.п. | 117
4 | Снятие ковролина (ковровые плитки) | м2 | 336.7
5 | Разборка стяжки пола типа "Ветонит" толщ. 6 мм | м2 | 330.7
6 | Грунтовка основания пола грунтовкой "Бетон-контакт" | м2 | 330.7
7 | Устройство стяжки пола из выравнивающей смеси "Ветонит 3000" толщ.6мм | м2 | 330.7
8 | Устройство покрытия пола из ковровых плиток на клее | м2 | 336.7 | марка LEES (США), коллекция The Flow Modular GT109, цвет 346 (Mayfair beige), стоимость 1 м2 - 3200 руб. Мастика Parabond M5080 (США), 1л- 695 руб.
9 | Установка плинтуса пола деревянного на креплении "анкер-дриво" | м.п. | 233.54 | без стоимости плинтуса
10 | Установка наличника деревянного | м.п. | 117 | без стоимости наличника
11 | Укладка металлического накладного профиля (порога) | м.п. | 19.6
ВЕДОМОСТЬ № 4/18
объемов ремонтно-строительных работ
Капитальный ремонт Центрального холла ИА АО "ТЭ"
№ п/п | Вид работ | Ед. изм. | кол-во | Примечание
1 | 2 | 3 | 4 | 5
ПОТОЛКИ
1 | Усиление швов гипсокартона саморезами | м.п. | 15 | Саморезы-420шт., скобы-300шт.
2 | Проклейка швов гипсокартона серпянкой | м2 | 0.75
3 | Расшивка швов штукатурной смесью "Ротбанд" | м2 | 1.5 | Ротбанд 10 кг
4 | Покрытие поверхностей грунтовкой за 1 раз | м2 | 15
5 | Шпаклевка потолка смесью "Шитрок" за 1 раз | м2 | 15
6 | Окраска потолков в/э красками "Гармония" за 1 раз | м2 | 366
7 | Снятие натяжных потолков | м2 | 162
8 | Установка натяжных потолков | м2 | 162 | безшовный, глянцевый
9 | Устройство в натяжном потолке монтажных отверстий | 1 отв. | 18
10 | Обезжиривание поверхности м/к малого купола | м2 | 72
11 | Окраска м/к малого купола | м2 | 72 | "Миранол" - 20 кг
СТЕНЫ
12 | Усиление швов гипсокартона саморезами | м.п. | 12 | Саморезы-340шт., скобы-300шт.
13 | Проклейка швов гипсокартона лентой - серпянкой | м2 | 0.6
14 | Расшивка швов штукатурной смесью "Ротбанд" | м2 | 1.2 | Ротбанд 8 кг
15 | Разборка облицовки стен из деревянных панелей | м2 | 95.77
16 | Разборка каркаса из деревянных брусков | м2 | 95.77
17 | Облицовка стен ГКЛ с устройством металлического каркаса, заделкой стыков | м2 | 95.77
18 | Грунтовка ГКЛ | м2 | 95.77
19 | Шпаклевка ГКЛ смесью типа "Ветонит КР" за 1 раз | м2 | 95.77
20 | Шпаклевка ГКЛ смесью типа "Шитрок" за 1 раз | м2 | 95.77
21 | Грунтовка ГКЛ | м2 | 95.77
22 | Окраска стен, в/э красками "Гармония" за 2 раза | м2 | 297.35
23 | Окраска стен, в/э красками "Гармония" за 1 раз | м2 | 361.67
24 | Устаногвка люков вентиляционных 650х650 | шт | 10
ПОЛЫ |  |  | 522.65
25 | Разборка облицовки полов из плитки | м2 | 483.43
26 | Разборка плинтуса "сапожок" из плитки, выс. 0,1м | м.п. | 142
27 | Разборка паркетного покрытия на подиуме (лестница) | м2 | 13
28 | Облицовка подиума листами ГВЛ | м2 | 13 | 1 м2 ГВЛ-430,0 руб
29 | Грунтовка пола составом бетон-контакт | м2 | 483.43 | бетон-контакт1 кг-40 руб
30 | Устройство полов из смеси "Ветонит 5000", толщ. 15 мм | м2 | 483.43
31 | Армирование стяжки стекловолоконной сеткой в 2 слоя | м2 | 483.43 | сетка стекловолокон. 1м2-53,66 руб
32 | Устройство полов из плиток керамогранитных | м2 | 522.65 | керамогранит 1 м2-3600,0 руб
33 | Устройство плинтуса "сапожок" из керамогранита, h=0,15 | м.п. | 142
СТОЙКА ОХРАНЫ
34 | Снятие столешницы, шир. 300 мм | м.п. | 7.3
35 | Разборка облицовки из деревянных панелей | м2 | 8.45
36 | Разборка облицовки плинтуса из плитки | м.п. | 7.3
37 | Устройство плинтуса "сапожок" из керамогранита, h=0,15 | м.п. | 8.43
38 | Устройство столешницы из литьевого мрамора, шир. 300 мм | м.п. | 7.3 | столешница м.п.-10500,0руб
39 | Облицовка стойки панелями МДФ, шпонированными | м2 | 17 | Панель шпонированная м2-2700,0р.
40 | Снятие покрытия из линолеума | м2 | 8
41 | Обшивка подиума листами ГВЛ | м2 | 8
ПЕРИЛА и ОГРАЖДЕНИЕ ЛЕСТНИЦ
42 | Разборка металл. перил и ограждений лестниц, h=0,85м | м2 | 39.4
43 | Установка металл. перил и ограждений лестниц, h=0,85м | м2 | 39.4 | 1 м2 оградждения 8000,0 руб
ДВЕРИ
44 | Снятие деревянных дверных блоков | шт | 10 | 30,75 м2
45 | Усиление проемов бруском | м2 | 30.75 | 26+27,5+5,2=58,7 м.п.
46 | Установка двупольных дверных блоков на монт. пену | м2 | 30.75 | 1,5*2,5-4 шт, 1,3*2,1-5 шт, 1*2,1-1 шт, 22 000,0 за м2
47 | Установка замков | комп. | 10 | 1 комплект: замок+ ручки -15000,0
48 | Установка на полотна защитных пластин (нержавейка) | м2 | 8.1 | H=300 мм
49 | Установка наличников | м.п. | 58.7 | с одной стороны
ПРОТИВОПОЖАРНЫЕ ПЕРЕГОРОДКИ
50 | Разборка облицовки из ГКЛ с каркасом откосов дверных | м2 | 17.2
51 | Разборка потолка Армстронг | м2 | 9.7
52 | Снятие стеклопакетов | м2 | 20.51
53 | Разборка витражей алюминиевых | м2 | 20.51
54 | Установка протвопожарных витражей | м2 | 20.51 | 4м х 2,54м - 2 шт. ст-ть 1 шт -260 700,0 руб.
55 | Установка доводчиков | шт | 4
56 | Облицовка откосов ГКЛ с устройством каркаса | м2 | 17.2
57 | Устройство потолка Армстронг | м2 | 9.7 | потолок в комплекте 2500,0 за м2
58 | Грунтовка откосов | м2 | 17.2
59 | Шпаклевка ГКЛ смесью типа "Ветонит КР" за 1 раз | м2 | 17.2
60 | Шпаклевка ГКЛ смесью типа "Шитрок" за 1 раз | м2 | 17.2
61 | В/эмульсионная окраска откосов дверных за 1 раз | м2 | 17.2
ИНФОРМАЦИОННЫЕ СТЕНДЫ
62 | Установка каркаса информационных стендов с креплением к стене | м2 | 21.6 | 9 шт= 1,2*2, 1 панель 1 шт. - 80 000,0 руб.
63 | Установка стекол в стенды | м2 | 21.6
РАЗНЫЕ РАБОТЫ
64 | Укрытие поверхностей пленкой | м2 | 200
65 | Промывка поверхности стекол купола малого Атриума | м2 | 135
66 | Установка и разборка внутренних трубчатых инвентарных лесов: при высоте помещ. до 6 м | м2 | 310
Электромонтажные работы
67 | Снятие люстр (кол-во ламп - 4 шт) | шт | 8
68 | Установка люстр (кол-во ламп - 4 шт) | шт | 8 | без ст-ти люстр
69 | Замена точечных светильников на светодиодные | шт | 28 | ст-ть 1 светильника 2000,0руб.
70 | Снятие люстр (кол-во ламп - 8 шт) | шт | 2
71 | Установка люстр (кол-во ламп - 8 шт) | шт | 2 | без ст-ти люстр
72 | Смена розеток | шт | 17 | ст-ть 1 розетки в комплекте - 1000,0 руб.
73 | Монтаж кабеля ВВГ 3 х 1,5 мм в гофре | м.п. | 185
74 | Установка щита электрического | шт | 1 | ст-ть щита 2000,0 руб.
75 | Монтаж автоматических выключателей, 25А | шт | 3 | ст-ть 1 шт - 1000,0руб.
76 | Снятие плафонов с колонн | шт | 24
77 | Установка плафонов | шт | 24 | без стоимости
Светодиодные линейки
78 | Монтаж светодиодной ленты в комплекте с алюминевым профилем и блоком питания. | м/шт | 85/17 | ст-ть 1 м.п. в комплекте - 2000,0 руб
79 | Монтаж кабеля ВВГ 3 х 1,5 мм в гофре Ф16 мм | м.п. | 295
ВЕДОМОСТЬ № 5/18
объемов ремонтно-строительных работ
Капитальный ремонт холла ГК. Вход в Атриум
№ п/п | Вид работ | Ед. изм. | кол-во | Примечание
1 | 2 | 3 | 4 | 5
ПОТОЛКИ
1 | Разборка потолка "Армстронг" | м2 | 5.76
2 | Устройство потолка "Армстронг" | м2 | 5.76 | без МТР
СТЕНЫ
3 | Снятие стеклообоев | м2 | 71
4 | Разбрка облицовки стен из ГКЛ | м2 | 3.24 | 1,2*2,5
5 | Усиление каркакса металлического брусками | м2 | 3.24
6 | Облицовка стен ГКЛ с заделкой и проклейкой швов | м2 | 3.24
7 | Грунтовка стен | м2 | 71
8 | Шпаклевка ГКЛ смесью типа "Ветонит КР" за 1 раз | м2 | 71
9 | Грунтовка стен | м2 | 71
10 | Оклейка стен обоями флизелиновыми гладкими | м2 | 71
11 | Окраска стен, в/э красками "Гармония" за 2 раза | м2 | 71
12 | Установка кронштейна телевизионного | шт. | 1 | 1 шт- 5000,0 руб.
ПОЛЫ
13 | Разборка облицовки полов из плитки | м2 | 73.4
14 | Разборка плинтуса "сапожок" из плитки, выс. 0,1м | м.п. | 26.5
15 | Грунтовка пола составом бетон-контакт | м2 | 73.4 | бетон-контакт1 кг-40 руб
16 | Устройство полов из смеси "Ветонит 5000", толщ. 15 мм | м2 | 73.4
17 | Армирование стяжки стекловолоконной сеткой в 2 слоя | м2 | 73.4 | сетка стекловолокон. 1м2-53,66 руб
18 | Устройство полов из плиток керамогранитных | м2 | 73.4 | керамогранит 1 м2-3600,0 руб
19 | Устройство плинтуса "сапожок" из керамогранита, h=0,15 | м.п. | 26.5
ИНФОРМАЦИОННЫЕ СТЕНДЫ
20 | Установка каркаса информационных стендов с креплением к стене | м2 | 7.2 | 5 шт= 1,2*2, 80 000,0 руб за 1 шт
21 | Установка стекол в стенды | м2 | 7.2
Электромонтажные работы
22 | Снятие светильников настенных | шт | 2
23 | Смена розеток | шт | 16 | ст-ть 1 розетки в комплекте - 1000,0 руб.
24 | Установка розеток | шт | 5 | ст-ть 1 розетки в комплекте - 1000,0 руб.
25 | Смена выключателей | шт | 2 | 1 шт.-600,0 руб.
26 | Монтаж кабеля ВВГ 3 х 1,5 мм в гофре | м.п. | 25
27 | Установка щита электрического | шт | 1 | ст-ть щита 2000,0 руб.
28 | Монтаж автоматических выключателей, 25А | шт | 7 | ст-ть 1 шт - 1000,0руб.
Светодиодные линейки
29 | Монтаж светодиодной ленты в комплекте с алюминевым профилем и блоком питания. | м/шт | 35/7 | ст-ть 1 м.п. в комплекте - 2000,0 руб
30 | Монтаж кабеля ВВГ 3 х 1,5 мм в гофре Ф16 мм | м.п. | 30
ВЕДОМОСТЬ № 6/18
объемов ремонтно-строительных работ
Капитальный ремонт холла центрального лифта
№ п/п | Вид работ | Ед. изм. | кол-во | Примечание
1 | 2 | 3 | 4 | 5
ПОТОЛКИ
1 | Разборка потолка "Армстронг" | м2 | 10
2 | Устройство потолка "Армстронг" | м2 | 10 | без МТР
СТЕНЫ
3 | Снятие стеклообоев | м2 | 127
4 | Разбрка облицовки стен из ГКЛ | м2 | 6.48 | 1,2*2,5
5 | Усиление каркакса металлического брусками | м2 | 6.48
6 | Облицовка стен ГКЛ с заделкой и проклейкой швов | м2 | 6.48
7 | Грунтовка стен | м2 | 127
8 | Шпаклевка ГКЛ смесью типа "Ветонит КР" за 1 раз | м2 | 127
9 | Грунтовка стен | м2 | 127
10 | Оклейка стен обоями флизелиновыми гладкими | м2 | 127
11 | Окраска стен, в/э красками "Гармония" за 2 раза | м2 | 127
12 | Установка кронштейна телевизионного | шт. | 2 | 1 шт- 5000,0 руб.
ПОЛЫ
13 | Разборка облицовки полов из плитки | м2 | 114.21
14 | Разборка плинтуса "сапожок" из плитки, выс. 0,1м | м.п. | 46.4
15 | Грунтовка пола составом бетон-контакт | м2 | 114.21 | бетон-контакт1 кг-40 руб
16 | Устройство полов из смеси "Ветонит 5000", толщ. 15 мм | м2 | 114.21
17 | Армирование стяжки стекловолоконной сеткой в 2 слоя | м2 | 114.21 | сетка стекловолокон. 1м2-53,66 руб
18 | Устройство полов из плиток керамогранитных | м2 | 114.21 | керамогранит 1 м2-3600,0 руб
19 | Устройство плинтуса "сапожок" из керамогранита, h=0,15 | м.п. | 46.4
ИНФОРМАЦИОННЫЕ СТЕНДЫ
20 | Установка каркаса информационных стендов с креплением к стене | м2 | 4.8 | 5 шт= 1,2*2, 80 000,0 руб за 1 шт
21 | Установка стекол в стенды | м2 | 4.8
Электромонтажные работы
22 | Снятие светильников настенных | шт | 2
23 | Установка розеток | шт | 5 | ст-ть 1 розетки в комплекте - 1000,0 руб.
24 | Смена выключателей | шт | 6 | 1 шт.-600,0 руб.
25 | Монтаж кабеля ВВГ 3 х 1,5 мм в гофре | м.п. | 65
Светодиодные линейки
26 | Монтаж светодиодной ленты в комплекте с алюминевым профилем и блоком питания. | м/шт | 40/8 | ст-ть 1 м.п. в комплекте - 2000,0 руб
27 | Монтаж кабеля ВВГ 3 х 1,5 мм в гофре Ф16 мм | м.п. | 65
ВЕДОМОСТЬ № 25/18
объемов ремонтно-строительных работ
Капитальный ремонт кабинетов ГК 3 этажа ИА АО "ТЭ"
№ п/п | Вид работ | Ед. изм. | кол-во | Примечание
1 | 2 | 3 | 4 | 5
Полы
1 | Разборка плинтусов деревянных | м.п. | 139.2
2 | Разборка покрытий полов из ковролина | м2 | 191.38
3 | Разборка стяжки пола типа "Ветонит" толщ.5мм | м2 | 191.38
4 | Грунтование основания пола водно-дисперсионной грунтовкой | м2 | 191.38
5 | Заделка выбоин в полах цементных площадью до 1,0 м2 | шт | 20
6 | Устройство стяжек из выравнивающей смеси типа "Ветонит" 3000, толщиной 6 мм | м2 | 191.38
7 | Устройство покрытий из ковровой плитки на клею | м2 | 191.38 | Плитка ковровая 1 м2 - 3200,0 руб.
8 | Устройство плинтусов деревянных | м.п. | 139.2 | без стоимости плинтусов
9 | Покрытие масляными и спиртовыми лаками поверхности пли6нтуса за 2 раза | м2 | 19.108
10 | Снятие и установка ограничителей открывания дверей | шт | 11
Потолок
11 | Устройство подвесных потолков из гипсокартонных листов (зашивка ниш) | м2 | 167
12 | Усиление швов гипсокартона саморезами | м.п. | 25
13 | Покрытие поверхностей грунтовкой глубокого проникновения за 1 раз потолков | м2 | 275.05
14 | Шпатлевка потолка смесью типа "Веетонит КР" толщ.1мм | м2 | 275.05
15 | Оклейка поверхности потолка стеклообоями "Паутинка" | м2 | 275.05
16 | Шпатлевка потолка смесью типа "Шитрок" тощ.1мм | м2 | 275.05
17 | Покрытие поверхностей грунтовкой глубокого проникновения за 1 раз потолков | м2 | 275.05
18 | Окраска потолков, оклееных стеклообоями в/э красками "Гармония" за 2 раза | м2 | 275.05
Стены
19 | Разборка потолочного декоративного плинтуса | м.п. | 211.22
20 | Снятие наличников | м.п. | 93.6
21 | Снятие декоративной планки | м.п. | 161.3
22 | Снятие обоев | м2 | 471.55
23 | Покрытие поверхностей грунтовкой глубокого проникновения за 1 раз стен | м2 | 471.55
24 | Шпатлевка стен | м2 | 471.55
25 | Покрытие поверхностей грунтовкой глубокого проникновения за 1 раз стен | м2 | 471.55
26 | Оклейка стен обоями на тканевой основе по листовым материалам | м2 | 471.55 | обои 1 м2 - 4200,0руб., клей обойный 1 кг-511,0 руб.
27 | Покрытие масляными и спиртовыми лаками деревянных поверхностей за 2 раза (плинтус, наличник, декоративная планка) | м2 | 61.574
28 | Установка декоративного потолочного плинтуса | м.п. | 211.22 | без ст-ти плинтуса
29 | Установка и крепление наличников | м.п. | 93.6 | без ст-ти наличников
30 | Установка декоративной планки | м.п. | 161.3 | без стоимости планки
31 | Установка уголков ПВХ на клее на откосы оконных проемов | м.п. | 80
32 | Водоэмульсионная окраска оконных откосов за 2раза | м2 | 147.88
33 | Установка на трубы отопления декоративных кольцевых накладок | шт. | 32
34 | Затаривание строительного мусора в мешки | тн | 1.0667
Электромонтажные работы
35 | Демонтаж светильников с лампами накаливания | шт. | 90
36 | Демонтаж люстры | шт | 6
37 | Демонтаж выключателей | шт. | 46
38 | Демонтаж розеток | шт. | 123
39 | Демонтаж светильников точечных | шт. | 81
40 | Установка выключателей | шт. | 46 | цена за ед.1 500,0 руб.
41 | Установка розеток | шт. | 123 | цена за ед.1 500,0 руб.
42 | Установка светильников светодиодных | шт. | 39 | цена за ед.20 000,0 руб.
43 | Установка светильников точечных светодиодных | шт. | 54 | цена за ед.1 500,0 руб.
44 | Прокладка кабеля ВВГ 3*1,5 в гофротрубе | м.п. | 240
ВЕДОМОСТЬ № 3/18
объемов ремонтно-строительных работ
Капитальный ремонт кабинетов № 305, 305а ИА АО "ТЭ"
№ п/п | Вид работ | Ед. изм. | кол-во | Примечание
1 | 2 | 3 | 4 | 5
ПОЛЫ
1 | Снятие деревянных плинтусов | м.п. | 34.96
2 | Снятие коврового покрытия | м2 | 49.93
3 | Разборка стяжки из Ветонита, толщ. 5 мм | м2 | 49.93
4 | Грунтовка полов | м2 | 49.93
5 | Заделка выбоин в цементных полах площ. до 1 м2, толщ. 30 мм | шт. | 7
6 | Устройство полов из ветонита, толщ. 6 мм | м2 | 49.93
7 | Грунтовка полов перед настилкой коврового покрытия | м2 | 49.93
8 | Устройство полов из ковролина на клее | м2 | 49.93 | Плитка ковровая м2-3200,0
9 | Покрытие деревянных плинтусов лаком за 2 раза | м2 | 3.496 | h=100 мм
10 | Установка деревянных плинтусов | м.п. | 34.96 | МТР: саморезы (116 шт), декоративн.заглушки
11 | Снятие и установка ограничителей открывания дверей | шт. | 2 | без ст-ти ограничителей
СТЕНЫ
12 | Снятие декоративного потолочного плинтуса | м.п. | 25.21
13 | Снятие наличников | м.п. | 15.6
14 | Снятие декоративной планки | м.п. | 22.94
15 | Снятие обоев | м2 | 54.3
16 | Заделка мест прохода труб через стены монтажной пеной | отв | 8 | Пена монт 0,3 бал.
17 | Грунтовка стен | м2 | 54.3
18 | Шпатлевка стен | м2 | 54.3
19 | Грунтовка перед оклейкой обоями | м2 | 54.3
20 | Оклейка стен тканевыми рулонными обоями | м2 | 54.3 | обои 1 м2 - 4200,0руб., клей обойный 1 кг-511,0 руб.
21 | Покрытие деревянных поверхностей лаком за 2 раза | м2 | 24.3
22 | Установка декоративного потолочного плинтуса | м.п. | 25.21 | МТР: саморезы, дек.заглушки
23 | Установка наличников | м.п. | 15.6
24 | Установка декоративной планки | м.п. | 22.94 | МТР: саморезы, декоративн.заглушки
25 | Установка пластиковых уголков на оконные проемы | м.п. | 9.5
26 | Водоэмульсионная окраска откосов за 2 раза | м2 | 11.83
27 | Установка на трубы отопления декоративных кольцевых накладок | шт. | 8
ПОТОЛКИ
28 | Облицовка потолков с устройством каркаса ГКЛ | м2 | 13.4
29 | Усиление стыков ГКЛ саморезами | м.п. | 3.2
30 | Грунтовка потолков | м2 | 42.8
31 | Шпатлевка потолков смесью КР | м2 | 42.8
32 | Шпатлевка потолков смесью Шитрок | м2 | 42.8
33 | Окраска потолков водоэмульсионной краской за 2 р. | м2 | 42.8
Дополнительные работы
34 | Погрузка мусора | тн | 0.25
35 | Транспортировка мусора | тн | 0.25
Электромонтажные работы
36 | Демонтаж светильников с лампами накаливания | шт. | 16
37 | Установка светильников | шт. | 6 | цена за ед.10 000,0 руб.
38 | Прокладка кабеля ВВГ 3*1,5 в гофротрубе | м.п. | 11
| Начальник УД |  | Д.Ю. Сафонов
| Начальник СЗиС |  | Н.В. Цуркан