## Локальная смета
ЛОКАЛЬНЫЙ СМЕТНЫЙ РАСЧЕТ №
(локальная смета)
|  | на | капитальный ремонт МПУ Водозабор, ПРЭС
(наименование работ и затрат, наименование объекта)
№ пп | Обосно- вание | Наименование | Ед. изм. | Кол. | Стоимость единицы, руб. |  |  |  | Общая стоимость, руб. |  |  |  | Т/з осн. раб.на ед. | Т/з осн. раб. Всего | Т/з мех. на ед. | Т/з мех. Всего
[5 empty] | Всего | В том числе |  |  | Всего | В том числе
[6 empty] | Осн.З/п | Эк.Маш | З/пМех |  | Осн.З/п | Эк.Маш | З/пМех
1 | 2 | 3 | 4 | 5 | 6 | 7 | 8 | 9 | 10 | 11 | 12 | 13 | 14 | 15 | 16 | 17
Раздел 1. Устройство маслоприемника
1 | ТЕР09-03-014-01 | Установка каркаса для обшивки МПУ 2 964,53 = 2 969,33 - 0,00044 x 10 904,43 | 1 т конструкций | 2.4 | 3467.52 | 1999.05 | 1211.2 | 194.86 | 8322.05 | 4797.72 | 2906.88 | 467.66 | 72.772 | 174.65 | 4.775 | 11.46
2 | ТСЦ-101-2542 | Сталь угловая: 50х50 мм | т | 2.4768 | 9624.21 |  |  |  | 23837.24
3 | ТСЦ-101-2124 | Электроды диаметром: 5 мм ЭПС-5 | т | 0.001056 | 60405.14 |  |  |  | 63.79
4 | ТЕРм38-01-001-04 применительно | Изготовление конструкций защиты стенок, днища и бортов МПУ 4 839,37 = 12 021,39 - 0,0217 x 10 323,00 - 1,042 x 6 677,55 | 1 т конструкций | 11.6 | 5641.63 | 4380.33 | 1154.55 | 25.41 | 65442.91 | 50811.83 | 13392.78 | 294.76 | 144.9 | 1680.84 | 0.625 | 7.25
5 | прайс-лист | Сталь листовая горячекатанная | т | 12.0872 | 9500 |  |  |  | 114828.4
6 | ТСЦ-101-2124 | Электроды диаметром: 5 мм ЭПС-5 | т | 0.2517 | 60405.14 |  |  |  | 15203.97
7 | ТЕР09-02-002-02 применительно | Установка защиты стенок, днища и бортов МПУ из листовой стали | 1 т конструкций | 11.6 | 859.85 | 248.12 | 463.07 | 69.12 | 9974.26 | 2878.19 | 5371.61 | 801.79 | 8.5 | 98.6 | 1.7 | 19.72
8 | ТЕР09-06-001-02 | Монтаж: лотков, решеток, затворов из полосовой и тонколистовой стали | 1 т конструкций | 0.152 | 1921.44 | 1564.76 | 253.23 | 6.1 | 292.06 | 237.84 | 38.49 | 0.93 | 58.4085 | 8.88 | 0.15 | 0.02
9 | ТЕР08-01-002-02 | Устройство основания под фундаменты: щебеночного 157,14 = 447,64 - 1,3 x 223,46 | 1 м3 основания | 0.25 | 190.18 | 70.82 | 119.01 | 20.89 | 47.55 | 17.71 | 29.75 | 5.22 | 2.76 | 0.69 | 0.675 | 0.17
10 | ТСЦ-408-0041 | Щебень из гравия для строительных работ марка: Др.8, фракция 5(3)-10 мм | м3 | 0.325 | 413.83 |  |  |  | 134.49
Раздел 2. Окраска МПУ
11 | ТЕР13-03-002-04 | Огрунтовка металлических поверхностей за один раз: грунтовкой ГФ-021 | 100 м2 окрашиваемой поверхности | 3.44 | 502.94 | 224.75 | 18.38 | 0.38 | 1730.11 | 773.14 | 63.23 | 1.31 | 6.7171 | 23.11 | 0.0125 | 0.04
12 | ТЕР13-03-004-26 | Окраска металлических огрунтованных поверхностей: эмалью ПФ-115 136,24 = 506,60 - 0,019 x 19 492,77 | 100 м2 окрашиваемой поверхности | 3.44 | 335.3 | 276.25 | 24.73 | 0.75 | 1153.43 | 950.3 | 85.07 | 2.58 | 9.6898 | 33.33 | 0.025 | 0.09
13 | ТСЦ-113-0245 | Эмаль ПФ-133 темно-серая | т | 0.1307 | 33979.52 |  |  |  | 4441.12
При формировании итоговой стоимости работ в текущих ценах следует учесть условия производства работ и месторасположение объекта.