## Локальная смета
ЛОКАЛЬНЫЙ СМЕТНЫЙ РАСЧЕТ №
(локальная смета)
|  | на | капитальный ремонт ОПУ Водозабор, ПРЭС
(наименование работ и затрат, наименование объекта)
№ пп | Обосно- вание | Наименование | Ед. изм. | Кол. | Стоимость единицы, руб. |  |  |  | Общая стоимость, руб. |  |  |  | Т/з осн. раб.на ед. | Т/з осн. раб. Всего | Т/з мех. на ед. | Т/з мех. Всего
[5 empty] | Всего | В том числе |  |  | Всего | В том числе
[6 empty] | Осн.З/п | Эк.Маш | З/пМех |  | Осн.З/п | Эк.Маш | З/пМех
1 | 2 | 3 | 4 | 5 | 6 | 7 | 8 | 9 | 10 | 11 | 12 | 13 | 14 | 15 | 16 | 17
Раздел 1. Ремонт обшивки цоколя
1 | ТЕР09-03-014-01 применительно | Ремонт каркаса для крепления профлиста 2 964,53 = 2 969,33 - 0,00044 x 10 904,43 | 1 т конструкций | 0.4524 | 3467.52 | 1999.05 | 1211.2 | 194.86 | 1569 | 904 | 548 | 88 | 72.772 | 32.92 | 4.775 | 2.16
2 | ТСЦ-101-2541 применительно | Сталь угловая: 50*50 мм | т | 0.46688 | 10071.77 |  |  |  | 4702
3 | ТСЦ-101-2124 | Электроды диаметром: 5 мм ЭПС-5 | т | 0.000199 | 60405.14 |  |  |  | 12
4 | ТЕР09-05-001-01 применительно | Ремонт облицовки цоколя стальным профилированным листом 986,70 = 997,80 - 0,0003 x 37 011,64 | 100 м2 | 0.6 | 1141.92 | 1043.03 | 95.88 | 6.1 | 685 | 626 | 58 | 4 | 37.4785 | 22.49 | 0.15 | 0.09
5 | ТСЦ-101-3845 | Профилированный лист оцинкованный: НС44-1000-0,7 | т | 0.50508 | 10570.87 |  |  |  | 5339
6 | прайс-лист | Саморезы кровельные | шт. | 300 | 0.54 |  |  |  | 162
7 | ТЕР09-03-014-01 применительно | Ремонт каркаса для крепления отлива из уголка | 1 т конструкций | 0.06786 | 3472.32 | 1999.05 | 1211.2 | 194.86 | 236 | 136 | 82 | 13 | 72.772 | 4.94 | 4.775 | 0.32
8 | ТСЦ-101-2541 применительно | Сталь угловая: 50*50 мм | т | 0.06786 | 10071.77 |  |  |  | 683
9 | ТЕР12-01-010-01 применительно | Ремонт мелких покрытий (брандмауэры, парапеты, свесы и т.п.) из профилированного настила 3 168,50 = 16 886,38 - 0,004 x 9 524,29 - 0,782 x 17 493,33 | 100 м2 покрытия | 0.18 | 3632.59 | 3473.66 | 55.04 | 10.16 | 654 | 625 | 10 | 2 | 129.6625 | 23.34 | 0.25 | 0.05
10 | ТСЦ-101-3845 | Профилированный лист оцинкованный: НС44-1000-0,7 | т | 0.15152 | 10570.87 |  |  |  | 1602
11 | ТЕР09-03-050-01 применительно | Обрамление углов наружными уголками 436,92 = 483,43 - 0,004 x 11 626,48 | 100 м плинтуса | 0.16 | 506.32 | 429.67 | 66.8 |  | 81 | 69 | 11 |  | 14.72 | 2.36
12 | прайс-лист | Угол наружный | п.м | 16 | 16.45 |  |  |  | 263
При формировании итоговой стоимости работ в текущих ценах следует учесть условия производства работ и месторасположение объекта.