## ЛСР 17 граф с оборудованием
СОГЛАСОВАНО: | [11 empty] | УТВЕРЖДАЮ:
Заместитель директора глвный инженер
Ноябрьские электрические сети
АОТюменьэнерго
_________________ | [11 empty] | _________________ А.В. Филиппов
" _____ " ________________ 2016 г. | [11 empty] | "______ " _______________2016 г.
Модернизация ВЛ 110 кВ (установка спиральной арматуры) на ВЛ 110 кВ Новогодняя-Маяк; ВЛ 110 кВ Муравленковская - Сугмутская 1.
(наименование стройки)
ЛОКАЛЬНЫЙ СМЕТНЫЙ РАСЧЕТ № Р17-2-3-1
(локальная смета)
|  | на | ВЛ 110кВ Новогодняя-Еты Пур1 (Новогдняя-Маяк оп. №1-7) ( замена спиральной арматуры и ГВН)
(наименование работ и затрат, наименование объекта)
Основание: ведомость объёмов
|  |  | Сметная стоимость строительных работ _______________________________________________________________________________________________ | [5 empty] | ___________________________51,223 |  | тыс. руб.
|  |  | Средства на оплату труда _______________________________________________________________________________________________ | [5 empty] | ___________________________4,699 |  | тыс. руб.
|  |  | Сметная трудоемкость _______________________________________________________________________________________________ | [5 empty] | _______________________________________________________________________________________________433,97 |  | чел.час
Составлен(а) в текущих (прогнозных) ценах по состоянию на ______________
№ пп | Обосно- вание | Наименование | Ед. изм. | Кол. | Стоимость единицы, руб. |  |  |  | Общая стоимость, руб. |  |  |  |  | Т/з осн. раб.на ед. | Т/з осн. раб. Всего | Общая масса обору-дования, т
[5 empty] | Всего | В том числе |  |  | Обору- дование | Всего | В том числе
[6 empty] | Осн.З/п | Эк.Маш | З/пМех |  |  | Осн.З/п | Эк.Маш | З/пМех
1 | 2 | 3 | 4 | 5 | 6 | 7 | 8 | 9 | 10 | 11 | 12 | 13 | 14 | 15 | 16 | 17
Раздел 1. Транспортировка материалов
1 | ТСЦпг310-2143-2 Пост. Правит.ЯНАО от 13.10.11 №755-п | Перевозка строительных грузов , бортовым автомобилем грузоподъемностью 5 т: расстояние перевозки до 143 км;нормативное время пробега 7,295 час;класс груза 2 | 1т | 0.31 | 217.17 |  | 217.17 |  |  | 67 |  | 67
Итого прямые затраты по разделу в ценах 2001г. | [9 empty] | 67 |  | 67
Итого по разделу 1 Транспортировка материалов | [9 empty] | 67
Перевозка грузов автотранспортом | [9 empty] | 67
Итого | [9 empty] | 67
В том числе:
Машины и механизмы | [9 empty] | 67
Итого по разделу 1 Транспортировка материалов | [9 empty] | 67
Раздел 2. Монтажные работы
2 | ТЕР33-01-024-07 Пост. Правит.ЯНАО от 13.10.11 №755-п | Подвеска проводов ВЛ 110 кВ сечением: до 120 мм2 без пересечений с препятствиями при длине анкерного пролета до 1 км (демонтаж спиральной арматуры и ГВН без опускания на землю провода) | 1 км линии (3 провода) | 0.65 | 1979 | 203.12 | 1775.88 | 47.28 |  | 1286 | 132 | 1154 | 31 | 21.6315 | 14.06
3 | ТЕР33-01-024-07 Пост. Правит.ЯНАО от 13.10.11 №755-п | Подвеска проводов ВЛ 110 кВ сечением: до 120 мм2 без пересечений с препятствиями при длине анкерного пролета до 1 км (монтаж спиральной арматуры и ГВН без опускания на землю провода) | 1 км линии (3 провода) | 0.65 | 2638.66 | 270.83 | 2367.83 | 63.04 |  | 1715 | 176 | 1539 | 41 | 28.842 | 18.75
4 | ТЕР33-01-026-01 Пост. Правит.ЯНАО от 13.10.11 №755-п | Подвеска одного грозозащитного троса ВЛ 35-500 кВ без пересечений с препятствиями при длине анкерного пролета: до 1 км | 1 км линии | 1.65 | 246.32 | 36.16 | 210.16 | 2.93 |  | 406 | 60 | 346 | 5 | 3.8506 | 6.35
5 | ТЕР33-01-026-01 Пост. Правит.ЯНАО от 13.10.11 №755-п | Подвеска одного грозозащитного троса ВЛ 35-500 кВ без пересечений с препятствиями при длине анкерного пролета: до 1 км | 1 км линии | 1.65 | 378.96 | 55.63 | 323.33 | 4.5 |  | 625 | 92 | 533 | 7 | 5.924 | 9.77
6 | ТЕР33-01-024-07 Пост. Правит.ЯНАО от 13.10.11 №755-п | Подвеска проводов ВЛ 110 кВ сечением: до 120 мм2 без пересечений с препятствиями при длине анкерного пролета до 1 км (демонтаж спиральной арматуры и ГВН с опусканием верхнего провода на среднюю траверсу) | 1 км линии (3 провода) | 1 | 1877.52 | 203.12 | 1674.4 | 44.58 |  | 1878 | 203 | 1675 | 45 | 21.6315 | 21.63
7 | ТЕР33-01-024-07 Пост. Правит.ЯНАО от 13.10.11 №755-п | Подвеска проводов ВЛ 110 кВ сечением: до 120 мм2 без пересечений с препятствиями при длине анкерного пролета до 1 км (монтаж спиральной арматуры и ГВН с опусканием верхнего провода на среднюю траверсу) | 1 км линии (3 провода) | 1 | 2503.36 | 270.83 | 2232.53 | 59.44 |  | 2503 | 271 | 2232 | 59 | 28.842 | 28.84
8 | ТЕР33-01-024-07 Пост. Правит.ЯНАО от 13.10.11 №755-п | Подвеска проводов ВЛ 110 кВ сечением: до 120 мм2 без пересечений с препятствиями при длине анкерного пролета до 1 км (демонтаж спиральной арматуры и ГВН с опусканием среднего и нижнего провода на землю) | 1 км линии (3 провода) | 0,7 1-0,3 | 3811.93 | 412.4 | 3399.53 | 90.51 |  | 2668 | 289 | 2379 | 63 | 43.9185 | 30.74
9 | ТЕР33-01-024-07 Пост. Правит.ЯНАО от 13.10.11 №755-п | Подвеска проводов ВЛ 110 кВ сечением: до 120 мм2 без пересечений с препятствиями при длине анкерного пролета до 1 км(монтаж спиральной арматуры и ГВН с с опусканием среднего и нижнего провода на землю) | 1 км линии (3 провода) | 0,7 1-0,3 | 5082.57 | 549.86 | 4532.71 | 120.67 |  | 3558 | 385 | 3173 | 84 | 58.558 | 40.99
10 | ТЕР33-01-027-19 Пост. Правит.ЯНАО от 13.10.11 №755-п | Подвеска проводов между анкерными опорами с пересечением автомобильных дорог, линий связи, ВЛ до 10 кВ, напряжение пересекающей ВЛ: 110 кВ (3 провода) №2-3 | 1 пролет с пересечением 1 препятствия | 1 | 4875.97 | 718.33 | 4157.64 | 122.21 |  | 4876 | 718 | 4158 | 122 | 81.075 | 81.08
11 | ТЕР33-01-027-19 Пост. Правит.ЯНАО от 13.10.11 №755-п | Подвеска проводов между анкерными опорами с пересечением автомобильных дорог, линий связи, ВЛ до 10 кВ, напряжение пересекающей ВЛ: 110 кВ (3 провода) №2-3 | 1 пролет с пересечением 1 препятствия | 1 | 7055.53 | 957.77 | 5543.52 | 162.95 |  | 7056 | 958 | 5544 | 163 | 108.1 | 108.1
Итого прямые затраты по разделу в ценах 2001г. | [9 empty] | 26571 | 3284 | 22733 | 620 |  | 360.31
Итого прямые затраты по разделу с учетом коэффициентов к итогам (5. Производство строительных и других работ вблизи объектов, находящихся под высоким напряжением, в том числе в охранной зоне действующей воздушной линии электропередачи ОЗП=1,2; ЭМ=1,2; ЗПМ=1,2; ТЗ=1,2; ТЗМ=1,2 (Поз. 2-11)) | [9 empty] | 31775 | 3941 | 27280 | 744 |  | 432.37
Накладные расходы | [9 empty] | 5903
Сметная прибыль | [9 empty] | 2811
Итого по разделу 2 Монтажные работы | [9 empty] | 40489 |  |  |  |  | 432.37
Раздел 3. Транспортировка демонтированной арматуры до КНБ НЭС.
12 | ТСЦпг310-2153-2 Пост. Правит.ЯНАО от 13.10.11 №755-п | Перевозка демонтированных материалов, бортовым автомобилем грузоподъемностью 5 т: расстояние перевозки до 153 км;нормативное время пробега 7,703 час;класс груза 2 | 1т | 0.31 | 229.31 |  | 229.31 |  |  | 71 |  | 71
13 | ТЕР33-03-005-02 Пост. Правит.ЯНАО от 13.10.11 №755-п | Погрузка и выгрузка вручную: линейной арматуры | 1 т конструкций | 0.31 | 44.63 | 44.63 |  |  |  | 14 | 14 |  |  | 5.16 | 1.6
Итого прямые затраты по разделу в ценах 2001г. | [9 empty] | 85 | 14 | 71 |  |  | 1.6
Накладные расходы | [9 empty] | 18
Сметная прибыль | [9 empty] | 8
Итого по разделу 3 Транспортировка демонтированной арматуры до КНБ НЭС. | [9 empty] | 111 |  |  |  |  | 1.6
Раздел 4. Материалы
14 | ООО «ЛЭП-Энерго»Прайс от От 01.04.2013 | Гаситель вибрации многочастотный для провода ГВ-4533-02:(930,59руб.) | шт | 42 | 115.81 |  |  |  |  | 4864
15 | ООО «ЛЭП-Энерго»Прайс от От 01.04.2013 | Гаситель вибрации многочастотный для грозотросаГВ-4433-02:(930,59 руб.) | шт | 14 | 115.81 |  |  |  |  | 1621
16 | ООО «ЛЭП-Энерго»Прайс от От 01.04.2013 | Протектор спиральный поддерживающий для провода ПС-15.2П-11:(1440,00 руб.) | шт | 12 | 179.2 |  |  |  |  | 2150
17 | ООО «ЛЭП-Энерго»Прайс от От 01.04.2013 | Протектор спиральный поддерживающий для грозотросаПС-9,1-П01:(1282,00 руб.) | шт | 4 | 159.54 |  |  |  |  | 638
18 | ООО «ЛЭП-Энерго»Прайс от От 01.04.2013 | Протектор спиральный для провода ПЗС15-.2-11(применит. к ПЗС-15.2-13):(260,00 руб.) | шт | 18 | 32.36 |  |  |  |  | 582
19 | ООО «ЛЭП-Энерго»Прайс от От 01.04.2013 | Протектор спиральный для провода ПЗС-21,6-31 (применит. к ПЗС9,6-31) (938,50руб.) | шт | 6 | 116.79 |  |  |  |  | 701
Итого прямые затраты по разделу в ценах 2001г. | [9 empty] | 10556
Итого по разделу 4 Материалы | [9 empty] | 10556
ИТОГИ ПО СМЕТЕ:
Итого прямые затраты по смете в ценах 2001г. | [9 empty] | 37279 | 3298 | 22871 | 620 |  | 361.91
Итого прямые затраты по смете с учетом коэффициентов к итогам (5. Производство строительных и других работ вблизи объектов, находящихся под высоким напряжением, в том числе в охранной зоне действующей воздушной линии электропередачи ОЗП=1,2; ЭМ=1,2; ЗПМ=1,2; ТЗ=1,2; ТЗМ=1,2 (Поз. 2-11)) | [9 empty] | 42483 | 3955 | 27418 | 744 |  | 433.97
Накладные расходы | [9 empty] | 5921
Сметная прибыль | [9 empty] | 2819
ВСЕГО по смете | [9 empty] | 51223 |  |  |  |  | 433.97
Перевозка грузов автотранспортом | [9 empty] | 138
Линии электропередачи | [9 empty] | 40529 |  |  |  |  | 433.97
Материалы | [9 empty] | 10556
Итого | [9 empty] | 51223 |  |  |  |  | 433.97
В том числе:
Материалы | [9 empty] | 11110
Машины и механизмы | [9 empty] | 27418
ФОТ | [9 empty] | 4699
Накладные расходы | [9 empty] | 5921
Сметная прибыль | [9 empty] | 2819
ВСЕГО по смете | [9 empty] | 51223 |  |  |  |  | 433.97
Составил: ___________________________инженер ПТО Е.В. Пономаренко
(должность, подпись, расшифровка)
Проверил: ___________________________начальник СЭиРВЛ В.В. Рябина
(должность, подпись, расшифровка)