## ЛСР 17 граф с оборудованием
СОГЛАСОВАНО: | [11 empty] | УТВЕРЖДАЮ:
Заместитель директора глвный инженер
Ноябрьские электрические сети
АОТюменьэнерго
_________________ | [11 empty] | _________________ А.В. Филиппов
" _____ " ________________ 2016 г. | [11 empty] | "______ " _______________2016 г.
Модернизация ВЛ 110 кВ (установка спиральной арматуры) на ВЛ 110 кВ Новогодняя-Маяк; ВЛ 110 кВ Муравленковская - Сугмутская 1.
(наименование стройки)
ЛОКАЛЬНЫЙ СМЕТНЫЙ РАСЧЕТ № Р17-2-3-2
(локальная смета)
|  | на | ВЛ 110кв Новогодняя Маяк 1ц ( временные переезды)
(наименование работ и затрат, наименование объекта)
Основание: ведомость объёмов
|  |  | Сметная стоимость строительных работ _______________________________________________________________________________________________ | [5 empty] | ___________________________13,859 |  | тыс. руб.
|  |  | Средства на оплату труда _______________________________________________________________________________________________ | [5 empty] | ___________________________1,456 |  | тыс. руб.
|  |  | Сметная трудоемкость _______________________________________________________________________________________________ | [5 empty] | _______________________________________________________________________________________________150,92 |  | чел.час
Составлен(а) в текущих (прогнозных) ценах по состоянию на ______________
№ пп | Обосно- вание | Наименование | Ед. изм. | Кол. | Стоимость единицы, руб. |  |  |  | Общая стоимость, руб. |  |  |  |  | Т/з осн. раб.на ед. | Т/з осн. раб. Всего | Общая масса обору-дования, т
[5 empty] | Всего | В том числе |  |  | Обору- дование | Всего | В том числе
[6 empty] | Осн.З/п | Эк.Маш | З/пМех |  |  | Осн.З/п | Эк.Маш | З/пМех
1 | 2 | 3 | 4 | 5 | 6 | 7 | 8 | 9 | 10 | 11 | 12 | 13 | 14 | 15 | 16 | 17
Раздел 1. Временные сооружения
Устройство переездов через трубопроводы
2 | ТСЦ-408-0142 | Песок природный для строительных: растворов мелкий | м3 | 50 50*1 | 41.84 |  |  |  |  | 2092
17 | ТЕР01-01-046-02 | Устройство дорожных насыпей бульдозерами с перемещением грунта до 20 м, группа грунтов: 2 | 1000 м3 грунта | 0.05 | 2072.43 |  | 2072.43 | 212.04 |  | 104 |  | 104 | 11
18 | ТЕР01-02-001-04 | Уплотнение грунта прицепными катками на пневмоколесном ходу 25 т на первый проход по одному следу при толщине слоя: 45 см | 1000 м3 уплотненного грунта | 0.05 | 1340.1 |  | 1340.1 | 131.83 |  | 67 |  | 67 | 7
19 | ТЕР01-02-100-01 | Трелевка древесины на расстояние до 300 м тракторами мощностью: 59 кВт (80 л.с.), диаметр стволов до 20 см | 100 хлыстов | 0,38 38*1/100 | 1172.65 | 124.05 | 1048.6 | 117.78 |  | 446 | 47 | 399 | 45 | 16.28 | 6.19
20 | ТЕР27-12-005-01 | Устройство лежневых временных дорог толщиной настила 180 мм, шириной проезжей части 3,5 м 63 450,26 = 595 156,86 - 1060 x 501,61 | 1 км дороги | 0,012 12*1/1000 | 126900.52 | 92257.16 | 19300.48 | 887.24 |  | 1523 | 1107 | 232 | 11 | 10049.8 | 120.6
21 | ТЕР27-12-005-02 | На каждые 0,5 м изменения ширины проезжей части добавлять или исключать к расценке 27-12-005-01 7 469,52 = 82 711,02 - 150 x 501,61 | 1 км дороги | 0.012 | 22408.56 | 18461.43 | 3947.13 | 179.7 |  | 269 | 222 | 47 | 2 | 2011.05 | 24.13
22 | ТСЦ-102-0008 | Лесоматериалы круглые хвойных пород для строительства диаметром 14-24 см, длиной 3-6,5 м | м3 | 5,7 5,7*1 | 501.61 |  |  |  |  | 2859
23 | ТСЦ-102-0013 | Жерди хвойных пород длиной 3-6,5 м, толщиной 3-5 см | м3 | 6 6,0*1 | 426.42 |  |  |  |  | 2559
24 | ТСЦ-408-0142 | Песок природный для строительных: растворов мелкий | м3 | 9 9*1 | 41.84 |  |  |  |  | 377
25 | ТЕР01-01-046-02 | Устройство дорожных насыпей бульдозерами с перемещением грунта до 20 м, группа грунтов: 2 | 1000 м3 грунта | 0.009 | 2072.43 |  | 2072.43 | 212.04 |  | 19 |  | 19 | 2
26 | ТЕР01-02-001-02 | Уплотнение грунта прицепными катками на пневмоколесном ходу 25 т на первый проход по одному следу при толщине слоя: 30 см | 1000 м3 уплотненного грунта | 0.009 | 2100.28 |  | 2100.28 | 207.46 |  | 19 |  | 19 | 2
Итого прямые затраты по разделу в ценах 2001г. | [9 empty] | 10334 | 1376 | 887 | 80 |  | 150.92
Накладные расходы | [9 empty] | 2198
Сметная прибыль | [9 empty] | 1327
Итого по разделу 1 Временные сооружения | [9 empty] | 13859 |  |  |  |  | 150.92
ИТОГИ ПО СМЕТЕ:
Итого прямые затраты по смете в ценах 2001г. | [9 empty] | 10334 | 1376 | 887 | 80 |  | 150.92
Накладные расходы | [9 empty] | 2198
Сметная прибыль | [9 empty] | 1327
ВСЕГО по смете | [9 empty] | 13859 |  |  |  |  | 150.92
Земляные работы, выполняемые механизированным способом | [9 empty] | 2712
Земляные работы, выполняемые по другим видам работ (подготовительным, сопутствующим, укрепительным) | [9 empty] | 568 |  |  |  |  | 6.19
Автомобильные дороги | [9 empty] | 10579 |  |  |  |  | 144.73
Итого | [9 empty] | 13859 |  |  |  |  | 150.92
В том числе:
Материалы | [9 empty] | 8071
Машины и механизмы | [9 empty] | 887
ФОТ | [9 empty] | 1456
Накладные расходы | [9 empty] | 2198
Сметная прибыль | [9 empty] | 1327
ВСЕГО по смете | [9 empty] | 13859 |  |  |  |  | 150.92
Составил: ___________________________инженер ПТО Е.В. Пономаренко
(должность, подпись, расшифровка)
Проверил: ___________________________начальник СЭиРВЛ В.В. Рябина
(должность, подпись, расшифровка)