## ЛСР 17 граф с оборудованием
СОГЛАСОВАНО: | [11 empty] | УТВЕРЖДАЮ:
Заместитель директора глвный инженер
Ноябрьские электрические сети
АОТюменьэнерго
_________________ | [11 empty] | _________________ А.В. Филиппов
" _____ " ________________ 2016 г. | [11 empty] | "______ " _______________2016 г.
Модернизация ВЛ 110 кВ (установка спиральной арматуры) на ВЛ 110 кВ Новогодняя-Маяк; ВЛ 110 кВ Муравленковская - Сугмутская 1.
(наименование стройки)
ЛОКАЛЬНЫЙ СМЕТНЫЙ РАСЧЕТ № Р17-2-4-2
(локальная смета)
|  | на | ВЛ 110кв Муравленковская Сугмутская 1ц ( замена спиральной арматуры и ГВН) (141-242) инв № 30009
(наименование работ и затрат, наименование объекта)
|  |  | Сметная стоимость строительных работ _______________________________________________________________________________________________ | [5 empty] | ___________________________1453,559 |  | тыс. руб.
|  |  | Средства на оплату труда _______________________________________________________________________________________________ | [5 empty] | ___________________________129,873 |  | тыс. руб.
|  |  | Сметная трудоемкость _______________________________________________________________________________________________ | [5 empty] | _______________________________________________________________________________________________11333,97 |  | чел.час
Составлен(а) в текущих (прогнозных) ценах по состоянию на ______________
№ пп | Обосно- вание | Наименование | Ед. изм. | Кол. | Стоимость единицы, руб. |  |  |  | Общая стоимость, руб. |  |  |  |  | Т/з осн. раб.на ед. | Т/з осн. раб. Всего | Общая масса обору-дования, т
[5 empty] | Всего | В том числе |  |  | Обору- дование | Всего | В том числе
[6 empty] | Осн.З/п | Эк.Маш | З/пМех |  |  | Осн.З/п | Эк.Маш | З/пМех
1 | 2 | 3 | 4 | 5 | 6 | 7 | 8 | 9 | 10 | 11 | 12 | 13 | 14 | 15 | 16 | 17
Раздел 1. Транспортировка материалов
1 | ТСЦпг310-2200-2 | Перевозка строительных грузов бортовым автомобилем грузоподъемностью 5 т: расстояние перевозки до 200 км;нормативное время пробега 9,622 час;класс груза 2 | 1т | 4.9 | 286.44 |  | 286.44 |  |  | 1404 |  | 1404
2 | ТСЦпг310-2201-2 | Перевозка строительных грузов бортовым автомобилем грузоподъемностью 5 т: расстояние перевозки свыше 200 км на каждый 1 км добавлять;нормативное время пробега 0,041 час;класс груза 2 | 1т | 4.9 | 1.22 |  | 1.22 |  |  | 6 |  | 6
Итого прямые затраты по разделу в ценах 2001г. | [9 empty] | 1410 |  | 1410
Итого по разделу 1 Транспортировка материалов | [9 empty] | 1410
Перевозка грузов автотранспортом | [9 empty] | 1410
Итого | [9 empty] | 1410
В том числе:
Машины и механизмы | [9 empty] | 1410
Итого по разделу 1 Транспортировка материалов | [9 empty] | 1410
Раздел 2. Монтажные работы
3 | ТЕР33-01-024-07 | Подвеска проводов ВЛ 110 кВ сечением: до 120 мм2 без пересечений с препятствиями при длине анкерного пролета до 1 км (демонтаж спиральной арматуры и ГВН без опускания на землю провода) | 1 км линии (3 провода) | 1.2 | 1979 | 203.12 | 1775.88 | 47.28 |  | 2375 | 244 | 2131 | 57 | 21.6315 | 25.96
4 | ТЕР33-01-024-07 | Подвеска проводов ВЛ 110 кВ сечением: до 120 мм2 без пересечений с препятствиями при длине анкерного пролета до 1 км (монтаж спиральной арматуры и ГВН без опускания на землю провода) | 1 км линии (3 провода) | 1.2 | 2638.66 | 270.83 | 2367.83 | 63.04 |  | 3166 | 325 | 2841 | 76 | 28.842 | 34.61
5 | ТЕР33-01-026-01 | Подвеска одного грозозащитного троса ВЛ 35-500 кВ без пересечений с препятствиями при длине анкерного пролета: до 1 км | 1 км линии | 30.3 | 246.32 | 36.16 | 210.16 | 2.93 |  | 7463 | 1096 | 6367 | 89 | 3.8506 | 116.67
6 | ТЕР33-01-026-01 | Подвеска одного грозозащитного троса ВЛ 35-500 кВ без пересечений с препятствиями при длине анкерного пролета: до 1 км | 1 км линии | 30.3 | 378.96 | 55.63 | 323.33 | 4.5 |  | 11482 | 1686 | 9796 | 136 | 5.924 | 179.5
7 | ТЕР33-01-024-07 | Подвеска проводов ВЛ 110 кВ сечением: до 120 мм2 без пересечений с препятствиями при длине анкерного пролета до 1 км (демонтаж спиральной арматуры и ГВН с опусканием верхнего провода на среднюю траверсу) | 1 км линии (3 провода) | 28,2 29,1-0,9 | 3265.34 | 335.15 | 2930.19 | 78.01 |  | 92083 | 9451 | 82632 | 2200 | 35.692 | 1006.51
8 | ТЕР33-01-024-07 | Подвеска проводов ВЛ 110 кВ сечением: до 120 мм2 без пересечений с препятствиями при длине анкерного пролета до 1 км (монтаж спиральной арматуры и ГВН с опусканием верхнего провода на среднюю траверсу) | 1 км линии (3 провода) | 28,2 29,1-0,9 | 4353.79 | 446.87 | 3906.92 | 104.01 |  | 122777 | 12602 | 110175 | 2933 | 47.5893 | 1342.02
9 | ТЕР33-01-028-12 | Подвеска проводов между промежуточными опорами с пересечением автомобильных дорог, линий связи, ВЛ до 10 кВ, напряжение пересекающей ВЛ: 110 кВ (3 провода) | 1 пролет с пересечением 1 препятствия | 2 | 2601.14 | 288.55 | 2312.59 | 67.3 |  | 5202 | 577 | 4625 | 135 | 32.5679 | 65.14
10 | ТЕР33-01-028-12 | Подвеска проводов между промежуточными опорами с пересечением автомобильных дорог, линий связи, ВЛ до 10 кВ, напряжение пересекающей ВЛ: 110 кВ (3 провода) | 1 пролет с пересечением 1 препятствия | 2 | 3935.9 | 384.74 | 3083.45 | 89.73 |  | 7872 | 769 | 6167 | 179 | 43.4239 | 86.85
11 | ТЕР33-01-028-12 | Подвеска проводов между промежуточными опорами с пересечением автомобильных дорог, линий связи, ВЛ до 10 кВ, напряжение пересекающей ВЛ: 110 кВ (3 провода)(демонтаж 237-238 (3 пересечения)) | 1 пролет с пересечением 1 препятствия | 1 | 3999.51 | 443.68 | 3555.83 | 103.48 |  | 4000 | 444 | 3556 | 103 | 50.0764 | 50.08
12 | ТЕР33-01-028-12 | Подвеска проводов между промежуточными опорами с пересечением автомобильных дорог, линий связи, ВЛ до 10 кВ, напряжение пересекающей ВЛ: 110 кВ (3 провода) (монтаж 237-238 3 пересечения) | 1 пролет с пересечением 1 препятствия | 1 | 5800.4 | 591.57 | 4741.11 | 137.97 |  | 5800 | 592 | 4741 | 138 | 66.7685 | 66.77
13 | ТЕР33-01-024-07 | Подвеска проводов ВЛ 110 кВ сечением: до 120 мм2 без пересечений с препятствиями при длине анкерного пролета до 1 км (демонтаж спиральной арматуры и ГВН с опусканием среднего и нижнего провода на землю) | 1 км линии (3 провода) | 28,2 29,1-0,9 | 6629.64 | 680.45 | 5949.19 | 158.38 |  | 186956 | 19189 | 167767 | 4466 | 72.4655 | 2043.53
14 | ТЕР33-01-024-07 | Подвеска проводов ВЛ 110 кВ сечением: до 120 мм2 без пересечений с препятствиями при длине анкерного пролета до 1 км(монтаж спиральной арматуры и ГВН с с опусканием среднего и нижнего провода на землю) | 1 км линии (3 провода) | 28,2 29,1-0,9 | 8839.52 | 907.27 | 7932.25 | 211.18 |  | 249274 | 25585 | 223689 | 5955 | 96.6207 | 2724.7
15 | ТЕР33-01-028-12 | Подвеска проводов между промежуточными опорами с пересечением автомобильных дорог, линий связи, ВЛ до 10 кВ, напряжение пересекающей ВЛ: 110 кВ (3 провода) | 1 пролет с пересечением 1 препятствия | 2 | 5281.1 | 585.85 | 4695.25 | 136.64 |  | 10562 | 1172 | 9390 | 273 | 66.1227 | 132.25
16 | ТЕР33-01-028-12 | Подвеска проводов между промежуточными опорами с пересечением автомобильных дорог, линий связи, ВЛ до 10 кВ, напряжение пересекающей ВЛ: 110 кВ (3 провода) | 1 пролет с пересечением 1 препятствия | 2 | 7509.18 | 781.14 | 6260.33 | 182.18 |  | 15018 | 1562 | 12521 | 364 | 88.1636 | 176.33
17 | ТЕР33-01-028-12 | Подвеска проводов между промежуточными опорами с пересечением автомобильных дорог, линий связи, ВЛ до 10 кВ, напряжение пересекающей ВЛ: 110 кВ (3 провода)(демонтаж 237-238 (3 пересечения)) | 1 пролет с пересечением 1 препятствия | 1 | 4671.32 | 545.94 | 4125.38 | 120.05 |  | 4671 | 546 | 4125 | 120 | 61.6184 | 61.62
18 | ТЕР33-01-028-12 | Подвеска проводов между промежуточными опорами с пересечением автомобильных дорог, линий связи, ВЛ до 10 кВ, напряжение пересекающей ВЛ: 110 кВ (3 провода) (монтаж 237-238 3 пересечения) | 1 пролет с пересечением 1 препятствия | 1 | 6696.15 | 727.92 | 5500.5 | 160.07 |  | 6696 | 728 | 5501 | 160 | 82.1578 | 82.16
Итого прямые затраты по разделу в ценах 2001г. | [9 empty] | 735397 | 76568 | 656024 | 17384 |  | 8194.7
Итого прямые затраты по разделу с учетом коэффициентов к итогам | [9 empty] | 1013782 | 105664 | 905313 | 23990 |  | 11308.69
Накладные расходы | [9 empty] | 163364
Сметная прибыль | [9 empty] | 77792
Итого по разделу 2 Монтажные работы | [9 empty] | 1254938 |  |  |  |  | 11308.69
Раздел 3. Транспортировка демонтированной арматуры до КНБ НЭС.
19 | ТСЦпг310-2200-2 | Перевозка строительных грузов , бортовым автомобилем грузоподъемностью 5 т: расстояние перевозки до 200 км;нормативное время пробега 9,622 час;класс груза 2 | 1т | 4.9 | 286.44 |  | 286.44 |  |  | 1404 |  | 1404
20 | ТСЦпг310-2201-2 | Перевозка строительных грузов , бортовым автомобилем грузоподъемностью 5 т: расстояние перевозки свыше 200 км на каждый 1 км добавлять;нормативное время пробега 0,041 час;класс груза 2 | 1т | 4.9 | 13.42 |  | 13.42 |  |  | 66 |  | 66
21 | ТЕР33-03-005-02 | Погрузка и выгрузка вручную: линейной арматуры | 1 т конструкций | 4.9 | 44.63 | 44.63 |  |  |  | 219 | 219 |  |  | 5.16 | 25.28
Итого прямые затраты по разделу в ценах 2001г. | [9 empty] | 1689 | 219 | 1470 |  |  | 25.28
Накладные расходы | [9 empty] | 276
Сметная прибыль | [9 empty] | 131
Итого по разделу 3 Транспортировка демонтированной арматуры до КНБ НЭС. | [9 empty] | 2096 |  |  |  |  | 25.28
Раздел 4. Материалы
22 | ООО «ЛЭП-Энерго»Прайс от От 01.04.2013 | Гаситель вибрации многочастотный для провода ГВ-4533-02:(944,7руб.) | шт | 606 | 117.36 |  |  |  |  | 71120
23 | ООО «ЛЭП-Энерго»Прайс от От 01.04.2013 | Гаситель вибрации многочастотный для грозотросаГВ-4433-02:(944,7 руб.) | шт | 202 | 117.37 |  |  |  |  | 23709
24 | ООО «ЛЭП-Энерго»Прайс от От 01.04.2013 | Протектор спиральный поддерживающий для провода ПС-15.2П-11:(1440,00 руб.) | шт | 291 | 179.2 |  |  |  |  | 52147
25 | ООО «ЛЭП-Энерго»Прайс от От 01.04.2013 | Протектор спиральный поддерживающий для грозотросаПС-9,1-П01:(1282,00 руб.) | шт | 291 | 159.54 |  |  |  |  | 46426
26 | ООО «ЛЭП-Энерго»Прайс от От 01.04.2013 | Протектор спиральный для провода ПЗС15-.2-11(применит. к ПЗС-15.2-13):(260,00 руб.) | шт | 24 | 32.36 |  |  |  |  | 777
27 | ООО «ЛЭП-Энерго»Прайс от От 01.04.2013 | Протектор спиральный для провода ПЗС-21,6-31 (применит. к ПЗС9,6-31) (938,00руб.) | шт | 8 | 116.85 |  |  |  |  | 935
Итого прямые затраты по разделу в ценах 2001г. | [9 empty] | 195114
Итого по разделу 4 Материалы | [9 empty] | 195114
ИТОГИ ПО СМЕТЕ:
Итого прямые затраты по смете в ценах 2001г. | [9 empty] | 933610 | 76787 | 658904 | 17384 |  | 8219.98
Итого прямые затраты по смете с учетом коэффициентов к итогам | [9 empty] | 1211995 | 105883 | 908193 | 23990 |  | 11333.97
Накладные расходы | [9 empty] | 163640
Сметная прибыль | [9 empty] | 77924
ВСЕГО по смете | [9 empty] | 1453559 |  |  |  |  | 11333.97
Перевозка грузов автотранспортом | [9 empty] | 2880
Линии электропередачи | [9 empty] | 1255565 |  |  |  |  | 11333.97
Материалы | [9 empty] | 195114
Итого | [9 empty] | 1453559 |  |  |  |  | 11333.97
В том числе:
Материалы | [9 empty] | 197919
Машины и механизмы | [9 empty] | 908193
ФОТ | [9 empty] | 129873
Накладные расходы | [9 empty] | 163640
Сметная прибыль | [9 empty] | 77924
ВСЕГО по смете | [9 empty] | 1453559 |  |  |  |  | 11333.97
Составил: ___________________________инженер ПТО Е.В. Пономаренко
(должность, подпись, расшифровка)
Проверил: ___________________________начальник СЭиРВЛ В.В. Рябина
(должность, подпись, расшифровка)