## ЛСР 17 граф
СОГЛАСОВАНО: | [11 empty] | УТВЕРЖДАЮ:
_________________ | [11 empty] | _________________
" _____ " ________________ 2017 г. | [11 empty] | "____" ______________2017 г.
ВОЛС на участке ПП 110 кВ Восточный - ПС 110/35/6 кВ Тайга - ПП 110 кВ Угутский
(наименование стройки)
ЛОКАЛЬНЫЙ СМЕТНЫЙ РАСЧЕТ № 05-03-03
(локальная смета)
|  | на | Сети связи, ПС Тайга
(наименование работ и затрат, наименование объекта)
Основание: 6/17-7.17-СС
|  |  | Сметная стоимость _______________________________________________________________________________________________ | [5 empty] | ___________________________535,452 |  | тыс. руб.
|  |  | строительных работ _______________________________________________________________________________________________ | [5 empty] | _______________________________________________________________________________________________0,051 |  | тыс. руб.
|  |  | монтажных работ _______________________________________________________________________________________________ | [5 empty] | _______________________________________________________________________________________________206,911 |  | тыс. руб.
|  |  | оборудования _______________________________________________________________________________________________ | [5 empty] | _______________________________________________________________________________________________328,490 |  | тыс. руб.
|  |  | Средства на оплату труда _______________________________________________________________________________________________ | [5 empty] | ___________________________74,377 |  | тыс. руб.
|  |  | Сметная трудоемкость _______________________________________________________________________________________________ | [5 empty] | _______________________________________________________________________________________________5069,86 |  | чел.час
Составлен(а) в текущих (прогнозных) ценах по состоянию на 01.01.2001г.
№ пп | Обосно- вание | Наименование | Ед. изм. | Кол. | Стоимость единицы, руб. |  |  |  | Общая стоимость, руб. |  |  |  | Т/з осн. раб.на ед. | Т/з осн. раб. Всего | Т/з мех. на ед. | Т/з мех. Всего
[5 empty] | Всего | В том числе |  |  | Всего | В том числе
[6 empty] | Осн.З/п | Эк.Маш | З/пМех |  | Осн.З/п | Эк.Маш | З/пМех
1 | 2 | 3 | 4 | 5 | 6 | 7 | 8 | 9 | 10 | 11 | 12 | 13 | 14 | 15 | 16 | 17
Раздел 1. Приобретение оборудования (ПС Тайга)
комплект оборудования OE-NR600-N:
1 О | Прайс-лист ООО "ТюменьСвязь" №48 от 12.07.2017г. | Мультиплексор NR600-N-2: 2*STM-4/1+2*STM-1, 8*E1(120 Ом), 4*FE(RJ45), 4*FXS, 2*E&M, 2*RS232, без SFP NR600-N-CH2-DDC ПЗ=504051,20/1,18/ИО | шт | 1 | 97748,75 504051,20/1,18/ИО |  |  |  | 97749
2 О | Прайс-лист ООО "ТюменьСвязь" №48 от 12.07.2017г. | Фальшпанель для пустых сервисных слотов мультиплексора NR600-N (NR600-N-BP) ПЗ=1187,20/1,18/ИО | шт | 3 | 230,23 1187,20/1,18/ИО |  |  |  | 691
3 О | Прайс-лист ООО "ТюменьСвязь" №48 от 12.07.2017г. | Лицензия на программное обеспечения OE OMC-O (для каждого узла NR600-N) NR600-N-OMC-O-License ПЗ=16960,00/1,18/ИО | шт | 1 | 3288,99 16960,00/1,18/ИО |  |  |  | 3289
4 О | Прайс-лист ООО "ТюменьСвязь" №48 от 12.07.2017г. | Лицензия узла NR600-N в системе управления OE OMC-O OE OMC-O NR600-N-License ПЗ=5264,00/1,18/ИО | шт | 1 | 1020,83 5264,00/1,18/ИО |  |  |  | 1021
5 О | Прайс-лист ООО "ТюменьСвязь" №48 от 12.07.2017г. | Трансивер SFP клиентский, 155Mbps, SМ, LC, 1310nm, 34dBm (~80км) SFP-EX-155M-SM-LC-1310-34db ПЗ=45720,00/1,18/ИО | шт | 1 | 8866,31 45720,00/1,18/ИО |  |  |  | 8866
6 О | Прайс-лист ООО "ТюменьСвязь" №48 от 12.07.2017г. | Трансивер SFP клиентский, 155Mbps, SМ, LC, 1310nm, 29dBm (~40км) SFP-EX-155M-SM-LC-1310-29db ПЗ=27400,00/1,18/ИО | шт | 1 | 5313,58 27400,00/1,18/ИО |  |  |  | 5314
комплект оборудования V4200-9:
7 О | Прайс-лист ООО "ТюменьСвязь" №48 от 12.07.2017г. | V4200-9 Многосервисный мультиплексор, шасси 9 слотов, 1U (без Б/П) V4200-9-CH ПЗ=139776,00/1,18/ИО | шт | 1 | 27106,23 139776,00/1,18/ИО |  |  |  | 27106
8 О | Прайс-лист ООО "ТюменьСвязь" №48 от 12.07.2017г. | Блок питания 36..72VDC двойной мультиплексора V4200-9/-28 V4200-PS-DDC ПЗ=66000,00/1,18/ИО | шт | 1 | 12799,13 66000,00/1,18/ИО |  |  |  | 12799
9 О | Прайс-лист ООО "ТюменьСвязь" №48 от 12.07.2017г. | Модуль управления SNMP для мультиплексора V4200-9/-28 V4200-SNMP ПЗ=26042,37/1,18/ИО | шт | 1 | 5050,3 26042,37/1,18/ИО |  |  |  | 5050
10 О | Прайс-лист ООО "ТюменьСвязь" №48 от 12.07.2017г. | Интерфейсный модуль E1 w/ RJ для мультиплексора V4200-9/-28 V4200-E1 ПЗ=44880,00/1,18/ИО | шт | 2 | 8703,41 44880,00/1,18/ИО |  |  |  | 17407
11 О | Прайс-лист ООО "ТюменьСвязь" №48 от 12.07.2017г. | 4 порта FXS вставная карта мультиплексора V4200-9/-28 V4200-QFXS ПЗ=35728,00/1,18/ИО | шт | 2 | 6928,6 35728,00/1,18/ИО |  |  |  | 13857
12 О | Прайс-лист ООО "ТюменьСвязь" №48 от 12.07.2017г. | Интерфейсная плата RS232 для V4200-9/-28 V4200-RS232 ПЗ=67320,00/1,18/ИО | шт | 2 | 13055,11 67320,00/1,18/ИО |  |  |  | 26110
13 О | Прайс-лист ООО "ТюменьСвязь" №48 от 12.07.2017г. | Роутер, 2 порта Ethernet 10/100BaseT, вставная карта для V4200-9/-28 V4200-RT ПЗ=44000,00/1,18/ИО | шт | 1 | 8532,75 44000,00/1,18/ИО |  |  |  | 8533
14 О | Прайс-лист ООО "ТюменьСвязь" №48 от 12.07.2017г. | Карта E&M, 4 провода, tandem operation,тип сигн Т5, для мультиплексора V4200-9/-28 V4200-E&M-A-T5 ПЗ=201062,40/1,18/ИО | шт | 1 | 38991,27 201062,40/1,18/ИО |  |  |  | 38991
15 О | Прайс-лист ООО "ТюменьСвязь" №48 от 12.07.2017г. | Фальш-панель для V4200-9 (V4200-9-BP) ПЗ=1144,00/1,18/ИО | шт | 4 | 221,85 1144,00/1,18/ИО |  |  |  | 887
16 О | Прайс-лист ООО "ТюменьСвязь" №48 от 12.07.2017г. | Лицензия на управление сетевым элементом V4200-9 OV-SW-V4200-9-Lic ПЗ=35392,50/1,18/ИО | шт | 1 | 6863,53 35392,50/1,18/ИО |  |  |  | 6864
электрооборудование
17 О | Прайс-лист ООО "ТюменьСвязь" №48 от 12.07.2017г. | Установка электропитания PS48-0040-1U (2/1000) ПЗ=87320,00/1,18/ИО | шт | 1 | 16933,64 87320,00/1,18/ИО |  |  |  | 16934
18 О | Прайс-лист ООО "ТюменьСвязь" №48 от 12.07.2017г. | Аккумуляторные батареи 12 В, 100 Ач в комплекте с проводами для подключения к УЭПС, перемычками Delta FTS 12-100 ПЗ=19019,37/1,18/ИО | шт | 4 | 3688,35 19019,37/1,18/ИО |  |  |  | 14753
Итого прямые затраты по разделу в базисных ценах | [8 empty] | 306221
Итого прямые затраты по разделу с учетом коэффициентов к итогам | [8 empty] | 328490
Итого по разделу 1 Приобретение оборудования (ПС Тайга) | [8 empty] | 328490
Раздел 2. Монтаж оборудования и материалов
19 | ФЕРм10-02-016-06 Приказ Минстроя России от 30.12.2016 №1039/пр | Отдельно устанавливаемый: преобразователь или блок питания (мультиплексор NR600-N; многосервисный мультиплексор V4200-9) | шт | 2 1+1 | 199.95 | 112.01 | 39.6 | 4.43 | 400 | 224 | 79 | 9 | 10.1 | 20.2 | 0.44 | 0.88
20 | ФЕРм10-02-016-06 Приказ Минстроя России от 30.12.2016 №1039/пр | Отдельно устанавливаемый: преобразователь или блок питания (блок питания) | шт | 1 | 199.95 | 112.01 | 39.6 | 4.43 | 200 | 112 | 40 | 4 | 10.1 | 10.1 | 0.44 | 0.44
21 | ФЕРм11-04-008-01 Приказ Минстроя России от 30.12.2016 №1039/пр | Съемные и выдвижные блоки (фальш-панель), масса: до 5 кг | шт | 7 3+4 | 9.74 | 8.9 | 0.66 | 0.12 | 68 | 62 | 5 | 1 | 1.03 | 7.21 | 0.01 | 0.07
22 | ФЕРм10-03-001-04 Приказ Минстроя России от 30.12.2016 №1039/пр | Плата дополнительная (интерфейсный модуль, вставная карта, интерфейсная плата ) | шт | 8 2+1+2+2+1 | 28.02 | 19.53 | 8.1 | 0.91 | 224 | 156 | 65 | 7 | 2.29 | 18.32 | 0.09 | 0.72
23 | ФЕРм11-04-008-01 Приказ Минстроя России от 30.12.2016 №1039/пр | Съемные и выдвижные блоки (роутер), масса: до 5 кг | шт | 1 | 9.74 | 8.9 | 0.66 | 0.12 | 10 | 9 | 1 |  | 1.03 | 1.03 | 0.01 | 0.01
24 | ФЕРм10-06-068-16 Приказ Минстроя России от 30.12.2016 №1039/пр | Программирование сетевого элемента и отладка его работы (лицензия на программное обеспечение) | шт | 3 (1+1)+1 | 301.72 | 295.8 |  |  | 905 | 887 |  |  | 20 | 60
25 | ФЕРм10-03-001-04 Приказ Минстроя России от 30.12.2016 №1039/пр | Плата дополнительная, устанавливаемая на готовом месте стойки (трансивер SFP клиентский) | шт | 2 1+1 | 28.02 | 19.53 | 8.1 | 0.91 | 56 | 39 | 16 | 2 | 2.29 | 4.58 | 0.09 | 0.18
26 | ФЕРм10-02-016-06 Приказ Минстроя России от 30.12.2016 №1039/пр | Отдельно устанавливаемый: преобразователь или блок питания (установка питания) | шт | 1 | 199.95 | 112.01 | 39.6 | 4.43 | 200 | 112 | 40 | 4 | 10.1 | 10.1 | 0.44 | 0.44
27 | ФЕРм08-01-121-02 Приказ Минстроя России от 30.12.2016 №1039/пр | Аккумулятор кислотный стационарный, тип: С-2, СК-2 (аккумуляторные батареи) | шт | 4 | 55.57 | 19.82 |  |  | 222 | 79 |  |  | 2.06 | 8.24
шкаф напольный
28 | ФЕРм10-03-001-01 Приказ Минстроя России от 30.12.2016 №1039/пр | Стойка, полустойка, каркас стойки или шкаф, масса: до 100 кг (шкаф) | шт | 1 | 156.43 | 76.26 | 34.87 | 3.62 | 156 | 76 | 35 | 4 | 8.94 | 8.94 | 0.36 | 0.36
29 | ФЕРм08-03-605-01 Приказ Минстроя России от 30.12.2016 №1039/пр | Вентилятор (модуль вентиляторный) | шт | 1 | 19.52 | 9.82 | 8.89 | 1.26 | 20 | 10 | 9 | 1 | 0.99 | 0.99 | 0.1 | 0.1
30 | ФЕРм08-03-573-03 Приказ Минстроя России от 30.12.2016 №1039/пр | Вставка пульта управления угловая напольная глубиной до 700 мм (органайзер) | шт | 5 4+1 | 97.96 | 11.8 | 81.6 | 9.54 | 490 | 59 | 408 | 48 | 1.19 | 5.95 | 0.83 | 4.15
31 | ФЕРм11-04-008-01 Приказ Минстроя России от 30.12.2016 №1039/пр | Съемные и выдвижные блоки (комплект щеточного ввода; грузоподъемных роликов), масса: до 5 кг | шт | 2 1+1 | 9.74 | 8.9 | 0.66 | 0.12 | 19 | 18 | 1 |  | 1.03 | 2.06 | 0.01 | 0.02
32 | ФЕРм11-04-001-01 Приказ Минстроя России от 30.12.2016 №1039/пр | Рама под аппаратуру, площадь основания оборудования: до 0,25 м2 (полка) | шт | 2 1+1 | 34.74 | 19.82 | 1.31 | 0.23 | 69 | 40 | 3 |  | 2.06 | 4.12 | 0.02 | 0.04
33 | ФЕРм08-02-472-06 Приказ Минстроя России от 30.12.2016 №1039/пр | Проводник заземляющий открыто по строительным основаниям: из полосовой стали сечением 100 мм2 (панель заземления) | 100 м | 0,005 (1*0,5) / 100 | 748.97 | 178.6 | 60.98 | 4.77 | 4 | 1 |  |  | 19 | 0.1 | 0.38
34 | ФЕРм08-02-397-01 Приказ Минстроя России от 30.12.2016 №1039/пр | Профиль перфорированный монтажный длиной 2 м (DIN рейка) | 100 м | 0,01 (1*1) / 100 | 582.66 | 80.46 | 94.67 | 23.33 | 6 | 1 | 1 |  | 8.56 | 0.09 | 2.27 | 0.02
настройка оборудования
35 | ФЕРм10-06-068-01 Приказ Минстроя России от 30.12.2016 №1039/пр | Электрическая проверка: мультиплексора | шт | 2 1+1 | 995.66 | 976.14 |  |  | 1991 | 1952 |  |  | 66 | 132
36 | ФЕРм10-06-068-03 Приказ Минстроя России от 30.12.2016 №1039/пр | Тестирование оборудования оконечной станции (одно оптическое направление, схема "м1+0м" или "м1+1м", или "м1:1м"): STM-1 (карта с оптическим интерфейсом 4STM4) | направление | 2 | 769.39 | 754.3 |  |  | 1539 | 1509 |  |  | 51 | 102
37 | ФЕРм10-06-068-16 Приказ Минстроя России от 30.12.2016 №1039/пр | Программирование сетевого элемента и отладка его работы (мультиплексор, регенератор) (карта с оптическим интерфейсом 4STM4) | шт | 1 | 301.72 | 295.8 |  |  | 302 | 296 |  |  | 20 | 20
38 | ФЕРм10-06-068-04 Приказ Минстроя России от 30.12.2016 №1039/пр | Тестирование оборудования оконечной станции (одно оптическое направление, схема "м1+0м" или "м1+1м", или "м1:1м"): STM-4 (карта с оптическим интерфейсом 4STM1) | направление | 2 | 1010.76 | 990.94 |  |  | 2022 | 1982 |  |  | 67 | 134
39 | ФЕРм10-06-068-16 Приказ Минстроя России от 30.12.2016 №1039/пр | Программирование сетевого элемента и отладка его работы (мультиплексор, регенератор) (карта с оптическим интерфейсом 4STM1) | шт | 1 | 301.72 | 295.8 |  |  | 302 | 296 |  |  | 20 | 20
40 | ФЕРм10-06-068-10 Приказ Минстроя России от 30.12.2016 №1039/пр | Настройка простых сетевых трактов: 2 Мбит/сек. или 34 Мбит/сек., основной (мультиплексор NR600-N:4*FE, 4*FXS, 2*E&M, 2*RS23) | шт | 56 4+4+2+2*23 | 724.12 | 709.92 |  |  | 40551 | 39756 |  |  | 48 | 2688
41 | ФЕРм10-06-068-10 Приказ Минстроя России от 30.12.2016 №1039/пр | Настройка простых сетевых трактов: 2 Мбит/сек. или 34 Мбит/сек., основной (многосервисный мультиплексор V4200-9) | шт | 1 | 724.12 | 709.92 |  |  | 724 | 710 |  |  | 48 | 48
42 | ФЕРм10-06-068-17 Приказ Минстроя России от 30.12.2016 №1039/пр | Сдача объекта, контрольные и приемо-сдаточные испытания | шт | 1 | 9681.09 | 4274.32 | 5321.28 | 556.8 | 9681 | 4274 | 5321 | 557 | 289 | 289 | 48 | 48
монтаж кросса оптического
43 | ФЕРм10-06-060-08 Приказ Минстроя России от 30.12.2016 №1039/пр | Монтаж оптического кросса с учетом измерений на волоконно-оптическом кабеле с числом волокон: 48 (ШКОС-Л -2U/4 -48 -FC/ST ~48 -FC/D/UPC ~48 -FC/UPC) | шт | 2 | 199.56 | 113.05 | 72.19 |  | 399 | 226 | 144 |  | 8.75 | 17.5
Кросс электрический:
44 | ФЕРм11-04-001-01 Приказ Минстроя России от 30.12.2016 №1039/пр | Рама под аппаратуру, площадь основания оборудования: до 0,25 м2 (рама) | шт | 1 | 34.74 | 19.82 | 1.31 | 0.23 | 35 | 20 | 1 |  | 2.06 | 2.06 | 0.02 | 0.02
45 | ФЕРм10-02-030-05 Приказ Минстроя России от 30.12.2016 №1039/пр | Грозозащита для воздушных абонентских линий (Магазин защиты, разрядник ) | компл. | 22 2+20 | 83.58 | 28.86 |  |  | 1839 | 635 |  |  | 3 | 66
46 | ФЕРм11-04-008-01 Приказ Минстроя России от 30.12.2016 №1039/пр | Съемные и выдвижные блоки, масса: до 5 кг (плинт) | шт | 9 | 9.74 | 8.9 | 0.66 | 0.12 | 88 | 80 | 6 | 1 | 1.03 | 9.27 | 0.01 | 0.09
Распредпанель 220В №1 в составе:
47 | ФЕРм11-04-008-01 Приказ Минстроя России от 30.12.2016 №1039/пр | Съемные и выдвижные блоки (панель с DIN рейкой), масса: до 5 кг | шт | 1 | 9.74 | 8.9 | 0.66 | 0.12 | 10 | 9 | 1 |  | 1.03 | 1.03 | 0.01 | 0.01
48 | ФЕРм08-03-575-01 Приказ Минстроя России от 30.12.2016 №1039/пр | Прибор или аппарат (Автоматический выключатель) | шт | 10 1+3+1+2+3 | 11.51 | 11.11 |  |  | 115 | 111 |  |  | 1.12 | 11.2
Распредпанель 48В №2 в составе:
49 | ФЕРм11-04-008-01 Приказ Минстроя России от 30.12.2016 №1039/пр | Съемные и выдвижные блоки (панель с DIN рейкой), масса: до 5 кг | шт | 1 | 9.74 | 8.9 | 0.66 | 0.12 | 10 | 9 | 1 |  | 1.03 | 1.03 | 0.01 | 0.01
50 | ФЕРм08-03-575-01 Приказ Минстроя России от 30.12.2016 №1039/пр | Прибор или аппарат (Автоматический выключатель) | шт | 4 | 11.51 | 11.11 |  |  | 46 | 44 |  |  | 1.12 | 4.48
прокладка кабеля
в гофротрубе
51 | ФЕРм08-02-409-01 Приказ Минстроя России от 30.12.2016 №1039/пр | Труба винипластовая по установленным конструкциям, по стенам и колоннам с креплением скобами, диаметр: до 25 мм (труба гофрированная 20 мм с зондом) | 100 м | 0,2 20 / 100 | 231.36 | 178.98 | 33.49 | 2.26 | 46 | 36 | 7 |  | 19.04 | 3.81 | 0.18 | 0.04
52 | ФЕРм08-02-412-03 Приказ Минстроя России от 30.12.2016 №1039/пр | Затягивание провода в проложенные трубы и металлические рукава первого одножильного или многожильного в общей оплетке, суммарное сечение: до 16 мм2 | 100 м | 0,2 20 / 100 | 87.15 | 59.13 | 5.33 | 0.76 | 17 | 12 | 1 |  | 6.29 | 1.26 | 0.06 | 0.01
в шкафу
53 | ФЕРм11-06-002-01 Приказ Минстроя России от 30.12.2016 №1039/пр | Электрические проводки в щитах и пультах: шкафных и панельных | 100 м | 0,31 (16+15) / 100 | 117.17 | 102.8 |  |  | 36 | 32 |  |  | 9.27 | 2.87
54 | ФЕРм11-06-002-01 Приказ Минстроя России от 30.12.2016 №1039/пр | Электрические проводки в щитах и пультах: шкафных и панельных (шнур оптический; патч-корд) | 100 м | 0,06 (2*2+2*1) / 100 | 117.17 | 102.8 |  |  | 7 | 6 |  |  | 9.27 | 0.56
Итого прямые затраты по разделу в базисных ценах | [8 empty] | 62809 | 53880 | 6185 | 638 |  | 3716.1 |  | 55.61
Итого прямые затраты по разделу с учетом коэффициентов к итогам (МДС35 пр.1 т.2 п.5.1._То же, внутри работающих ТП и РП при наличии допусков ОЗП=1,35; ЭМ=1,35; ЗПМ=1,35; ТЗ=1,35; ТЗМ=1,35 (Поз. 19-20, 22, 24-26, 28, 35-42, 45, 53-54, 21, 23, 31-32, 44, 46-47, 49, 27, 29-30, 33-34, 48, 50-52, 43)) | [8 empty] | 83832 | 72738 | 8350 | 861 |  | 5016.73 |  | 75.07
Накладные расходы | [8 empty] | 62018
Сметная прибыль | [8 empty] | 44218
Итого по разделу 2 Монтаж оборудования и материалов | [8 empty] | 190068 |  |  |  |  | 5016.73 |  | 75.07
Раздел 3. Прокладка кабеля и провода
55 | ФЕРм08-02-149-01 Приказ Минстроя России от 30.12.2016 №1039/пр | Кабель до 35 кВ, подвешиваемый на тросе, масса 1 м кабеля: до 1 кг | 100 м | 0,25 25 / 100 | 2166.08 | 132.08 | 1563.07 | 148.66 | 542 | 33 | 391 | 37 | 13.73 | 3.43 | 11.04 | 2.76
в сущ. конструкциям
56 | ФЕРм08-02-409-01 Приказ Минстроя России от 30.12.2016 №1039/пр | Труба винипластовая по установленным конструкциям, по стенам и колоннам с креплением скобами, диаметр: до 25 мм (труба гофрированная 20 мм с зондом) | 100 м | 0,15 15 / 100 | 231.36 | 178.98 | 33.49 | 2.26 | 35 | 27 | 5 |  | 19.04 | 2.86 | 0.18 | 0.03
57 | ФЕРм08-02-148-01 Приказ Минстроя России от 30.12.2016 №1039/пр | Кабель до 35 кВ в проложенных трубах, блоках и коробах, масса 1 м кабеля: до 1 кг | 100 м | 0,15 15 / 100 | 179.05 | 95.91 | 45.57 | 5.02 | 27 | 14 | 7 | 1 | 9.97 | 1.5 | 0.4 | 0.06
в гофротрубе по кабельному каналу
58 | ФЕРм08-02-409-01 Приказ Минстроя России от 30.12.2016 №1039/пр | Труба винипластовая по установленным конструкциям, по стенам и колоннам с креплением скобами, диаметр: до 25 мм (труба гофрированная 20 мм с зондом) | 100 м | 0,6 60 / 100 | 231.36 | 178.98 | 33.49 | 2.26 | 139 | 107 | 20 | 1 | 19.04 | 11.42 | 0.18 | 0.11
59 | ФЕРм08-02-148-01 Приказ Минстроя России от 30.12.2016 №1039/пр | Кабель до 35 кВ в проложенных трубах, блоках и коробах, масса 1 м кабеля: до 1 кг | 100 м | 0,6 60 / 100 | 179.05 | 95.91 | 45.57 | 5.02 | 107 | 58 | 27 | 3 | 9.97 | 5.98 | 0.4 | 0.24
заделка защитных труб
60 | ФЕРм08-02-155-01 Приказ Минстроя России от 30.12.2016 №1039/пр | Герметизация проходов при вводе кабелей во взрывоопасные помещения уплотнительной массой | шт | 4 | 18.73 | 3.66 |  |  | 75 | 15 |  |  | 0.38 | 1.52
открыто
61 | ФЕРм08-02-472-10 Приказ Минстроя России от 30.12.2016 №1039/пр | Проводник заземляющий из медного изолированного провода сечением 25 мм2 открыто по строительным основаниям (ПуГВнг 1х6; 1х10) | 100 м | 0,25 (15+10) / 100 | 493.2 | 302.3 | 5.33 | 0.76 | 123 | 76 | 1 |  | 32.16 | 8.04 | 0.06 | 0.02
измерение затухания волокон
62 | ФЕРм10-06-066-08 Приказ Минстроя России от 30.12.2016 №1039/пр | Измерение на кабельной площадке затухания зонового волоконно-оптического кабеля с числом волокон: 48 (входной контроль) | участок | 1 | 106.38 | 81.18 | 23.58 |  | 106 | 81 | 24 |  | 5.72 | 5.72
63 | ФЕРм10-06-065-08 Приказ Минстроя России от 30.12.2016 №1039/пр | Измерение на смонтированном участке волоконно-оптического кабеля в одном направлении на двух длинах волн с числом волокон: 48 (см.лист 31 таблица кабельных соединений) | участок | 3 | 94.99 | 65.23 | 28.46 |  | 285 | 196 | 85 |  | 4.22 | 12.66
Итого прямые затраты по разделу в базисных ценах | [8 empty] | 1439 | 607 | 560 | 42 |  | 53.13 |  | 3.22
Итого прямые затраты по разделу с учетом коэффициентов к итогам (МДС35 пр.1 т.2 п.5._Производство монтажных работ вблизи объектов, находящихся под высоким напряжением, в том числе в охранной зоне действующей воздушной линии электропередачи ОЗП=1,2; ЭМ=1,2; ЗПМ=1,2; ТЗМ=1,2 (Поз. 55-63)) | [8 empty] | 1672 | 728 | 672 | 50 |  | 53.13 |  | 3.86
Накладные расходы | [8 empty] | 795
Сметная прибыль | [8 empty] | 506
Итого по разделу 3 Прокладка кабеля и провода | [8 empty] | 2973 |  |  |  |  | 53.13 |  | 3.86
Раздел 4. Материалы и изделия, неучтенные в цене монтажа
64 | Прайс-лист ООО "ТюменьСвязь" №48 от 12.07.2017г. | Набор аксессуаров для монтажа мультиплексора NR600-N NR600-N-INST МАТ=1780,80/1,18/ИМ | шт | 1 | 180,09 1780,80/1,18/ИМ |  |  |  | 180
65 | Прайс-лист ООО "ТюменьСвязь" №48 от 12.07.2017г. | Кабель питания для мультиплексоров NR: 4pin to Open (2black,2blue), 2 м NR-CBL-PWR-DC-2m NR-CBL-PWR-DC-2m МАТ=3392,00/1,18/ИМ | шт | 2 | 343,03 3392,00/1,18/ИМ |  |  |  | 686
кабели и провода
66 | Прайс-лист ООО "ТюменьСвязь" №48 от 12.07.2017г. | "Кабель оптический диэлектрический самонесущий 48ОВ, оболочка не распространяющая горение, не содержащая галогенов, с низким дымовыделением. Рабочая температура -60°С…+70°С, Температура монтажа -30°С…+50°С" ДПТ нг(А)-HF 48У (6х8) 8 кН МАТ=346,73/1,18/ИМ | м | 42,84 42*1,02 | 35,06 346,73/1,18/ИМ |  |  |  | 1502
67 | Прайс-лист ООО "ТюменьСвязь" №48 от 12.07.2017г. | Провод заземления желто-зеленый "ПуГВнг(А)-LS 1x6,0, ж-з ТУ 16-705.502-2011" МАТ=40,52/1,18/ИМ | м | 15,45 15*1,03 | 4,1 40,52/1,18/ИМ |  |  |  | 63
68 | Прайс-лист ООО "ТюменьСвязь" №48 от 12.07.2017г. | Провод заземления желто-зеленый "ПуГВнг(А)-LS 1x10, ж-з ТУ 16-705.502-2011" МАТ=68,30/1,18/ИМ | м | 10,3 10*1,03 | 6,91 68,30/1,18/ИМ |  |  |  | 71
69 | ФССЦ-21.1.06.09-0152 Приказ Минстроя России от 30.12.2016 №1039/пр | Кабель силовой с медными жилами с поливинилхлоридной изоляцией и оболочкой, не распространяющий горение, с низким дымо- и газовыделением марки: ВВГнг-LS, с числом жил - 3 и сечением 2,5 мм2 | 1000 м | 0,09792 (96*1,02) / 1000 | 6920.41 |  |  |  | 678
70 | Прайс-лист ООО "ТюменьСвязь" №48 от 12.07.2017г. | Кабель TWT UTP, 4 пары, Кат.5e, TWT-5EUTP МАТ=27,78/1,18/ИМ | м | 15,3 15*1,02 | 2,81 27,78/1,18/ИМ |  |  |  | 43
монтажные узлы и изделия
71 | Прайс-лист ООО "ТюменьСвязь" №48 от 12.07.2017г. | Шкаф напольный 19" 42U, 2030х600х800 (ВхШхГ), черный ШТК-М-42.6.8-1ААА-9005 МАТ=39424,00/1,18/ИМ | шт | 1 | 3986,89 39424,00/1,18/ИМ |  |  |  | 3987
72 | Прайс-лист ООО "ТюменьСвязь" №48 от 12.07.2017г. | Модуль вентиляторный потолочный с терморегулятором R-FAN-2T-9005 МАТ=5600,00/1,18/им | шт | 1 | 566,32 5600,00/1,18/им |  |  |  | 566
73 | Прайс-лист ООО "ТюменьСвязь" №48 от 12.07.2017г. | Органайзер кабельный горизонтальный 19" 1U с крышкой, цвет чёрный ГКЗ-1U-9005 МАТ=512,51/1,18/им | шт | 4 | 51,83 512,51/1,18/им |  |  |  | 207
74 | Прайс-лист ООО "ТюменьСвязь" №48 от 12.07.2017г. | Полка перфорированная, глубина 450 мм СВ-45-9005 МАТ=939,52/1,18/им | шт | 1 | 95,01 939,52/1,18/им |  |  |  | 95
75 | Прайс-лист ООО "ТюменьСвязь" №48 от 12.07.2017г. | DIN-рейка, высота 35 мм, глубина 15 мм, длина 1,0 м EMS-DIN-15-1000 МАТ=316,16/1,18/им | шт | 1 | 31,97 316,16/1,18/им |  |  |  | 32
76 | Прайс-лист ООО "ТюменьСвязь" №48 от 12.07.2017г. | Комплект щеточного ввода КВ-Щ-55.420 МАТ=1616,38/1,18/им | шт | 1 | 163,46 1616,38/1,18/им |  |  |  | 163
77 | Прайс-лист ООО "ТюменьСвязь" №48 от 12.07.2017г. | Комплект грузоподъемных роликов 3"*2" для шкафов ШТК-М, 4 шт. ШТК-М-150 МАТ=5519,36/1,18/им | шт | 1 | 558,17 5519,36/1,18/им |  |  |  | 558
78 | Прайс-лист ООО "ТюменьСвязь" №48 от 12.07.2017г. | Полка усиленная для аккумуляторов, грузоподъёмностью 200 кг., глубина 620 мм СВ-62АК-9005 МАТ=1912,32/1,18/ИМ | шт | 1 | 193,39 1912,32/1,18/ИМ |  |  |  | 193
79 | Прайс-лист ООО "ТюменьСвязь" №48 от 12.07.2017г. | Панель заземления горизонтальная 19" 500мм/200А ПЗ-19-500.200А МАТ=975,74/1,18/ИМ | шт | 1 | 98,68 975,74/1,18/ИМ |  |  |  | 99
80 | Прайс-лист ООО "ТюменьСвязь" №48 от 12.07.2017г. | Вертикальный кабельный органайзер в шкаф, ширина 75 мм 42U ВКО-М-42.75 МАТ=660,35/1,18/ИМ | шт | 1 | 66,78 660,35/1,18/ИМ |  |  |  | 67
81 | Прайс-лист ООО "ТюменьСвязь" №48 от 12.07.2017г. | Комплект проводов заземления ПЗ-ШТК-М МАТ=473,09/1,18/ИМ | шт | 1 | 47,84 473,09/1,18/ИМ |  |  |  | 48
82 | Прайс-лист ООО "ТюменьСвязь" №48 от 12.07.2017г. | Патч-корд волоконно-оптический (шнур) SM 9/125 (OS2), FC/UPC-LC/UPC, duplex, LSZH, 1 м FC-D2-9-FC/UR-LC/UR-H-1M-LSZH МАТ=660,28/1,18/ИМ | шт | 2 | 66,77 660,28/1,18/ИМ |  |  |  | 134
83 | Прайс-лист ООО "ТюменьСвязь" №48 от 12.07.2017г. | Кросс оптический (укомпл.) ШКОС-Л -2U/4 -48 -FC/ST ~48 -FC/D/UPC ~48 -FC/UPC МАТ=7489,45/1,18/ИМ | шт | 2 | 757,4 7489,45/1,18/ИМ |  |  |  | 1515
84 | ФССЦ-22.1.02.04-0003 Приказ Минстроя России от 30.12.2016 №1039/пр | Коннектор (джек) RJ-45 8P-8C CAT6 (со вставкой) REXANT (100шт/уп.) | 100 шт | 1 100 / 100 | 343.28 |  |  |  | 343
Распредпанель 220В №1 в составе:
85 | Прайс-лист ООО "ТюменьСвязь" №48 от 12.07.2017г. | Панель 19" с DIN-рейкой КП-АВ-9005 МАТ=1395,20/1,18/им | шт | 1 | 141,09 1395,20/1,18/им |  |  |  | 141
86 | ФССЦ-62.1.01.09-0006 Приказ Минстроя России от 30.12.2016 №1039/пр | Выключатели автоматические: «IEK» ВА47-29 1Р 25А, характеристика С (MVA20-1-025-В) | шт | 1 | 9.87 |  |  |  | 10
87 | ФССЦ-62.1.01.09-0005 Приказ Минстроя России от 30.12.2016 №1039/пр | Выключатели автоматические: «IEK» ВА47-29 1Р 16А, характеристика С (MVA20-1-016-В) | шт | 3 | 9.87 |  |  |  | 30
88 | ФССЦ-62.1.01.09-0013 Приказ Минстроя России от 30.12.2016 №1039/пр | Выключатели автоматические: «IEK» ВА47-29 2Р 40А, характеристика С (MVA20-2-032-В) | шт | 1 | 19.75 |  |  |  | 20
89 | ФССЦ-62.1.01.09-0004 Приказ Минстроя России от 30.12.2016 №1039/пр | Выключатели автоматические: «IEK» ВА47-29 1Р 10А, характеристика С (MVA20-1-006-В; MVA20-1-010-В) | шт | 5 2+3 | 13.12 |  |  |  | 66
Распредпанель 48В №2 в составе:
90 | Прайс-лист ООО "ТюменьСвязь" №48 от 12.07.2017г. | Панель 19" с DIN-рейкой КП-АВ-9005 МАТ=1395,20/1,18/им | шт | 1 | 141,09 1395,20/1,18/им |  |  |  | 141
91 | ФССЦ-62.1.01.09-0004 Приказ Минстроя России от 30.12.2016 №1039/пр | Выключатели автоматические: «IEK» ВА47-29 1Р 10А, характеристика С (MVA20-1-006-В) | шт | 4 | 13.12 |  |  |  | 52
92 | ФССЦ-24.3.03.05-0012 Приказ Минстроя России от 30.12.2016 №1039/пр | Трубы гибкие гофрированные легкие из ПНД, серии BL, с зондом, диаметром: 20 мм (Труба гофрированная 20мм FRHF с зондом легкая) | 10 м | 9,69 (95*1,02) / 10 | 31.6 |  |  |  | 306
93 | ФССЦ-23.3.06.01-0004 Приказ Минстроя России от 30.12.2016 №1039/пр | Трубы стальные сварные водогазопроводные с резьбой оцинкованные легкие, диаметр условного прохода: 32 мм, толщина стенки 2,8 мм | м | 5,15 5*1,03 | 40.15 |  |  |  | 207
Кросс электрический:
94 | Прайс-лист ООО "ТюменьСвязь" №48 от 12.07.2017г. | Рама 19" для крепления 9 плинтов, 2U, углубленная KR-19-FRAME-CON-90 МАТ=1130,53/1,18/ИМ | шт | 1 | 114,33 1130,53/1,18/ИМ |  |  |  | 114
95 | Прайс-лист ООО "ТюменьСвязь" №48 от 12.07.2017г. | Плинт LSA-PROFIL 2/10 с размыкаемыми контактами, с маркировкой 0...9, без цветового кода 6089 1 121-06 МАТ=496,65/1,18/ИМ | шт | 9 | 50,23 496,65/1,18/ИМ |  |  |  | 452
96 | Прайс-лист ООО "ТюменьСвязь" №48 от 12.07.2017г. | Магазин защиты 10 пар 2/10, для 3-х полюсных разрядников, неоснащенный 6089 2 023-01 МАТ=894,66/1,18/ИМ | шт | 2 | 90,48 894,66/1,18/ИМ |  |  |  | 181
97 | Прайс-лист ООО "ТюменьСвязь" №48 от 12.07.2017г. | Разрядник 3-х полюсной 230В 20кА/10А 6717 3 513-00 МАТ=104,38/1,18/ИМ | шт | 20 | 10,56 104,38/1,18/ИМ |  |  |  | 211
98 | ФССЦ-20.1.02.21-0064 Приказ Минстроя России от 30.12.2016 №1039/пр | Узел крепления: УК-У-01 | шт | 1 | 77.88 |  |  |  | 78
99 | ФССЦ-01.7.15.10-0031 Приказ Минстроя России от 30.12.2016 №1039/пр | Скоба: СК-7-1А | шт | 1 | 28.07 |  |  |  | 28
100 | ФССЦ-20.5.04.04-0055 Приказ Минстроя России от 30.12.2016 №1039/пр | Зажим натяжной: спиральный НСО-13,0П-01 (НСО-11,5/12,4П-01(35)) | шт | 1 | 374.45 |  |  |  | 374
Итого прямые затраты по разделу в базисных ценах | [8 empty] | 13641
Итого прямые затраты по разделу с учетом коэффициентов к итогам (Заготовительно-складские расходы - согласно МДС 81-35.2004 МАТ=1,02 (Поз. 64-68, 70-83, 85, 90, 94-97)) | [8 empty] | 13870
Итого по разделу 4 Материалы и изделия, неучтенные в цене монтажа | [8 empty] | 13870
Раздел 5. Автомобильные перевозки
транспортировка материалов на расстояние свыше 30 км (110-30) км
101 | ФССЦпг-03-02-01-110 Приказ Минстроя России от 30.12.2016 №1039/пр | Перевозка грузов автомобилями бортовыми грузоподъемностью до 5 т на расстояние: I класс груза до 110 км | 1 т груза | 1,03597 ((855*0,136+15*0,0742+10*0,113+56*2,217+14*0,241)*1,02+785)/1000 | 82.99 |  | 82.99 |  | 86 |  | 86
102 | ФССЦпг-03-02-01-030 Приказ Минстроя России от 30.12.2016 №1039/пр | Перевозка грузов автомобилями бортовыми грузоподъемностью до 5 т на расстояние: I класс груза до 30 км | 1 т груза | -1,03597 -((855*0,136+15*0,0742+10*0,113+56*2,217+14*0,241)*1,02+785)/1000 | 34.17 |  | 34.17 |  | -35 |  | -35
Итого прямые затраты по разделу в базисных ценах | [8 empty] | 51 |  | 51
Итого по разделу 5 Автомобильные перевозки | [8 empty] | 51
ИТОГИ ПО СМЕТЕ:
Итого прямые затраты по смете в базисных ценах | [8 empty] | 384161 | 54487 | 6796 | 680 |  | 3769.23 |  | 58.83
Итого прямые затраты по смете с учетом коэффициентов к итогам | [8 empty] | 427915 | 73466 | 9073 | 911 |  | 5069.86 |  | 78.93
В том числе, справочно:
МДС35 пр.1 т.2 п.5._Производство монтажных работ вблизи объектов, находящихся под высоким напряжением, в том числе в охранной зоне действующей воздушной линии электропередачи ОЗП=1,2; ЭМ=1,2; ЗПМ=1,2; ТЗМ=1,2 (Поз. 55-63) | [8 empty] | 233 | 121 | 112 | 8 |  |  |  | 0.644
МДС35 пр.1 т.2 п.5.1._То же, внутри работающих ТП и РП при наличии допусков ОЗП=1,35; ЭМ=1,35; ЗПМ=1,35; ТЗ=1,35; ТЗМ=1,35 (Поз. 19-20, 22, 24-26, 28, 35-42, 45, 53-54, 21, 23, 31-32, 44, 46-47, 49, 27, 29-30, 33-34, 48, 50-52, 43) | [8 empty] | 21023 | 18858 | 2165 | 223 |  | 1300.635 |  | 19.4635
Заготовительно-складские расходы - согласно п.4.64 из МДС 81-35.2004 ПЗ=1,012 (ОЗП=1,012; ЭМ=1,012; МАТ=1,012) (Поз. 1-18) | [8 empty] | 3675
Транспортные расходы - согласно п.4.60 из МДС 81-35.2004 ПЗ=1,06 (ОЗП=1,06; ЭМ=1,06; МАТ=1,06) (Поз. 1-18) | [8 empty] | 18594
Заготовительно-складские расходы - согласно МДС 81-35.2004 МАТ=1,02 (Поз. 64-68, 70-83, 85, 90, 94-97) | [8 empty] | 229
Накладные расходы | [8 empty] | 62813
В том числе, справочно:
84% ФОТ (от 72415) (Поз. 19-20, 22, 24-26, 28, 35-42, 45, 53-54) | [8 empty] | 60829
97% ФОТ (от 336) (Поз. 21, 23, 31-32, 44, 46-47, 49) | [8 empty] | 326
100% ФОТ (от 989) (Поз. 27, 29-30, 33-34, 48, 50-52, 55-61) | [8 empty] | 989
105% ФОТ (от 637) (Поз. 43, 62-63) | [8 empty] | 669
Сметная прибыль | [8 empty] | 44724
В том числе, справочно:
60% ФОТ (от 72415) (Поз. 19-20, 22, 24-26, 28, 35-42, 45, 53-54) | [8 empty] | 43449
65% ФОТ (от 1962) (Поз. 21, 23, 31-32, 44, 46-47, 49, 27, 29-30, 33-34, 48, 50-52, 55-61, 43, 62-63) | [8 empty] | 1275
Итоги по смете:
Итого Строительные работы | [8 empty] | 51
Итого Монтажные работы | [8 empty] | 206911 |  |  |  |  | 5069.86 |  | 78.93
Итого Оборудование | [8 empty] | 328490
Итого | [8 empty] | 535452 |  |  |  |  | 5069.86 |  | 78.93
В том числе:
Материалы | [8 empty] | 16886
Машины и механизмы | [8 empty] | 9073
ФОТ | [8 empty] | 74377
Оборудование | [8 empty] | 328490
Накладные расходы | [8 empty] | 62813
Сметная прибыль | [8 empty] | 44724
ВСЕГО по смете | [8 empty] | 535452 |  |  |  |  | 5069.86 |  | 78.93
Составил: ___________________________Завьялова Д.А.
(должность, подпись, расшифровка)
Проверил: ___________________________Трофимова Э.М.
(должность, подпись, расшифровка)