## ЛСР 17 граф
СОГЛАСОВАНО: | [11 empty] | УТВЕРЖДАЮ:
_________________ | [11 empty] | _________________
" _____ " ________________ 2017 г. | [11 empty] | "____" ______________2017 г.
ВОЛС на участке ПП 110 кВ Восточный - ПС 110/35/6 кВ Тайга - ПП 110 кВ Угутский
(наименование стройки)
ЛОКАЛЬНЫЙ СМЕТНЫЙ РАСЧЕТ № 05-04-04
(локальная смета)
|  | на | Сети связи, ВЛ 110 кВ Восточный - Угутский
(наименование работ и затрат, наименование объекта)
Основание: 6/17-7.17-ЛЧ
|  |  | Сметная стоимость _______________________________________________________________________________________________ | [5 empty] | ___________________________2435,750 |  | тыс. руб.
|  |  | строительных работ _______________________________________________________________________________________________ | [5 empty] | _______________________________________________________________________________________________290,418 |  | тыс. руб.
|  |  | монтажных работ _______________________________________________________________________________________________ | [5 empty] | _______________________________________________________________________________________________2145,333 |  | тыс. руб.
|  |  | Средства на оплату труда _______________________________________________________________________________________________ | [5 empty] | ___________________________66,852 |  | тыс. руб.
|  |  | Сметная трудоемкость _______________________________________________________________________________________________ | [5 empty] | _______________________________________________________________________________________________4336,44 |  | чел.час
Составлен(а) в текущих (прогнозных) ценах по состоянию на 01.01.2001г.
№ пп | Обосно- вание | Наименование | Ед. изм. | Кол. | Стоимость единицы, руб. |  |  |  | Общая стоимость, руб. |  |  |  | Т/з осн. раб.на ед. | Т/з осн. раб. Всего | Т/з мех. на ед. | Т/з мех. Всего
[5 empty] | Всего | В том числе |  |  | Всего | В том числе
[6 empty] | Осн.З/п | Эк.Маш | З/пМех |  | Осн.З/п | Эк.Маш | З/пМех
1 | 2 | 3 | 4 | 5 | 6 | 7 | 8 | 9 | 10 | 11 | 12 | 13 | 14 | 15 | 16 | 17
Раздел 1. ВОЛС на участке ПП Восточный - ПП Угутский (L-80587 м)
подвесом по опорам ЛЭП с пересечением препятствий - 23 пролета протяженностью (58+355+1478+1965+593+632+640+326+348+190)=6585 м
анкерные пролеты (А-А)
1 | ФЕР33-01-029-03 Приказ Минстроя России от 30.12.2016 №1039/пр | Подвеска грозозащитных тросов в анкерном пролете с пересечением одного из препятствий: препятствий ВЛ 35-220 кВ (анкерный пролет "1а-2" ВЛ110кВ): 1 пролет = 58м) | пролет | 1 | 1042.32 | 122.71 | 919.61 | 68.85 | 1042.32 | 122.71 | 919.61 | 68.85 | 13.68 | 13.68 | 5.56 | 5.56
2 | ФЕР33-01-029-04 Приказ Минстроя России от 30.12.2016 №1039/пр | Подвеска грозозащитных тросов в анкерном пролете с пересечением одного из препятствий: препятствий автомобильных дорог, линий связи, ВЛ до 10 кВ (анкерный пролет "227-228": 1 пролет с двумя препятствиями = 355м в болотистой местности) (Прил.33.3 п.3.7 Подвеска проводов между опорами ВЛ 35-750 кВ при совмещении в одном пролете нескольких пересечений с препятствиями. Добавлять на каждое следующее пересечение с препятствием после первого, в пролете: между анкерными опорами (К для защит - 0,4) ОЗП=1,12; ЭМ=1,12 к расх.; ЗПМ=1,12; ТЗ=1,12; ТЗМ=1,12; Прил.33.3 п.3.11.6 Болота, заболоченные земли ОЗП=1,59; ЭМ=1,75 к расх.; ЗПМ=1,75; ТЗ=1,59; ТЗМ=1,75) | пролет | 1 | 1303.66 | 168.2 | 1135.46 | 85.06 | 1303.66 | 168.2 | 1135.46 | 85.06 | 18.7518 | 18.75 | 6.86 | 6.86
между промежуточными опорами (П-П)
3 | ФЕР33-01-029-05 Приказ Минстроя России от 30.12.2016 №1039/пр | Подвеска грозозащитных тросов в пролете между промежуточными опорами с пересечением одного из препятствий: железных дорог необщего пользования, ВЛ 35-110 кВ, автомобильных дорог, линий связи, ВЛ до 10 кВ (с одним препятствием: 6 пролетов = (351+101+255+174+313+284)=1478м) | пролет | 6 | 540.17 | 109.34 | 430.83 | 32.62 | 3241.02 | 656.04 | 2584.98 | 195.72 | 12.19 | 73.14 | 2.58 | 15.48
4 | ФЕР33-01-029-05 Приказ Минстроя России от 30.12.2016 №1039/пр | Подвеска грозозащитных тросов в пролете между промежуточными опорами с пересечением одного из препятствий: железных дорог необщего пользования, ВЛ 35-110 кВ, автомобильных дорог, линий связи, ВЛ до 10 кВ (с одним препятствием: 6 пролетов =(328+319+243+328+340+407)=1965м в болотистой местности) (Прил.33.3 п.3.11.6 Болота, заболоченные земли ОЗП=1,59; ЭМ=1,75 к расх.; ЗПМ=1,75; ТЗ=1,59; ТЗМ=1,75) | пролет | 6 | 927.8 | 173.85 | 753.95 | 57.09 | 5566.8 | 1043.1 | 4523.7 | 342.54 | 19.3821 | 116.29 | 4.515 | 27.09
5 | ФЕР33-01-029-05 Приказ Минстроя России от 30.12.2016 №1039/пр | Подвеска грозозащитных тросов в пролете между промежуточными опорами с пересечением одного из препятствий: железных дорог необщего пользования, ВЛ 35-110 кВ, автомобильных дорог, линий связи, ВЛ до 10 кВ (с пересечением из 2 препятствий: 2 пролета = (248+345)=593м) (Прил.33.3 п.3.8 Подвеска проводов между опорами ВЛ 35-750 кВ при совмещении в одном пролете нескольких пересечений с препятствиями. Добавлять на каждое следующее пересечение с препятствием после первого, в пролете: между промежуточными опорами (К для защит - 0,5) ОЗП=1,24; ЭМ=1,24 к расх.; ЗПМ=1,24; ТЗ=1,24; ТЗМ=1,24) | пролет | 2 | 669.81 | 135.58 | 534.23 | 40.45 | 1339.62 | 271.16 | 1068.46 | 80.9 | 15.1156 | 30.23 | 3.1992 | 6.4
6 | ФЕР33-01-029-05 Приказ Минстроя России от 30.12.2016 №1039/пр | Подвеска грозозащитных тросов в пролете между промежуточными опорами с пересечением одного из препятствий: железных дорог необщего пользования, ВЛ 35-110 кВ, автомобильных дорог, линий связи, ВЛ до 10 кВ (с пересечением из 2 препятствий: 2 пролета = (345+287)=632м в болотистой местности) (Прил.33.3 п.3.8 Подвеска проводов между опорами ВЛ 35-750 кВ при совмещении в одном пролете нескольких пересечений с препятствиями. Добавлять на каждое следующее пересечение с препятствием после первого, в пролете: между промежуточными опорами (К для защит - 0,5) ОЗП=1,24; ЭМ=1,24 к расх.; ЗПМ=1,24; ТЗ=1,24; ТЗМ=1,24; Прил.33.3 п.3.11.6 Болота, заболоченные земли ОЗП=1,59; ЭМ=1,75 к расх.; ЗПМ=1,75; ТЗ=1,59; ТЗМ=1,75) | пролет | 2 | 1150.48 | 215.57 | 934.91 | 70.79 | 2300.96 | 431.14 | 1869.82 | 141.58 | 24.0338 | 48.07 | 5.5986 | 11.2
7 | ФЕР33-01-029-05 Приказ Минстроя России от 30.12.2016 №1039/пр | Подвеска грозозащитных тросов в пролете между промежуточными опорами с пересечением одного из препятствий: железных дорог необщего пользования, ВЛ 35-110 кВ, автомобильных дорог, линий связи, ВЛ до 10 кВ (с пересечением из 3 препятствий: 2 пролета = 640м) (Прил.33.3 п.3.8 Подвеска проводов между опорами ВЛ 35-750 кВ при совмещении в одном пролете нескольких пересечений с препятствиями. Добавлять на каждое следующее пересечение с препятствием после первого, в пролете: между промежуточными опорами (К для защит - 0,5) ОЗП=1,48; ЭМ=1,48 к расх.; ЗПМ=1,48; ТЗ=1,48; ТЗМ=1,48) | пролет | 2 | 799.45 | 161.82 | 637.63 | 48.28 | 1598.9 | 323.64 | 1275.26 | 96.56 | 18.0412 | 36.08 | 3.8184 | 7.64
8 | ФЕР33-01-029-05 Приказ Минстроя России от 30.12.2016 №1039/пр | Подвеска грозозащитных тросов в пролете между промежуточными опорами с пересечением одного из препятствий: железных дорог необщего пользования, ВЛ 35-110 кВ, автомобильных дорог, линий связи, ВЛ до 10 кВ (с пересечением из 4 препятствий: 1 пролет = 326м в болотистой местности) (Прил.33.3 п.3.8 Подвеска проводов между опорами ВЛ 35-750 кВ при совмещении в одном пролете нескольких пересечений с препятствиями. Добавлять на каждое следующее пересечение с препятствием после первого, в пролете: между промежуточными опорами (К для защит - 0,5) ОЗП=1,72; ЭМ=1,72 к расх.; ЗПМ=1,72; ТЗ=1,72; ТЗМ=1,72; Прил.33.3 п.3.11.6 Болота, заболоченные земли ОЗП=1,59; ЭМ=1,75 к расх.; ЗПМ=1,75; ТЗ=1,59; ТЗМ=1,75) | пролет | 1 | 1595.82 | 299.02 | 1296.8 | 98.19 | 1595.82 | 299.02 | 1296.8 | 98.19 | 33.3372 | 33.34 | 7.7658 | 7.77
9 | ФЕР33-01-029-05 Приказ Минстроя России от 30.12.2016 №1039/пр | Подвеска грозозащитных тросов в пролете между промежуточными опорами с пересечением одного из препятствий: железных дорог необщего пользования, ВЛ 35-110 кВ, автомобильных дорог, линий связи, ВЛ до 10 кВ (с пересечением из 5 препятствий: 1 пролет = 348м в болотистой местности) (Прил.33.3 п.3.8 Подвеска проводов между опорами ВЛ 35-750 кВ при совмещении в одном пролете нескольких пересечений с препятствиями. Добавлять на каждое следующее пересечение с препятствием после первого, в пролете: между промежуточными опорами (К для защит - 0,5) ОЗП=1,96; ЭМ=1,96 к расх.; ЗПМ=1,96; ТЗ=1,96; ТЗМ=1,96; Прил.33.3 п.3.11.6 Болота, заболоченные земли ОЗП=1,59; ЭМ=1,75 к расх.; ЗПМ=1,75; ТЗ=1,59; ТЗМ=1,75) | пролет | 1 | 1818.49 | 340.75 | 1477.74 | 111.89 | 1818.49 | 340.75 | 1477.74 | 111.89 | 37.9889 | 37.99 | 8.8494 | 8.85
10 | ФЕР33-01-029-05 Приказ Минстроя России от 30.12.2016 №1039/пр | Подвеска грозозащитных тросов в пролете между промежуточными опорами с пересечением одного из препятствий: железных дорог необщего пользования, ВЛ 35-110 кВ, автомобильных дорог, линий связи, ВЛ до 10 кВ (с пересечением из 6 препятствий: 1 пролет = 190м) (Прил.33.3 п.3.8 Подвеска проводов между опорами ВЛ 35-750 кВ при совмещении в одном пролете нескольких пересечений с препятствиями. Добавлять на каждое следующее пересечение с препятствием после первого, в пролете: между промежуточными опорами (К для защит - 0,5) ОЗП=2,2; ЭМ=2,2 к расх.; ЗПМ=2,2; ТЗ=2,2; ТЗМ=2,2) | пролет | 1 | 1188.37 | 240.55 | 947.82 | 71.76 | 1188.37 | 240.55 | 947.82 | 71.76 | 26.818 | 26.82 | 5.676 | 5.68
подвесом по опорам ЛЭП без пересечений
11 | ФЕР33-01-026-01 Приказ Минстроя России от 30.12.2016 №1039/пр | Подвеска одного грозозащитного троса ВЛ 35-500 кВ без пересечений с препятствиями при длине анкерного пролета: до 1 км (болото) (Прил.33.3 п.3.11.6 Болота, заболоченные земли ОЗП=1,59; ЭМ=1,75 к расх.; ЗПМ=1,75; ТЗ=1,59; ТЗМ=1,75) | км | 36,19 (39816-(355+1965+632+326+348))/1000 | 2507.12 | 453.05 | 2054.07 | 153.42 | 90732.67 | 16395.88 | 74336.79 | 5552.27 | 47.0958 | 1704.4 | 12.005 | 434.46
12 | ФЕР33-01-026-01 Приказ Минстроя России от 30.12.2016 №1039/пр | Подвеска одного грозозащитного троса ВЛ 35-500 кВ без пересечений с препятствиями при длине анкерного пролета: до 1 км | км | 37,812 (80587-6585-36190)/1000 | 1458.69 | 284.94 | 1173.75 | 87.67 | 55155.99 | 10774.15 | 44381.84 | 3314.98 | 29.62 | 1119.99 | 6.86 | 259.39
монтаж элементов соединения кабеля
13 | ФЕРм10-04-112-02 Приказ Минстроя России от 30.12.2016 №1039/пр | Шкаф или панель коммутации связи и сигнализации на стене или в нише (шкаф ШРМ-3 на высоте 5,5м) (ОП п.1.8.3 При производстве работ на высоте свыше расстояний, указанных в общих положениях к разделам сборника: при высоте свыше 2 до 8 м ОЗП=1,05; ТЗ=1,05) | шт | 17 18-1 | 367.88 | 282.83 |  |  | 6253.96 | 4808.11 |  |  | 29.4 | 499.8
14 | ФЕРм10-06-057-07 Приказ Минстроя России от 30.12.2016 №1039/пр | Монтаж соединительных муфт для самонесущих волоконно-оптических кабелей на опоре, емкость оптических волокон: 36 (48 волокон) (с учетом крепления муфты и крепления запаса кабеля) | шт | 17 18-1 | 941.85 | 155.56 | 748.78 | 119.41 | 16011.45 | 2644.52 | 12729.26 | 2029.97 | 12.04 | 204.68 | 10.04 | 170.68
15 | ФЕРм08-02-177-01 Приказ Минстроя России от 30.12.2016 №1039/пр прим. | Указатель месторасположения трассы кабелей, проложенных в земле (Информационные таблички для энергетических компаний Росии (по стандарту ФСК ЕЭС)) 5,01 = 47,45 - 0,00106 x 5 763,00 - 0,00509 x 5 763,00 - 0,0002 x 35 001,00 (ОП п.1.8.3 При производстве работ на высоте св. 2 до 8 м ОЗП=1,05; ТЗ=1,05) | шт | 17 18-1 | 5.26 | 5.16 |  |  | 89.42 | 87.72 |  |  | 0.5355 | 9.1
измерение затухания волокон
16 | ФЕРм10-01-051-34 Приказ Минстроя России от 30.12.2016 №1039/пр прим. | Разделка и включение провода одножильного при пайке и отпайке | 100 шт | 17,28 ((18*48)*2) / 100 | 32.7 | 29.82 |  |  | 565.06 | 515.29 |  |  | 3.1 | 53.57
17 | ФЕРм10-06-066-08 Приказ Минстроя России от 30.12.2016 №1039/пр | Измерение на кабельной площадке затухания зонового волоконно-оптического кабеля с числом волокон: 48 (входной контроль 80618м/4000м=20 участков) | участок | 20 | 106.38 | 81.18 | 23.58 |  | 2127.6 | 1623.6 | 471.6 |  | 5.72 | 114.4
18 | ФЕРм10-06-065-08 Приказ Минстроя России от 30.12.2016 №1039/пр | Измерение на смонтированном участке волоконно-оптического кабеля в одном направлении на двух длинах волн с числом волокон: 48 (кол-во строительных длин = 28) (ОП п.1.10.64, Прил.10.3 При монтаже оборудования в кабинах на мачтах или башнях: при высоте св. 5 до 30 м ОЗП=1,25; ТЗ=1,25) | участок | 18 | 111.3 | 81.54 | 28.46 |  | 2003.4 | 1467.72 | 512.28 |  | 5.275 | 94.95
Итого прямые затраты по разделу в базисных ценах | [8 empty] | 193935.51 | 42213.3 | 149531.42 | 12190.27 |  | 4235.28 |  | 967.06
Итого прямые затраты по разделу с учетом коэффициентов к итогам (МДС35 пр.1 т.2 п.5._Производство монтажных работ вблизи объектов, находящихся под высоким напряжением, в том числе в охранной зоне действующей воздушной линии электропередачи ОЗП=1,2; ЭМ=1,2; ЗПМ=1,2; ТЗМ=1,2 (Поз. 1-14, 17-18, 15-16)) | [8 empty] | 232284.46 | 50655.96 | 179437.71 | 14628.32 |  | 4235.28 |  | 1160.48
Накладные расходы | [8 empty] | 71909.56
Сметная прибыль | [8 empty] | 39930.26
Итого по разделу 1 ВОЛС на участке ПП Восточный - ПП Угутский (L-80587 м) | [8 empty] | 344124.28 |  |  |  |  | 4235.28 |  | 1160.48
Раздел 2. ВОЛС на участке ответвления на ПС Тайга (L-798 м)
подвесом по опорам ЛЭП с пересечением препятствий - 2 пролета протяженностью (265+169)=434 м
19 | ФЕР33-01-029-05 Приказ Минстроя России от 30.12.2016 №1039/пр | Подвеска грозозащитных тросов в пролете между промежуточными опорами с пересечением одного из препятствий: железных дорог необщего пользования, ВЛ 35-110 кВ, автомобильных дорог, линий связи, ВЛ до 10 кВ (промежуточный пролет "1-2" с пересечением из 5 препятствий = 265м) (Прил.33.3 п.3.8 Подвеска проводов между опорами ВЛ 35-750 кВ при совмещении в одном пролете нескольких пересечений с препятствиями. Добавлять на каждое следующее пересечение с препятствием после первого, в пролете: между промежуточными опорами (К для защит - 0,5) ОЗП=1,96; ЭМ=1,96 к расх.; ЗПМ=1,96; ТЗ=1,96; ТЗМ=1,96) | пролет | 1 | 1058.73 | 214.31 | 844.42 | 63.94 | 1058.73 | 214.31 | 844.42 | 63.94 | 23.8924 | 23.89 | 5.0568 | 5.06
20 | ФЕР33-01-029-04 Приказ Минстроя России от 30.12.2016 №1039/пр | Подвеска грозозащитных тросов в анкерном пролете с пересечением одного из препятствий: препятствий автомобильных дорог, линий связи, ВЛ до 10 кВ (анкерный пролет "3-4": 1 пролет с 1 препятствием = 169м) | пролет | 1 | 673.77 | 94.45 | 579.32 | 43.4 | 673.77 | 94.45 | 579.32 | 43.4 | 10.53 | 10.53 | 3.5 | 3.5
подвесом по опорам ЛЭП без пересечений
21 | ФЕР33-01-026-01 Приказ Минстроя России от 30.12.2016 №1039/пр | Подвеска одного грозозащитного троса ВЛ 35-500 кВ без пересечений с препятствиями при длине анкерного пролета: до 1 км | км | 0,364 (798-(265+169))/1000 | 1458.69 | 284.94 | 1173.75 | 87.67 | 530.96 | 103.72 | 427.24 | 31.91 | 29.62 | 10.78 | 6.86 | 2.5
монтаж элементов соединения кабеля
22 | ФЕРм10-04-112-02 Приказ Минстроя России от 30.12.2016 №1039/пр | Шкаф или панель коммутации связи и сигнализации на стене или в нише (шкаф ШРМ-3 на высоте 5,5м) (ОП п.1.8.3 При производстве работ на высоте свыше расстояний, указанных в общих положениях к разделам сборника: при высоте свыше 2 до 8 м ОЗП=1,05; ТЗ=1,05) | шт | 1 | 367.88 | 282.83 |  |  | 367.88 | 282.83 |  |  | 29.4 | 29.4
23 | ФЕРм10-06-057-07 Приказ Минстроя России от 30.12.2016 №1039/пр | Монтаж соединительных муфт для самонесущих волоконно-оптических кабелей на опоре, емкость оптических волокон: 36 (48 волокон) (с учетом крепления муфты и крепления запаса кабеля) | шт | 1 | 941.85 | 155.56 | 748.78 | 119.41 | 941.85 | 155.56 | 748.78 | 119.41 | 12.04 | 12.04 | 10.04 | 10.04
24 | ФЕРм08-02-177-01 Приказ Минстроя России от 30.12.2016 №1039/пр прим. | Указатель месторасположения трассы кабелей, проложенных в земле (Информационные таблички для энергетических компаний Росии (по стандарту ФСК ЕЭС)) 5,01 = 47,45 - 0,00106 x 5 763,00 - 0,00509 x 5 763,00 - 0,0002 x 35 001,00 (ОП п.1.8.3 При производстве работ на высоте св. 2 до 8 м ОЗП=1,05; ТЗ=1,05) | шт | 1 | 5.26 | 5.16 |  |  | 5.26 | 5.16 |  |  | 0.5355 | 0.54
измерение затухания волокон
25 | ФЕРм10-01-051-34 Приказ Минстроя России от 30.12.2016 №1039/пр прим. | Разделка и включение провода одножильного при пайке и отпайке | 100 шт | 0,96 ((1*48)*2) / 100 | 32.7 | 29.82 |  |  | 31.39 | 28.63 |  |  | 3.1 | 2.98
26 | ФЕРм10-06-066-08 Приказ Минстроя России от 30.12.2016 №1039/пр | Измерение на кабельной площадке затухания зонового волоконно-оптического кабеля с числом волокон: 48 (входной контроль 763м/4000м=1 участок) | участок | 1 | 106.38 | 81.18 | 23.58 |  | 106.38 | 81.18 | 23.58 |  | 5.72 | 5.72
27 | ФЕРм10-06-065-08 Приказ Минстроя России от 30.12.2016 №1039/пр | Измерение на смонтированном участке волоконно-оптического кабеля в одном направлении на двух длинах волн с числом волокон: 48 (кол-во строительных длин = 1) (ОП п.1.10.64, Прил.10.3 При монтаже оборудования в кабинах на мачтах или башнях: при высоте св. 5 до 30 м ОЗП=1,25; ТЗ=1,25) | участок | 1 | 111.3 | 81.54 | 28.46 |  | 111.3 | 81.54 | 28.46 |  | 5.275 | 5.28
Итого прямые затраты по разделу в базисных ценах | [8 empty] | 3827.52 | 1047.38 | 2651.8 | 258.66 |  | 101.16 |  | 21.1
Итого прямые затраты по разделу с учетом коэффициентов к итогам (МДС35 пр.1 т.2 п.5._Производство монтажных работ вблизи объектов, находящихся под высоким напряжением, в том числе в охранной зоне действующей воздушной линии электропередачи ОЗП=1,2; ЭМ=1,2; ЗПМ=1,2; ТЗМ=1,2 (Поз. 19-23, 26-27, 24-25)) | [8 empty] | 4567.37 | 1256.87 | 3182.16 | 310.39 |  | 101.16 |  | 25.32
Накладные расходы | [8 empty] | 1663.91
Сметная прибыль | [8 empty] | 983.9
Итого по разделу 2 ВОЛС на участке ответвления на ПС Тайга (L-798 м) | [8 empty] | 7215.18 |  |  |  |  | 101.16 |  | 25.32
Раздел 3. Материалы, неучтенные в цене монтажа
кабели и провода
28 | ТКП ООО "Инкаб" Исх. 1114-У2 от 17.11.2017г. | Кабель оптический, самонесущий, д.16,5 мм 48ОВ, рабочая температура -60°С…+70°С, Температура монтажа -30°С…+50°С ДПТ-П-48У 6х8 40кН (Цена:162,132+5,133=167,265/8,38=24031,24) | м | 13401 округлвверх(13138*1,02;0) | 24.05 |  |  |  | 322294.05
29 | Прайс-лист ООО "ТюменьСвязь" №48 от 12.07.2017г. | Кабель оптический, самонесущий, д.14,4 мм 48ОВ, рабочая температура -60°С…+70°С, Температура монтажа -30°С…+50°С ДПТ-П-48У 6х8 25кН (Цена:130,634+4,2=134,834/8,38=19453,9) | м | 69612 округлвверх(68247*1,02;0) | 19.45 |  |  |  | 1353953.4
кабельная арматура
30 | ФССЦ-20.1.02.21-0064 Приказ Минстроя России от 30.12.2016 №1039/пр | Узел крепления: УК-У-01 (Узел крепления натяжной УКУ) | шт | 64 | 77.88 |  |  |  | 4984.32
31 | ФССЦ-20.5.04.04-0055 Приказ Минстроя России от 30.12.2016 №1039/пр | Зажим натяжной: спиральный НСО-16,1/17,4П-01(75) | шт | 8 | 374.45 |  |  |  | 2995.6
32 | ФССЦ-20.5.04.04-0055 Приказ Минстроя России от 30.12.2016 №1039/пр | Зажим натяжной: спиральный НСО-13,0П-01 (НСО-13,6/14,7П-01(35)) | шт | 56 | 374.45 |  |  |  | 20969.2
33 | ФССЦ-01.7.15.10-0001 Приказ Минстроя России от 30.12.2016 №1039/пр | Скоба: длинная СКД-10-1 | шт | 282 | 45.18 |  |  |  | 12740.76
34 | ФССЦ-01.7.15.10-0002 Приказ Минстроя России от 30.12.2016 №1039/пр | Скоба: длинная СКД-12-1 (СК-12-1А) | шт | 94 | 52.04 |  |  |  | 4891.76
35 | ФССЦ-01.7.15.10-0031 Приказ Минстроя России от 30.12.2016 №1039/пр | Скоба: СК-7-1А | шт | 186 | 28.07 |  |  |  | 5221.02
36 | ФССЦ-20.1.02.14-0004 Приказ Минстроя России от 30.12.2016 №1039/пр | Серьга СР-12-16 | шт | 32 | 13.29 |  |  |  | 425.28
37 | ФССЦ-20.1.02.22-0006 Приказ Минстроя России от 30.12.2016 №1039/пр | Ушко: однолапчатое У1-12-16 | шт | 32 | 137.86 |  |  |  | 4411.52
38 | ФССЦ-22.2.02.04-0037 Приказ Минстроя России от 30.12.2016 №1039/пр | Звено промежуточное: регулируемое ПРР-12-1А | шт | 94 | 169.51 |  |  |  | 15933.94
39 | ФССЦ-22.2.02.04-0008 Приказ Минстроя России от 30.12.2016 №1039/пр | Звено промежуточное: монтажное ПТМ-12-2 | шт | 94 | 57.83 |  |  |  | 5436.02
40 | ФССЦ-22.2.02.04-0022 Приказ Минстроя России от 30.12.2016 №1039/пр | Звено промежуточное: прямое ПР-12-6 | шт | 94 | 42.05 |  |  |  | 3952.7
41 | ФССЦ-22.2.02.04-0021 Приказ Минстроя России от 30.12.2016 №1039/пр | Звено промежуточное: прямое ПР-7-6 | шт | 186 | 27.04 |  |  |  | 5029.44
42 | ФССЦ-20.1.02.21-0064 Приказ Минстроя России от 30.12.2016 №1039/пр | Узел крепления: УК-У-01 (УТП-01) | шт | 216 | 77.88 |  |  |  | 16822.08
43 | Прайс-лист ООО "ТюменьСвязь" №48 от 12.07.2017г. | Струбцина шлефовая ЗКШ 2-14/18-2 МАТ=36,40/1,18/ИМ | шт | 195 | 3,68 36,40/1,18/ИМ |  |  |  | 717.6
44 | ФССЦ-20.1.01.12-0033 Приказ Минстроя России от 30.12.2016 №1039/пр | Зажим поддерживающий: спиральный ПС-15, 4П11 (ПСО-16,1/17,4П -31) | шт | 32 | 374.91 |  |  |  | 11997.12
45 | ФССЦ-20.1.01.12-0033 Приказ Минстроя России от 30.12.2016 №1039/пр | Зажим поддерживающий: спиральный ПС-15, 4П11 (ПСО-13,6/14,7П -31) | шт | 186 | 374.91 |  |  |  | 69733.26
46 | ФССЦ-22.2.02.01-0007 Приказ Минстроя России от 30.12.2016 №1039/пр | Гаситель вибрации, марка: ГВ-4534-02 (ГВ-4544-02М) | шт | 20 | 141.47 |  |  |  | 2829.4
47 | ФССЦ-22.2.02.01-0009 Приказ Минстроя России от 30.12.2016 №1039/пр | Гаситель вибрации, марка: ГВ-5534-02 (ГВ-5644-02М) | шт | 59 | 185.23 |  |  |  | 10928.57
48 | ФССЦ-22.2.02.01-0009 Приказ Минстроя России от 30.12.2016 №1039/пр | Гаситель вибрации, марка: ГВ-5534-02 (ГВ-5634-02М) | шт | 59 | 185.23 |  |  |  | 10928.57
49 | ФССЦ-22.2.02.01-0007 Приказ Минстроя России от 30.12.2016 №1039/пр | Гаситель вибрации, марка: ГВ-4534-02 (ГВ-4533-02М) | шт | 395 | 141.47 |  |  |  | 55880.65
50 | ФССЦ-22.2.02.01-0007 Приказ Минстроя России от 30.12.2016 №1039/пр | Гаситель вибрации, марка: ГВ-4534-02 (ГВ-4433-02М) | шт | 273 | 141.47 |  |  |  | 38621.31
51 | ФССЦ-20.1.02.11-0006 Приказ Минстроя России от 30.12.2016 №1039/пр | Протектор защитный спиральный ПЗС-17,1-11 (ПЗС-16,1/17,4-11(500)) | шт | 59 | 111.95 |  |  |  | 6605.05
52 | ФССЦ-20.1.02.11-0006 Приказ Минстроя России от 30.12.2016 №1039/пр | Протектор защитный спиральный ПЗС-17,1-11 (ПЗС-13,6/14,7-11(400)3) | шт | 273 | 111.95 |  |  |  | 30562.35
элементы соединения кабеля
53 | ФССЦ-20.2.09.09-0006 Приказ Минстроя России от 30.12.2016 №1039/пр | Муфта оптическая: МТОК 96-01-IV (МТОК-Л6/108-1КТ3645-К) | компл. | 18 | 742.73 |  |  |  | 13369.14
54 | Прайс-лист ООО "ТюменьСвязь" №48 от 12.07.2017г. | Шкаф ШРМ-3 600х900х300 ССД 130801-00646 МАТ=6015,40/1,18/ИМ | шт | 18 | 608,33 6015,40/1,18/ИМ |  |  |  | 10949.94
55 | Прайс-лист ООО "ТюменьСвязь" №48 от 12.07.2017г. | Комплект крепежа кронштейна к анкерным опорам 130108-00010 МАТ=1009,89/1,18/ИМ | шт | 36 | 102,13 1009,89/1,18/ИМ |  |  |  | 3676.68
56 | Прайс-лист ООО "ТюменьСвязь" №48 от 12.07.2017г. | Комплект для ввода ОК в муфты МТОК Г3, Г4,Л6,Л7 130102-00410 МАТ=246,37/1,18/ИМ | шт | 41 | 24,92 246,37/1,18/ИМ |  |  |  | 1021.72
57 | Прайс-лист ООО "ТюменьСвязь" №48 от 12.07.2017г. | Комплект кассеты КТ-3645 (полный комплект) 130106-00103 МАТ=336,54/1,18/ИМ | шт | 36 | 34,03 336,54/1,18/ИМ |  |  |  | 1225.08
58 | Прайс-лист ООО "ТюменьСвязь" №48 от 12.07.2017г. | Информационные таблички для энергетических компаний России (по стандарту ФСК ЕЭС) МАТ=387,00/1,18/ИМ | шт | 18 | 39,14 387,00/1,18/ИМ |  |  |  | 704.52
Итого прямые затраты по разделу в базисных ценах | [8 empty] | 2049812.05
Итого прямые затраты по разделу с учетом коэффициентов к итогам (Заготовительно-складские расходы - согласно МДС 81-35.2004 МАТ=1,02 (Поз. 28-29, 43, 54-58)) | [8 empty] | 2083702.91
Итого по разделу 3 Материалы, неучтенные в цене монтажа | [8 empty] | 2083702.91
Раздел 4. Автомобильные перевозки
транспортировка материалов (ПП Восточный - ПП Угутский) на расстояние свыше 30 км (97-30 км)
59 | ФССЦпг-03-02-01-097 Приказ Минстроя России от 30.12.2016 №1039/пр | Перевозка грузов автомобилями бортовыми грузоподъемностью до 5 т на расстояние: I класс груза до 97 км | 1 т груза | 16,133549 ((77421*1,05*1,02*0,176)+1540)/1000 | 75.05 |  | 75.05 |  | 1210.82 |  | 1210.82
60 | ФССЦпг-03-02-01-030 Приказ Минстроя России от 30.12.2016 №1039/пр | Перевозка грузов автомобилями бортовыми грузоподъемностью до 5 т на расстояние: I класс груза до 30 км | 1 т груза | -16,133549 -((77421*1,05*1,02*0,176)+1540)/1000 | 34.17 |  | 34.17 |  | -551.28 |  | -551.28
транспортировка материалов (ответвление на ПС Тайга) на расстояние свыше 30 км (110-30 км)
61 | ФССЦпг-03-02-01-110 Приказ Минстроя России от 30.12.2016 №1039/пр | Перевозка грузов автомобилями бортовыми грузоподъемностью до 5 т на расстояние: I класс груза до 110 км | 1 т груза | 0,993822 ((763*1,05*1,02*0,176)+850)/1000 | 82.99 |  | 82.99 |  | 82.48 |  | 82.48
62 | ФССЦпг-03-02-01-030 Приказ Минстроя России от 30.12.2016 №1039/пр | Перевозка грузов автомобилями бортовыми грузоподъемностью до 5 т на расстояние: I класс груза до 30 км | 1 т груза | -0,993822 -((763*1,05*1,02*0,176)+850)/1000 | 34.17 |  | 34.17 |  | -33.96 |  | -33.96
Итого прямые затраты по разделу в базисных ценах | [8 empty] | 708.06 |  | 708.06
Итого по разделу 4 Автомобильные перевозки | [8 empty] | 708.06
ИТОГИ ПО СМЕТЕ:
Итого прямые затраты по смете в базисных ценах | [8 empty] | 2248283.14 | 43260.68 | 152891.28 | 12448.93 |  | 4336.44 |  | 988.16
Итого прямые затраты по смете с учетом коэффициентов к итогам | [8 empty] | 2321262.77 | 51912.81 | 183327.92 | 14938.72 |  | 4336.44 |  | 1185.79
В том числе, справочно:
МДС35 пр.1 т.2 п.5._Производство монтажных работ вблизи объектов, находящихся под высоким напряжением, в том числе в охранной зоне действующей воздушной линии электропередачи ОЗП=1,2; ЭМ=1,2; ЗПМ=1,2; ТЗМ=1,2 (Поз. 1-12, 19-21, 13, 22, 14, 17-18, 23, 26-27, 15, 24, 16, 25) | [8 empty] | 39088.77 | 8652.14 | 30436.64 | 2489.79 |  |  |  | 197.632
Заготовительно-складские расходы - согласно МДС 81-35.2004 МАТ=1,02 (Поз. 28-29, 43, 54-58) | [8 empty] | 33890.86
Накладные расходы | [8 empty] | 73573.47
В том числе, справочно:
84% ФОТ (от 652,7) (Поз. 16, 25) | [8 empty] | 548.27
97% ФОТ (от 6109,13) (Поз. 13, 22) | [8 empty] | 5925.86
100% ФОТ (от 111,46) (Поз. 15, 24) | [8 empty] | 111.46
105% ФОТ (от 9844,2) (Поз. 14, 17-18, 23, 26-27) | [8 empty] | 10336.41
113% ФОТ (от 50134,04) (Поз. 1-12, 19-21) | [8 empty] | 56651.47
Сметная прибыль | [8 empty] | 40914.15
В том числе, справочно:
60% ФОТ (от 50786,74) (Поз. 1-12, 19-21, 16, 25) | [8 empty] | 30472.04
65% ФОТ (от 16064,79) (Поз. 13, 22, 14, 17-18, 23, 26-27, 15, 24) | [8 empty] | 10442.11
Итоги по смете:
Итого Строительные работы | [8 empty] | 290417.64 |  |  |  |  | 3303.98 |  | 968.93
Итого Монтажные работы | [8 empty] | 2145332.75 |  |  |  |  | 1032.46 |  | 216.86
Итого | [8 empty] | 2435750.39 |  |  |  |  | 4336.44 |  | 1185.79
В том числе:
Материалы | [8 empty] | 2086022.04
Машины и механизмы | [8 empty] | 183327.92
ФОТ | [8 empty] | 66851.53
Накладные расходы | [8 empty] | 73573.47
Сметная прибыль | [8 empty] | 40914.15
ВСЕГО по смете | [8 empty] | 2435750.39 |  |  |  |  | 4336.44 |  | 1185.79
Составил: ___________________________Завьялова Д.А.
(должность, подпись, расшифровка)
Проверил: ___________________________Трофимова Э.М.
(должность, подпись, расшифровка)