## ЛСР по форме №4
СОГЛАСОВАНО: | [7 empty] | УТВЕРЖДАЮ:
______________ | [7 empty] | ____________
" _____ " ________________ 2018 г. | [7 empty] | "______ " _______________2018 г.
«Реконструкция ПС 110 кВ Ореховская (увеличение трансформаторной мощности на 16 МВА, выключателей 110 кВ, разъединителей 110 кВ)»
(наименование стройки)
ЛОКАЛЬНЫЙ СМЕТНЫЙ РАСЧЕТ № 01-01-01
(локальная смета)
на | Демонтажные работы строительных конструкций
(наименование работ и затрат, наименование объекта)
Основание: 2017-26р-299/17-ПОД Изм.1
| Сметная стоимость строительных работ _______________________________________________________________________________________________ |  | ___________________________3,979 |  | тыс. руб.
| Средства на оплату труда _______________________________________________________________________________________________ |  | ___________________________0,275 |  | тыс. руб.
| Сметная трудоемкость _______________________________________________________________________________________________ |  | _______________________________________________________________________________________________18,5 |  | чел.час
Составлен(а) в текущих (прогнозных) ценах по состоянию на 01.01.2000г. ( ФЕР-2017 (с Изм. 1-4))
№ пп | Шифр и номер позиции норматива | Наименование работ и затрат, единица измерения | Количество | Стоимость единицы, руб. |  | Общая стоимость, руб. |  |  | Затраты труда рабочих, чел.-ч, не занятых обслуживанием машин
|  |  |  | всего | эксплуата- ции машин | Всего | оплаты труда | эксплуата- ция машин
|  |  |  | оплаты труда | в т.ч. оплаты труда |  |  | в т.ч. оплаты труда | на единицу | всего
1 | 2 | 3 | 4 | 5 | 6 | 7 | 8 | 9 | 10 | 11
Раздел 1. Демонтаж внутриплощадочной дороги
1 | ФЕР27-06-001-04 Приказ Минстроя России от 30.12.2016 №1039/пр | Устройство дорожных покрытий из сборных прямоугольных железобетонных плит площадью: свыше 10,5 м2 (100 м3) (Табл.2, п.1 Демонтаж (разборка) сборных бетонных и железобетонных строительных конструкций ОЗП=0,8; ЭМ=0,8 к расх.; ЗПМ=0,8; МАТ=0 к расх.; ТЗ=0,8; ТЗМ=0,8) | 0,168 (1,68*10) / 100 | 7060,62 1010,83 | 6049,79 627,6 | 1186 | 170 | 1016 105 | 110.112 | 18.5
Итого прямые затраты по разделу в базисных ценах | [5 empty] | 1186 | 170 | 1016 105 |  | 18.5
Накладные расходы | [5 empty] | 410
В том числе, справочно:
149% ФОТ (от 275) (Поз. 1) | [5 empty] | 410
Сметная прибыль | [5 empty] | 261
В том числе, справочно:
95% ФОТ (от 275) (Поз. 1) | [5 empty] | 261
Итоги по разделу 1 Демонтаж внутриплощадочной дороги :
Автомобильные дороги | [5 empty] | 1857 |  |  |  | 18.5
Итого | [5 empty] | 1857 |  |  |  | 18.5
В том числе:
Машины и механизмы | [5 empty] | 1016
ФОТ | [5 empty] | 275
Накладные расходы | [5 empty] | 410
Сметная прибыль | [5 empty] | 261
Итого по разделу 1 Демонтаж внутриплощадочной дороги | [5 empty] | 1857 |  |  |  | 18.5
Раздел 2. Автомобильные перевозки
Вывоз сборных ж/б конструкций на Производственную базу НВЭС "Северный промузел" на расстояние 72,0 км
2 | ФССЦпг-01-01-01-004 Приказ Минстроя России от 30.12.2016 №1039/пр | Погрузо-разгрузочные работы при автомобильных перевозках: Погрузка изделий из сборного железобетона, бетона, керамзитобетона массой от 3 до 6 т (1 т груза) | 42 16,8*2,5 | 10.4 | 10.4 | 437 |  | 437
3 | ФССЦпг-03-01-01-072 Приказ Минстроя России от 30.12.2016 №1039/пр | Перевозка грузов автомобилями бортовыми грузоподъемностью до 15 т на расстояние: I класс груза до 72 км (1 т груза) | 42 16,8*2,5 | 29.72 | 29.72 | 1248 |  | 1248
4 | ФССЦпг-01-01-02-004 Приказ Минстроя России от 30.12.2016 №1039/пр | Погрузо-разгрузочные работы при автомобильных перевозках: Разгрузка изделий из сборного железобетона, бетона, керамзитобетона массой от 3 до 6 т (1 т груза) | 42 16,8*2,5 | 10.4 | 10.4 | 437 |  | 437
Итого прямые затраты по разделу в базисных ценах | [5 empty] | 2122 |  | 2122
Итоги по разделу 2 Автомобильные перевозки :
Погрузо-разгрузочные работы | [5 empty] | 874
Перевозка грузов автотранспортом | [5 empty] | 1248
Итого | [5 empty] | 2122
В том числе:
Машины и механизмы | [5 empty] | 2122
Итого по разделу 2 Автомобильные перевозки | [5 empty] | 2122
ИТОГИ ПО СМЕТЕ:
Итого прямые затраты по смете в базисных ценах | [5 empty] | 3308 | 170 | 3138 105 |  | 18.5
Накладные расходы | [5 empty] | 410
Сметная прибыль | [5 empty] | 261
Итоги по смете:
Автомобильные дороги | [5 empty] | 1857 |  |  |  | 18.5
Погрузо-разгрузочные работы | [5 empty] | 874
Перевозка грузов автотранспортом | [5 empty] | 1248
Итого | [5 empty] | 3979 |  |  |  | 18.5
В том числе:
Машины и механизмы | [5 empty] | 3138
ФОТ | [5 empty] | 275
Накладные расходы | [5 empty] | 410
Сметная прибыль | [5 empty] | 261
ВСЕГО по смете | [5 empty] | 3979 |  |  |  | 18.5
Составил: ___________________________Пахарева Л.Л.
(должность, подпись, расшифровка)
Проверил: ___________________________Смирнова А.Н.
(должность, подпись, расшифровка)