## ЛСР по форме №4
СОГЛАСОВАНО: | [7 empty] | УТВЕРЖДАЮ:
______________ | [7 empty] | ____________
" _____ " ________________ 2018 г. | [7 empty] | "______ " _______________2018 г.
«Реконструкция ПС 110 кВ Ореховская (увеличение трансформаторной мощности на 16 МВА, выключателей 110 кВ, разъединителей 110 кВ)»
(наименование стройки)
ЛОКАЛЬНЫЙ СМЕТНЫЙ РАСЧЕТ № 01-01-03
(локальная смета)
на | Подготовка территории
(наименование работ и затрат, наименование объекта)
Основание: 2017-26р-299/17- 1-ГТ Изм.1
| Сметная стоимость строительных работ _______________________________________________________________________________________________ |  | ___________________________894,077 |  | тыс. руб.
| Средства на оплату труда _______________________________________________________________________________________________ |  | ___________________________3,422 |  | тыс. руб.
| Сметная трудоемкость _______________________________________________________________________________________________ |  | _______________________________________________________________________________________________0 |  | чел.час
| Трудозатраты механизаторов _______________________________________________________________________________________________ |  | _______________________________________________________________________________________________262,29 |  | чел.час
Составлен(а) в текущих (прогнозных) ценах по состоянию на 01.01.2000г. ( ФЕР-2017 (с Изм. 1-4))
№ пп | Шифр и номер позиции норматива | Наименование работ и затрат, единица измерения | Количество | Стоимость единицы, руб. |  | Общая стоимость, руб. |  |  | Затраты труда рабочих, чел.-ч, не занятых обслуживанием машин
|  |  |  | всего | эксплуата- ции машин | Всего | оплаты труда | эксплуата- ция машин
|  |  |  | оплаты труда | в т.ч. оплаты труда |  |  | в т.ч. оплаты труда | на единицу | всего
1 | 2 | 3 | 4 | 5 | 6 | 7 | 8 | 9 | 10 | 11
Раздел 1. Подготовка территории в пределах ограждения
Срезка растительного грунта с перемещением на 50м
1 | ФЕР01-01-032-01 Приказ Минстроя России от 30.12.2016 №1039/пр | Разработка грунта с перемещением до 10 м бульдозерами мощностью: 132 кВт (180 л.с.), группа грунтов 1 (1000 м3) | 1,22 1220 / 1000 | 431.57 | 431,57 43,88 | 527 |  | 527 54
2 | ФЕР01-01-032-09 Приказ Минстроя России от 30.12.2016 №1039/пр | При перемещении грунта на каждые последующие 10 м добавлять: к расценке 01-01-032-01 (1000 м3) (Доп.перемещение на 40 м ПЗ=4 (ОЗП=4; ЭМ=4 к расх.; ЗПМ=4; МАТ=4 к расх.; ТЗ=4; ТЗМ=4)) | 1,22 1220 / 1000 | 1551 | 1551 157,68 | 1892 |  | 1892 192
Вертикальная планировка
3 | ФЕР01-01-035-01 Приказ Минстроя России от 30.12.2016 №1039/пр | Засыпка траншей и котлованов с перемещением грунта до 5 м бульдозерами мощностью: 132 кВт (180 л.с.), группа грунтов 1 (1000 м3) | 8,7582 (9634/1,1) / 1000 | 262.92 | 262,92 26,73 | 2303 |  | 2303 234
4 | ФЕР01-01-035-07 Приказ Минстроя России от 30.12.2016 №1039/пр | При перемещении грунта на каждые последующие 5 м добавлять: к расценке 01-01-035-01 (1000 м3) (Доп. перемещение ПЗ=11 (ОЗП=11; ЭМ=11 к расх.; ЗПМ=11; МАТ=11 к расх.; ТЗ=11; ТЗМ=11)) | 8,7582 (9634/1,1) / 1000 | 1489.95 | 1489,95 151,47 | 13049 |  | 13049 1327
5 | ФЕР01-02-003-05 Приказ Минстроя России от 30.12.2016 №1039/пр | Уплотнение грунта вибрационными катками 2,2 т на первый проход по одному следу при толщине слоя: 50 см (1000 м3) | 8,7582 (9634/1,1) / 1000 | 599.89 | 599,89 106,78 | 5254 |  | 5254 935
6 | ФЕР01-02-003-11 Приказ Минстроя России от 30.12.2016 №1039/пр | На каждый последующий проход по одному следу добавлять: к расценке 01-02-003-05 (1000 м3) (на доп. проход ПЗ=2 (ОЗП=2; ЭМ=2 к расх.; ЗПМ=2; МАТ=2 к расх.; ТЗ=2; ТЗМ=2)) | 8,7582 (9634/1,1) / 1000 | 83.32 | 83,32 22,94 | 730 |  | 730 201
7 | ФССЦ-02.3.01.02-0015 Приказ Минстроя России от 30.12.2016 №1039/пр | Песок природный для строительных: работ средний (м3) | 9634 | 55.26 |  | 532375
Итого прямые затраты по разделу в базисных ценах | [5 empty] | 556130 |  | 23755 2943
Накладные расходы | [5 empty] | 2943
В том числе, справочно:
100% ФОТ (от 2943) (Поз. 1-6) | [5 empty] | 2943
Сметная прибыль | [5 empty] | 1472
Итоги по разделу 1 Подготовка территории в пределах ограждения :
Земляные работы, выполняемые механизированным способом | [5 empty] | 28170
Материалы для строительных работ | [5 empty] | 532375
Итого | [5 empty] | 560545
В том числе:
Материалы | [5 empty] | 532375
Машины и механизмы | [5 empty] | 23755
ФОТ | [5 empty] | 2943
Накладные расходы | [5 empty] | 2943
Сметная прибыль | [5 empty] | 1472
Итого по разделу 1 Подготовка территории в пределах ограждения | [5 empty] | 560545
Раздел 2. Подготовка территории за пределами ограждения
Срезка растительного грунта с перемещением на 50м
8 | ФЕР01-01-032-01 Приказ Минстроя России от 30.12.2016 №1039/пр | Разработка грунта с перемещением до 10 м бульдозерами мощностью: 132 кВт (180 л.с.), группа грунтов 1 (1000 м3) | 0,284 284 / 1000 | 431.57 | 431,57 43,88 | 123 |  | 123 12
9 | ФЕР01-01-032-09 Приказ Минстроя России от 30.12.2016 №1039/пр | При перемещении грунта на каждые последующие 10 м добавлять: к расценке 01-01-032-01 (1000 м3) (Доп.перемещение на 40 м ПЗ=4 (ОЗП=4; ЭМ=4 к расх.; ЗПМ=4; МАТ=4 к расх.; ТЗ=4; ТЗМ=4)) | 0,284 284 / 1000 | 1551 | 1551 157,68 | 440 |  | 440 45
Вертикальная планировка
10 | ФЕР01-01-035-01 Приказ Минстроя России от 30.12.2016 №1039/пр | Засыпка траншей и котлованов с перемещением грунта до 5 м бульдозерами мощностью: 132 кВт (180 л.с.), группа грунтов 1 (1000 м3) | 1,37 (1507/1,1) / 1000 | 262.92 | 262,92 26,73 | 360 |  | 360 37
11 | ФЕР01-01-035-07 Приказ Минстроя России от 30.12.2016 №1039/пр | При перемещении грунта на каждые последующие 5 м добавлять: к расценке 01-01-035-01 (1000 м3) (Доп. перемещение ПЗ=11 (ОЗП=11; ЭМ=11 к расх.; ЗПМ=11; МАТ=11 к расх.; ТЗ=11; ТЗМ=11)) | 1,37 (1507/1,1) / 1000 | 1489.95 | 1489,95 151,47 | 2041 |  | 2041 208
12 | ФЕР01-02-003-05 Приказ Минстроя России от 30.12.2016 №1039/пр | Уплотнение грунта вибрационными катками 2,2 т на первый проход по одному следу при толщине слоя: 50 см (1000 м3) | 1,37 (1507/1,1) / 1000 | 599.89 | 599,89 106,78 | 822 |  | 822 146
13 | ФЕР01-02-003-11 Приказ Минстроя России от 30.12.2016 №1039/пр | На каждый последующий проход по одному следу добавлять: к расценке 01-02-003-05 (1000 м3) (на доп. проход ПЗ=2 (ОЗП=2; ЭМ=2 к расх.; ЗПМ=2; МАТ=2 к расх.; ТЗ=2; ТЗМ=2)) | 1,37 (1507/1,1) / 1000 | 83.32 | 83,32 22,94 | 114 |  | 114 31
14 | ФССЦ-02.3.01.02-0015 Приказ Минстроя России от 30.12.2016 №1039/пр | Песок природный для строительных: работ средний (м3) | 1507 | 55.26 |  | 83277
Итого прямые затраты по разделу в базисных ценах | [5 empty] | 87177 |  | 3900 479
Накладные расходы | [5 empty] | 479
В том числе, справочно:
100% ФОТ (от 479) (Поз. 8-13) | [5 empty] | 479
Сметная прибыль | [5 empty] | 240
В том числе, справочно:
50% ФОТ (от 479) (Поз. 8-13) | [5 empty] | 240
Итоги по разделу 2 Подготовка территории за пределами ограждения :
Земляные работы, выполняемые механизированным способом | [5 empty] | 4619
Материалы для строительных работ | [5 empty] | 83277
Итого | [5 empty] | 87896
В том числе:
Материалы | [5 empty] | 83277
Машины и механизмы | [5 empty] | 3900
ФОТ | [5 empty] | 479
Накладные расходы | [5 empty] | 479
Сметная прибыль | [5 empty] | 240
Итого по разделу 2 Подготовка территории за пределами ограждения | [5 empty] | 87896
Раздел 3. Автомобильные перевозки
Доставка песка от площадки складирования песка ООО "Речной порт Нижневартовск" до подстанции = 65 км
15 | ФССЦпг-03-21-01-065 Приказ Минстроя России от 30.12.2016 №1039/пр | Перевозка грузов автомобилями-самосвалами грузоподъемностью 10 т работающих вне карьера на расстояние: I класс груза до 65 км (1 т груза) | 17825,6 11141*1,6 | 33.07 | 33.07 | 589493 |  | 589493
16 | ФССЦпг-03-21-01-030 Приказ Минстроя России от 30.12.2016 №1039/пр | Перевозка грузов автомобилями-самосвалами грузоподъемностью 10 т работающих вне карьера на расстояние: I класс груза до 30 км (1 т груза) | -17825,6 -11141*1,6 | 19.29 | 19.29 | -343856 |  | -343856
Итого прямые затраты по разделу в базисных ценах | [5 empty] | 245637 |  | 245637
Итоги по разделу 3 Автомобильные перевозки :
Перевозка грузов автотранспортом | [5 empty] | 245637
Итого | [5 empty] | 245637
В том числе:
Машины и механизмы | [5 empty] | 245637
Итого по разделу 3 Автомобильные перевозки | [5 empty] | 245637
ИТОГИ ПО СМЕТЕ:
Итого прямые затраты по смете в базисных ценах | [5 empty] | 888944 |  | 273292 3422
Накладные расходы | [5 empty] | 3422
Сметная прибыль | [5 empty] | 1711
Итоги по смете:
Земляные работы, выполняемые механизированным способом | [5 empty] | 32788
Материалы для строительных работ | [5 empty] | 615652
Перевозка грузов автотранспортом | [5 empty] | 245637
Итого | [5 empty] | 894077
В том числе:
Материалы | [5 empty] | 615652
Машины и механизмы | [5 empty] | 273292
ФОТ | [5 empty] | 3422
Накладные расходы | [5 empty] | 3422
Сметная прибыль | [5 empty] | 1711
ВСЕГО по смете | [5 empty] | 894077
Составил: ___________________________Пахарева Л.Л.
(должность, подпись, расшифровка)
Проверил: ___________________________Смирнова А.Н.
(должность, подпись, расшифровка)