## ЛСР по форме №4
СОГЛАСОВАНО: | [7 empty] | УТВЕРЖДАЮ:
______________ | [7 empty] | ____________
" _____ " ________________ 2018 г. | [7 empty] | "______ " _______________2018 г.
«Реконструкция ПС 110 кВ Ореховская (увеличение трансформаторной мощности на 16 МВА, выключателей 110 кВ, разъединителей 110 кВ)»
(наименование стройки)
ЛОКАЛЬНЫЙ СМЕТНЫЙ РАСЧЕТ № ЛСР 01-02-01
(локальная смета)
на | Демонтажные работы ВЛ 110 кВ
(наименование работ и затрат, наименование объекта)
Основание: 2017-26р-299/17-ПОД.ПЗ Изм.1
| Сметная стоимость строительных работ _______________________________________________________________________________________________ |  | ___________________________21,921 |  | тыс. руб.
| Средства на оплату труда _______________________________________________________________________________________________ |  | ___________________________2,708 |  | тыс. руб.
| Сметная трудоемкость _______________________________________________________________________________________________ |  | _______________________________________________________________________________________________198,46 |  | чел.час
Составлен(а) в текущих (прогнозных) ценах по состоянию на 01.01.2000г. (ФЕР-2017 г. (с Изм. 1-4))
№ пп | Шифр и номер позиции норматива | Наименование работ и затрат, единица измерения | Количество | Стоимость единицы, руб. |  | Общая стоимость, руб. |  |  | Затраты труда рабочих, чел.-ч, не занятых обслуживанием машин
|  |  |  | всего | эксплуата- ции машин | Всего | оплаты труда | эксплуата- ция машин
|  |  |  | оплаты труда | в т.ч. оплаты труда |  |  | в т.ч. оплаты труда | на единицу | всего
1 | 2 | 3 | 4 | 5 | 6 | 7 | 8 | 9 | 10 | 11
Раздел 1. Демонтажные работы ВЛ 110 кВ
Демонтаж металлической анкерной опоры У110-4+5 (1 шт)
1 | ФЕР33-01-016-11 Приказ Минстроя России от 30.12.2016 №1039/пр | Установка стальных опор анкерно-угловых, свободностоящих,: одностоечных массой до 15 т (т) (Табл.2, п.4 Демонтаж (разборка) металлических конструкций ОЗП=0,7; ЭМ=0,7 к расх.; ЗПМ=0,7; МАТ=0 к расх.; ТЗ=0,7; ТЗМ=0,7) | 6.625 | 956,25 170,75 | 785,5 74,07 | 6335 | 1131 | 5204 491 | 17.213 | 114.04
2 | ФЕР33-02-013-17 Приказ Минстроя России от 30.12.2016 №1039/пр применительно | Установка стальных: ростверков массой до 0,2 т (т) (Табл.2, п.4 Демонтаж (разборка) металлических конструкций ОЗП=0,7; ЭМ=0,7 к расх.; ЗПМ=0,7; МАТ=0 к расх.; ТЗ=0,7; ТЗМ=0,7) | 0,9316 (0,2329*4) | 590,58 191,33 | 399,25 43,25 | 550 | 178 | 372 40 | 19.019 | 17.72
3 | ФЕР05-01-002-06 Приказ Минстроя России от 30.12.2016 №1039/пр | Погружение дизель-молотом копровой установки на базе экскаватора железобетонных свай длиной: до 12 м в грунты группы 2 (м3) (Табл.2, п.1 Демонтаж (разборка) сборных бетонных и железобетонных строительных конструкций ОЗП=0,8; ЭМ=0,8 к расх.; ЗПМ=0,8; МАТ=0 к расх.; ТЗ=0,8; ТЗМ=0,8) | 11,6 8*1,45 | 429,87 30,28 | 399,59 25,34 | 4986 | 351 | 4635 294 | 3.184 | 36.93
4 | ФЕР01-02-061-01 Приказ Минстроя России от 30.12.2016 №1039/пр | Засыпка вручную траншей, пазух котлованов и ям, группа грунтов: 1 (100 м3) | 0,3364 37/1,1/100 | 663,75 663,75 |  | 223 | 223 |  | 88.5 | 29.77
5 | ФССЦ-02.3.01.02-0015 Приказ Минстроя России от 30.12.2016 №1039/пр | Песок природный для строительных: работ средний (м3) | 37 | 55.26 |  | 2045
Итого прямые затраты по разделу в базисных ценах | [5 empty] | 14139 | 1883 | 10211 825 |  | 198.46
Накладные расходы | [5 empty] | 3156
В том числе, справочно:
84% ФОТ (от 223) (Поз. 4) | [5 empty] | 187
113% ФОТ (от 1840) (Поз. 1-2) | [5 empty] | 2079
138% ФОТ (от 645) (Поз. 3) | [5 empty] | 890
Сметная прибыль | [5 empty] | 1720
В том числе, справочно:
45% ФОТ (от 223) (Поз. 4) | [5 empty] | 100
60% ФОТ (от 1840) (Поз. 1-2) | [5 empty] | 1104
80% ФОТ (от 645) (Поз. 3) | [5 empty] | 516
Итоги по разделу 1 Демонтажные работы ВЛ 110 кВ :
Линии электропередачи | [5 empty] | 10068 |  |  |  | 131.76
Свайные работы | [5 empty] | 6392 |  |  |  | 36.93
Земляные работы, выполняемые ручным способом | [5 empty] | 510 |  |  |  | 29.77
Материалы для строительных работ | [5 empty] | 2045
Итого | [5 empty] | 19015 |  |  |  | 198.46
В том числе:
Материалы | [5 empty] | 2045
Машины и механизмы | [5 empty] | 10211
ФОТ | [5 empty] | 2708
Накладные расходы | [5 empty] | 3156
Сметная прибыль | [5 empty] | 1720
Итого по разделу 1 Демонтажные работы ВЛ 110 кВ | [5 empty] | 19015 |  |  |  | 198.46
Раздел 2. Автомобильные перевозки.
Демонтируемые металлоконструкции,ж/б фундамент, и металлические опоры вывозятся на Производственную базу НВЭС "Северный промузел" , расстояние 72 км., которая находится в г.Нижневартовск
- Металлические опоры
6 | ФССЦпг-01-01-01-017 Приказ Минстроя России от 30.12.2016 №1039/пр | Погрузо-разгрузочные работы при автомобильных перевозках: Погрузка металлических конструкций массой от 3 до 6 т (1 т груза) | 6.625 | 8.39 | 8.39 | 56 |  | 56
7 | ФССЦпг-03-02-01-072 Приказ Минстроя России от 30.12.2016 №1039/пр | Перевозка грузов автомобилями бортовыми грузоподъемностью до 5 т на расстояние: I класс груза до 72 км (1 т груза) | 6,625 | 59.8 | 59.8 | 396 |  | 396
8 | ФССЦпг-01-01-02-017 Приказ Минстроя России от 30.12.2016 №1039/пр | Погрузо-разгрузочные работы при автомобильных перевозках: Разгрузка металлических конструкций массой от 3 до 6 т (1 т груза) | 6,625 | 8.39 | 8.39 | 56 |  | 56
- Металлические конструкции (ростверки)
9 | ФССЦпг-01-01-01-015 Приказ Минстроя России от 30.12.2016 №1039/пр | Погрузо-разгрузочные работы при автомобильных перевозках: Погрузка металлических конструкций массой до 1 т (1 т груза) | 0,932 232,9*4/1000 | 22.33 | 22.33 | 21 |  | 21
10 | ФССЦпг-03-02-01-072 Приказ Минстроя России от 30.12.2016 №1039/пр | Перевозка грузов автомобилями бортовыми грузоподъемностью до 5 т на расстояние: I класс груза до 72 км (1 т груза) | 0,932 | 59.8 | 59.8 | 56 |  | 56
11 | ФССЦпг-01-01-02-015 Приказ Минстроя России от 30.12.2016 №1039/пр | Погрузо-разгрузочные работы при автомобильных перевозках: Разгрузка металлических конструкций массой до 1 т (1 т груза) | 0,932 | 22.33 | 22.33 | 21 |  | 21
-ж/б фундаменты
12 | ФССЦпг-01-01-01-003 Приказ Минстроя России от 30.12.2016 №1039/пр | Погрузо-разгрузочные работы при автомобильных перевозках: Погрузка изделий из сборного железобетона, бетона, керамзитобетона массой до 3 т (1 т груза) | 29 8*1,45*2,5 | 10.71 | 10.71 | 311 |  | 311
13 | ФССЦпг-03-01-01-072 Приказ Минстроя России от 30.12.2016 №1039/пр | Перевозка грузов автомобилями бортовыми грузоподъемностью до 15 т на расстояние: I класс груза до 72 км (1 т груза) | 29 8*1,45*2,5 | 29.72 | 29.72 | 862 |  | 862
14 | ФССЦпг-01-01-02-003 Приказ Минстроя России от 30.12.2016 №1039/пр | Погрузо-разгрузочные работы при автомобильных перевозках: Разгрузка изделий из сборного железобетона, бетона, керамзитобетона массой до 3 т (1 т груза) | 29 8*1,45*2,5 | 10.71 | 10.71 | 311 |  | 311
Доставка песка с площадки предприятия ООО "Речной порт Нижневартовск" до ПС 65 км
15 | ФССЦпг-03-21-01-065 Приказ Минстроя России от 30.12.2016 №1039/пр | Перевозка грузов автомобилями-самосвалами грузоподъемностью 10 т работающих вне карьера на расстояние: I класс груза до 65 км (1 т груза) | 59,2 37*1,6 | 33.07 | 33.07 | 1958 |  | 1958
16 | ФССЦпг-03-21-01-030 Приказ Минстроя России от 30.12.2016 №1039/пр | Перевозка грузов автомобилями-самосвалами грузоподъемностью 10 т работающих вне карьера на расстояние: I класс груза до 30 км (1 т груза) | -59,2 -37*1,6 | 19.29 | 19.29 | -1142 |  | -1142
Итого прямые затраты по разделу в базисных ценах | [5 empty] | 2906 |  | 2906
Итоги по разделу 2 Автомобильные перевозки. :
Погрузо-разгрузочные работы | [5 empty] | 776
Перевозка грузов автотранспортом | [5 empty] | 2130
Итого | [5 empty] | 2906
В том числе:
Машины и механизмы | [5 empty] | 2906
Итого по разделу 2 Автомобильные перевозки. | [5 empty] | 2906
ИТОГИ ПО СМЕТЕ:
Итого прямые затраты по смете в базисных ценах | [5 empty] | 17045 | 1883 | 13117 825 |  | 198.46
Накладные расходы | [5 empty] | 3156
Сметная прибыль | [5 empty] | 1720
Итоги по смете:
Линии электропередачи | [5 empty] | 10068 |  |  |  | 131.76
Свайные работы | [5 empty] | 6392 |  |  |  | 36.93
Земляные работы, выполняемые ручным способом | [5 empty] | 510 |  |  |  | 29.77
Материалы для строительных работ | [5 empty] | 2045
Погрузо-разгрузочные работы | [5 empty] | 776
Перевозка грузов автотранспортом | [5 empty] | 2130
Итого | [5 empty] | 21921 |  |  |  | 198.46
В том числе:
Материалы | [5 empty] | 2045
Машины и механизмы | [5 empty] | 13117
ФОТ | [5 empty] | 2708
Накладные расходы | [5 empty] | 3156
Сметная прибыль | [5 empty] | 1720
ВСЕГО по смете | [5 empty] | 21921 |  |  |  | 198.46
Составил: ___________________________Шиляева Т.В.
(должность, подпись, расшифровка)
Проверил: ___________________________Смирнова А.Н.
(должность, подпись, расшифровка)