## ЛСР по форме №4
СОГЛАСОВАНО: | [7 empty] | УТВЕРЖДАЮ:
______________ | [7 empty] | ____________
" _____ " ________________ 2018 г. | [7 empty] | "______ " _______________2018 г.
«Реконструкция ПС 110 кВ Ореховская (увеличение трансформаторной мощности на 16 МВА, выключателей 110 кВ, разъединителей 110 кВ)»
(наименование стройки)
ЛОКАЛЬНЫЙ СМЕТНЫЙ РАСЧЕТ № 02-01-01
(локальная смета)
на | Строительные работы
(наименование работ и затрат, наименование объекта)
Основание: 2017-26р-299-17-1-АС Изм. 2
| Сметная стоимость строительных работ _______________________________________________________________________________________________ |  | ___________________________2783,206 |  | тыс. руб.
| Средства на оплату труда _______________________________________________________________________________________________ |  | ___________________________81,017 |  | тыс. руб.
| Сметная трудоемкость _______________________________________________________________________________________________ |  | _______________________________________________________________________________________________6383,27 |  | чел.час
| Трудозатраты механизаторов _______________________________________________________________________________________________ |  | _______________________________________________________________________________________________1582,9 |  | чел.час
Составлен(а) в текущих (прогнозных) ценах по состоянию на 01.01.2000г. ( ФЕР-2017 (с Изм. 1-4))
№ пп | Шифр и номер позиции норматива | Наименование работ и затрат, единица измерения | Количество | Стоимость единицы, руб. |  | Общая стоимость, руб. |  |  | Затраты труда рабочих, чел.-ч, не занятых обслуживанием машин
|  |  |  | всего | эксплуата- ции машин | Всего | оплаты труда | эксплуата- ция машин
|  |  |  | оплаты труда | в т.ч. оплаты труда |  |  | в т.ч. оплаты труда | на единицу | всего
1 | 2 | 3 | 4 | 5 | 6 | 7 | 8 | 9 | 10 | 11
Раздел 1. Свайные фундаменты
Сваи СВ 219-6 = 275-52-8= 215 шт (за вычетом для нар. ограждения и маслосборника )
1 | ФЕР05-01-052-02 Приказ Минстроя России от 30.12.2016 №1039/пр | Бурение скважин диаметром 250 мм вращательным (роторным) способом в грунтах и породах группы: 2 (лидерная скважина Д200 мм) (м) | 645 3*215 | 85,37 6,91 | 71,51 7,74 | 55064 | 4457 | 46124 4992 | 0.64 | 412.8
2 | ФССЦ-01.4.01.03-0136 Приказ Минстроя России от 30.12.2016 №1039/пр Применительно | Долота трехшарошечные типа: Ш215,9МС3-ГН (шт) | 1,548 645/100*0,24 | 5676 |  | 8786
3 | ФЕР05-01-011-02 Приказ Минстроя России от 30.12.2016 №1039/пр Применительно | Погружение дизель-молотом копровой установки на базе трактора стальных свай шпунтового ряда массой 1 м: до 50 кг, длиной до 8 м в грунты группы 2 (т) 1 424,54 = 8 285,74 - 1,01 x 6 789,36 - 0,006 x 558,33 - 4E-5 x 15 119,00 | 73,1 215*340/1000 | 1424,54 168,73 | 1223,54 80,69 | 104134 | 12334 | 89441 5898 | 17.95 | 1312.15
Уд | 1. 08.3.10.02-0001 | Профили фасонные горячекатаные для шпунтовых свай Л4 и Л5 массой от 50 до 100 кг, сталь марки: 16ХГ, (т) | 1,01 73,83 | 6789.36 |  | 501258.45
Уд | 2. 11.1.02.04-0031 | Лесоматериалы круглые хвойных пород для строительства диаметром 14-24 см, длиной 3-6,5 м, (м3) | 0,006 0,4386 | 558.33 |  | 244.88
Уд | 3. 14.4.02.04-0141 | Краски масляные земляные марки: МА-0115 мумия, сурик железный, (т) | 4E-5 0,0029 | 15119 |  | 43.85
4 | п.171 конъюнктурного анализа | Винтовая свая СВ 6.219.500 с окраской КО-174 (35883,33/1,20/8,87) (шт) (Заготовительно-складские расходы на материалы МАТ=2%) | 215 | 3438,65 35883,33/1,20/8,87 |  | 739310
5 | ФЕР04-04-003-02 Приказ Минстроя России от 30.12.2016 №1039/пр Применительно | Засыпка в межтрубное пространство при всех видах бурения: песка (10 м3) | 4,085 (215*0,19) / 10 | 972,42 972,42 |  | 3972 | 3972 |  | 114 | 465.69
6 | ФССЦ-04.3.02.13-0003 Приказ Минстроя России от 30.12.2016 №1039/пр | Смесь пескоцементная (цемент М 400) (м3) | 40,85 215*0,19 | 280.6 |  | 11463
Сваи СВЛ.10.219.09Г 2 С.500.35Л = 38 шт
7 | ФЕР05-01-052-02 Приказ Минстроя России от 30.12.2016 №1039/пр | Бурение скважин диаметром 250 мм вращательным (роторным) способом в грунтах и породах группы: 2 (лидерная скважина Д200 мм) (м) | 114 3*38 | 85,37 6,91 | 71,51 7,74 | 9732 | 788 | 8152 882 | 0.64 | 72.96
8 | ФССЦ-01.4.01.03-0136 Приказ Минстроя России от 30.12.2016 №1039/пр Применительно | Долота трехшарошечные типа: Ш215,9МС3-ГН (шт) | 0,2736 114/100*0,24 | 5676 |  | 1553
9 | ФЕР05-01-011-08 Приказ Минстроя России от 30.12.2016 №1039/пр Применительно | Погружение дизель-молотом копровой установки на базе трактора стальных свай шпунтового ряда массой 1 м: до 70 кг, длиной свыше 8 м в грунты группы 2 (т) 1 065,16 = 8 118,12 - 0,0353 x 5 499,79 - 1,01 x 6 789,36 - 0,002 x 558,33 - 3E-5 x 15 119,00 | 20,672 38*544/1000 | 1065,16 126,15 | 876,63 54,73 | 22019 | 2608 | 18122 1131 | 13.42 | 277.42
Уд | 1. 08.3.05.02-0012 | Прокат толстолистовой горячекатаный с обрезными кромками, толщиной 9-12 мм, улучшенной плоскостности и повышенной точности прокатки из углеродистой стали обыкновенного качества, марки: Ст3сп, (т) | 0,0353 0,7297 | 5499.79 |  | 4013.2
Уд | 2. 08.3.10.02-0001 | Профили фасонные горячекатаные для шпунтовых свай Л4 и Л5 массой от 50 до 100 кг, сталь марки: 16ХГ, (т) | 1,01 20,88 | 6789.36 |  | 141761.84
Уд | 3. 11.1.02.04-0031 | Лесоматериалы круглые хвойных пород для строительства диаметром 14-24 см, длиной 3-6,5 м, (м3) | 0,002 0,0413 | 558.33 |  | 23.06
Уд | 4. 14.4.02.04-0141 | Краски масляные земляные марки: МА-0115 мумия, сурик железный, (т) | 3E-5 0,0006 | 15119 |  | 9.07
10 | п.173 конъюнктурного анализа | Винтовая свая СВЛ.10.219.09Г 2 С.500.35Л с окраской КО-174 (70036,67/1,20/8,87) (шт) (Заготовительно-складские расходы на материалы МАТ=2%) | 38 | 6711,52 70036,67/1,20/8,87 |  | 255038
11 | ФЕР04-04-003-02 Приказ Минстроя России от 30.12.2016 №1039/пр Применительно | Засыпка в межтрубное пространство при всех видах бурения: песка (10 м3) | 1,216 (38*0,32) / 10 | 972,42 972,42 |  | 1182 | 1182 |  | 114 | 138.62
12 | ФССЦ-04.3.02.13-0003 Приказ Минстроя России от 30.12.2016 №1039/пр | Смесь пескоцементная (цемент М 400) (м3) | 12,16 38*0,32 | 280.6 |  | 3412
Сваи СВЛ.12.219.09Г 2 С.500.35Л =32 шт
13 | ФЕР05-01-052-02 Приказ Минстроя России от 30.12.2016 №1039/пр | Бурение скважин диаметром 250 мм вращательным (роторным) способом в грунтах и породах группы: 2 (лидерная скважина Д200 мм) (м) | 96 3*32 | 85,37 6,91 | 71,51 7,74 | 8196 | 663 | 6865 743 | 0.64 | 61.44
14 | ФССЦ-01.4.01.03-0136 Приказ Минстроя России от 30.12.2016 №1039/пр Применительно | Долота трехшарошечные типа: Ш215,9МС3-ГН (шт) | 0,2304 96/100*0,24 | 5676 |  | 1308
15 | ФЕР05-01-011-08 Приказ Минстроя России от 30.12.2016 №1039/пр Применительно | Погружение дизель-молотом копровой установки на базе трактора стальных свай шпунтового ряда массой 1 м: до 70 кг, длиной свыше 8 м в грунты группы 2 (т) 1 065,16 = 8 118,12 - 0,0353 x 5 499,79 - 1,01 x 6 789,36 - 0,002 x 558,33 - 3E-5 x 15 119,00 | 20,704 32*647/1000 | 1065,16 126,15 | 876,63 54,73 | 22053 | 2612 | 18150 1133 | 13.42 | 277.85
Уд | 1. 08.3.05.02-0012 | Прокат толстолистовой горячекатаный с обрезными кромками, толщиной 9-12 мм, улучшенной плоскостности и повышенной точности прокатки из углеродистой стали обыкновенного качества, марки: Ст3сп, (т) | 0,0353 0,7309 | 5499.79 |  | 4019.8
Уд | 2. 08.3.10.02-0001 | Профили фасонные горячекатаные для шпунтовых свай Л4 и Л5 массой от 50 до 100 кг, сталь марки: 16ХГ, (т) | 1,01 20,91 | 6789.36 |  | 141965.52
Уд | 3. 11.1.02.04-0031 | Лесоматериалы круглые хвойных пород для строительства диаметром 14-24 см, длиной 3-6,5 м, (м3) | 0,002 0,0414 | 558.33 |  | 23.11
Уд | 4. 14.4.02.04-0141 | Краски масляные земляные марки: МА-0115 мумия, сурик железный, (т) | 3E-5 0,0006 | 15119 |  | 9.07
16 | п.175 конъюнктурного анализа | Винтовая свая СВЛ.12.219.09Г 2 С.500.35Л с окраской КО-174 (74416,67/1,20/8,87) (шт) (Заготовительно-складские расходы на материалы МАТ=2%) | 32 | 7131,25 74416,67/1,20/8,87 |  | 228200
17 | ФЕР04-04-003-02 Приказ Минстроя России от 30.12.2016 №1039/пр Применительно | Засыпка в межтрубное пространство при всех видах бурения: песка (10 м3) | 1,216 (32*0,38) / 10 | 972,42 972,42 |  | 1182 | 1182 |  | 114 | 138.62
18 | ФССЦ-04.3.02.13-0003 Приказ Минстроя России от 30.12.2016 №1039/пр | Смесь пескоцементная (цемент М 400) (м3) | 12,16 32*0,38 | 280.6 |  | 3412
Наголовник Н1 =66 шт
19 | ФЕР33-02-013-17 Приказ Минстроя России от 30.12.2016 №1039/пр | Установка стальных: ростверков массой до 0,2 т (т) | 2,112 66*32/1000 | 967,46 273,33 | 570,35 61,79 | 2043 | 577 | 1205 131 | 27.17 | 57.38
20 | ФССЦ-22.2.02.07-0041 Приказ Минстроя России от 30.12.2016 №1039/пр | Ростверки стальные массой до 0,2т (т) | 2,112 66*32/1000 | 8200 |  | 17318
Цинкование металлоконструкций выполняется в заводских условиях:
21 | ФЕР13-03-002-17 Приказ Минстроя России от 30.12.2016 №1039/пр Применительно | Огрунтовка металлических поверхностей за один раз: грунтовкой "Цинар" (100 м2) 62,99 = 1 364,91 - 0,015 x 86 794,72 (в два слоя ПЗ=2 (ОЗП=2; ЭМ=2 к расх.; ЗПМ=2; МАТ=2 к расх.; ТЗ=2; ТЗМ=2)) | 0,612 (2,112*29) / 100 | 125,98 80,04 | 31,8 0,44 | 77 | 49 | 19 | 8.2 | 5.02
Уд | 1. 14.4.01.20-0012 | Грунтовка: цинкнаполненная "Цинар", (т) | 0,03 0,0184 | 86794.72 |  | 1597.02
22 | ФССЦ-14.2.01.05-0003 Приказ Минстроя России от 30.12.2016 №1039/пр | Композиция цинконаполненная "Цинол" (кг) | 30,6 61,2*0,25*2 | 114.42 |  | 3501
23 | ФЕР13-03-004-27 Приказ Минстроя России от 30.12.2016 №1039/пр Применительно | Окраска металлических огрунтованных поверхностей: краской ЦХСК-1467 (100 м2) 36,40 = 2 183,43 - 0,02 x 107 351,35 (за 2 раза ПЗ=2 (ОЗП=2; ЭМ=2 к расх.; ЗПМ=2; МАТ=2 к расх.; ТЗ=2; ТЗМ=2)) | 0,612 (2,112*29) / 100 | 72,8 39,18 | 14,78 0,44 | 45 | 24 | 9 | 4.32 | 2.64
Уд | 1. 14.4.01.20-0001 | Грунт-краска антикоррозионная цинкнаполненная ЦХСК-1467, (т) | 0,04 0,0245 | 107351.35 |  | 2630.11
24 | ФССЦ-14.2.01.05-0001 Приказ Минстроя России от 30.12.2016 №1039/пр | Композиция "Алпол" (на основе термопластичных полимеров) (кг) | 23,26 61,2*0,19*2 | 54.99 |  | 1279
Наголовник Н2 =20 шт
25 | ФЕР33-02-013-17 Приказ Минстроя России от 30.12.2016 №1039/пр | Установка стальных: ростверков массой до 0,2 т (т) | 0,616 20*30,8/1000 | 967,46 273,33 | 570,35 61,79 | 596 | 168 | 351 38 | 27.17 | 16.74
26 | ФССЦ-22.2.02.07-0041 Приказ Минстроя России от 30.12.2016 №1039/пр | Ростверки стальные массой до 0,2т (т) | 0,586 20*29,3/1000 | 8200 |  | 4805
27 | ФССЦ-01.7.15.11-0026 Приказ Минстроя России от 30.12.2016 №1039/пр | Шайбы квадратные (100 шт) | 0,4 (20*2) / 100 | 254 |  | 102
Цинкование металлоконструкций выполняется в заводских условиях:
28 | ФЕР13-03-002-17 Приказ Минстроя России от 30.12.2016 №1039/пр Применительно | Огрунтовка металлических поверхностей за один раз: грунтовкой "Цинар" (100 м2) 62,99 = 1 364,91 - 0,015 x 86 794,72 (в два слоя ПЗ=2 (ОЗП=2; ЭМ=2 к расх.; ЗПМ=2; МАТ=2 к расх.; ТЗ=2; ТЗМ=2)) | 0,179 (0,616*29) / 100 | 125,98 80,04 | 31,8 0,44 | 23 | 14 | 6 | 8.2 | 1.47
Уд | 1. 14.4.01.20-0012 | Грунтовка: цинкнаполненная "Цинар", (т) | 0,03 0,0054 | 86794.72 |  | 468.69
29 | ФССЦ-14.2.01.05-0003 Приказ Минстроя России от 30.12.2016 №1039/пр | Композиция цинконаполненная "Цинол" (кг) | 8,95 17,9*0,25*2 | 114.42 |  | 1024
30 | ФЕР13-03-004-27 Приказ Минстроя России от 30.12.2016 №1039/пр Применительно | Окраска металлических огрунтованных поверхностей: краской ЦХСК-1467 (100 м2) 36,40 = 2 183,43 - 0,02 x 107 351,35 (за 2 раза ПЗ=2 (ОЗП=2; ЭМ=2 к расх.; ЗПМ=2; МАТ=2 к расх.; ТЗ=2; ТЗМ=2)) | 0,179 (0,616*29) / 100 | 72,8 39,18 | 14,78 0,44 | 13 | 7 | 3 | 4.32 | 0.77
Уд | 1. 14.4.01.20-0001 | Грунт-краска антикоррозионная цинкнаполненная ЦХСК-1467, (т) | 0,04 0,0072 | 107351.35 |  | 772.93
31 | ФССЦ-14.2.01.05-0001 Приказ Минстроя России от 30.12.2016 №1039/пр | Композиция "Алпол" (на основе термопластичных полимеров) (кг) | 6,8 17,9*0,19*2 | 54.99 |  | 374
Наголовник Н3 =74 шт
32 | ФЕР33-02-013-17 Приказ Минстроя России от 30.12.2016 №1039/пр | Установка стальных: ростверков массой до 0,2 т (т) | 1,1766 74*15,9/1000 | 967,46 273,33 | 570,35 61,79 | 1138 | 322 | 671 73 | 27.17 | 31.97
33 | ФССЦ-22.2.02.07-0041 Приказ Минстроя России от 30.12.2016 №1039/пр | Ростверки стальные массой до 0,2т (т) | 1,1766 74*15,9/1000 | 8200 |  | 9648
Цинкование металлоконструкций выполняется в заводских условиях:
34 | ФЕР13-03-002-17 Приказ Минстроя России от 30.12.2016 №1039/пр Применительно | Огрунтовка металлических поверхностей за один раз: грунтовкой "Цинар" (100 м2) 62,99 = 1 364,91 - 0,015 x 86 794,72 (в два слоя ПЗ=2 (ОЗП=2; ЭМ=2 к расх.; ЗПМ=2; МАТ=2 к расх.; ТЗ=2; ТЗМ=2)) | 0,341 (1,1766*29) / 100 | 125,98 80,04 | 31,8 0,44 | 43 | 27 | 11 | 8.2 | 2.8
Уд | 1. 14.4.01.20-0012 | Грунтовка: цинкнаполненная "Цинар", (т) | 0,03 0,0102 | 86794.72 |  | 885.31
35 | ФССЦ-14.2.01.05-0003 Приказ Минстроя России от 30.12.2016 №1039/пр | Композиция цинконаполненная "Цинол" (кг) | 17,05 34,1*0,25*2 | 114.42 |  | 1951
36 | ФЕР13-03-004-27 Приказ Минстроя России от 30.12.2016 №1039/пр Применительно | Окраска металлических огрунтованных поверхностей: краской ЦХСК-1467 (100 м2) 36,40 = 2 183,43 - 0,02 x 107 351,35 (за 2 раза ПЗ=2 (ОЗП=2; ЭМ=2 к расх.; ЗПМ=2; МАТ=2 к расх.; ТЗ=2; ТЗМ=2)) | 0,341 (1,1766*29) / 100 | 72,8 39,18 | 14,78 0,44 | 25 | 13 | 5 | 4.32 | 1.47
Уд | 1. 14.4.01.20-0001 | Грунт-краска антикоррозионная цинкнаполненная ЦХСК-1467, (т) | 0,04 0,0136 | 107351.35 |  | 1459.98
37 | ФССЦ-14.2.01.05-0001 Приказ Минстроя России от 30.12.2016 №1039/пр | Композиция "Алпол" (на основе термопластичных полимеров) (кг) | 12,96 34,1*0,19*2 | 54.99 |  | 713
Наголовник Н4 =124-52-8=64 шт (за вычетом наружного ограждения и маслосборника)
38 | ФЕР33-02-013-17 Приказ Минстроя России от 30.12.2016 №1039/пр | Установка стальных: ростверков массой до 0,2 т (т) | 0,7232 64*11,3/1000 | 967,46 273,33 | 570,35 61,79 | 700 | 198 | 412 45 | 27.17 | 19.65
39 | ФССЦ-22.2.02.07-0041 Приказ Минстроя России от 30.12.2016 №1039/пр | Ростверки стальные массой до 0,2т (т) | 0,7232 64*11,3/1000 | 8200 |  | 5930
Цинкование металлоконструкций выполняется в заводских условиях:
40 | ФЕР13-03-002-17 Приказ Минстроя России от 30.12.2016 №1039/пр Применительно | Огрунтовка металлических поверхностей за один раз: грунтовкой "Цинар" (100 м2) 62,99 = 1 364,91 - 0,015 x 86 794,72 (в два слоя ПЗ=2 (ОЗП=2; ЭМ=2 к расх.; ЗПМ=2; МАТ=2 к расх.; ТЗ=2; ТЗМ=2)) | 0,21 (0,7232*29) / 100 | 125,98 80,04 | 31,8 0,44 | 26 | 17 | 7 | 8.2 | 1.72
Уд | 1. 14.4.01.20-0012 | Грунтовка: цинкнаполненная "Цинар", (т) | 0,03 0,0063 | 86794.72 |  | 546.81
41 | ФССЦ-14.2.01.05-0003 Приказ Минстроя России от 30.12.2016 №1039/пр | Композиция цинконаполненная "Цинол" (кг) | 10,5 21*0,25*2 | 114.42 |  | 1201
42 | ФЕР13-03-004-27 Приказ Минстроя России от 30.12.2016 №1039/пр Применительно | Окраска металлических огрунтованных поверхностей: краской ЦХСК-1467 (100 м2) 36,40 = 2 183,43 - 0,02 x 107 351,35 (за 2 раза ПЗ=2 (ОЗП=2; ЭМ=2 к расх.; ЗПМ=2; МАТ=2 к расх.; ТЗ=2; ТЗМ=2)) | 0,21 (0,7232*29) / 100 | 72,8 39,18 | 14,78 0,44 | 15 | 8 | 3 | 4.32 | 0.91
Уд | 1. 14.4.01.20-0001 | Грунт-краска антикоррозионная цинкнаполненная ЦХСК-1467, (т) | 0,04 0,0084 | 107351.35 |  | 901.75
43 | ФССЦ-14.2.01.05-0001 Приказ Минстроя России от 30.12.2016 №1039/пр | Композиция "Алпол" (на основе термопластичных полимеров) (кг) | 7,98 21*0,19*2 | 54.99 |  | 439
Наголовник Н5 =10 шт
44 | ФЕР33-02-013-17 Приказ Минстроя России от 30.12.2016 №1039/пр | Установка стальных: ростверков массой до 0,2 т (т) | 0,227 10*22,7/1000 | 967,46 273,33 | 570,35 61,79 | 220 | 62 | 129 14 | 27.17 | 6.17
45 | ФССЦ-22.2.02.07-0041 Приказ Минстроя России от 30.12.2016 №1039/пр | Ростверки стальные массой до 0,2т (т) | 0.227 | 8200 |  | 1861
Цинкование металлоконструкций выполняется в заводских условиях:
46 | ФЕР13-03-002-17 Приказ Минстроя России от 30.12.2016 №1039/пр Применительно | Огрунтовка металлических поверхностей за один раз: грунтовкой "Цинар" (100 м2) 62,99 = 1 364,91 - 0,015 x 86 794,72 (в два слоя ПЗ=2 (ОЗП=2; ЭМ=2 к расх.; ЗПМ=2; МАТ=2 к расх.; ТЗ=2; ТЗМ=2)) | 0,066 (0,227*29) / 100 | 125,98 80,04 | 31,8 0,44 | 8 | 5 | 2 | 8.2 | 0.54
Уд | 1. 14.4.01.20-0012 | Грунтовка: цинкнаполненная "Цинар", (т) | 0,03 0,002 | 86794.72 |  | 173.59
47 | ФССЦ-14.2.01.05-0003 Приказ Минстроя России от 30.12.2016 №1039/пр | Композиция цинконаполненная "Цинол" (кг) | 3,3 6,6*0,25*2 | 114.42 |  | 378
48 | ФЕР13-03-004-27 Приказ Минстроя России от 30.12.2016 №1039/пр Применительно | Окраска металлических огрунтованных поверхностей: краской ЦХСК-1467 (100 м2) 36,40 = 2 183,43 - 0,02 x 107 351,35 (за 2 раза ПЗ=2 (ОЗП=2; ЭМ=2 к расх.; ЗПМ=2; МАТ=2 к расх.; ТЗ=2; ТЗМ=2)) | 0,066 (0,227*29) / 100 | 72,8 39,18 | 14,78 0,44 | 5 | 3 | 1 | 4.32 | 0.29
Уд | 1. 14.4.01.20-0001 | Грунт-краска антикоррозионная цинкнаполненная ЦХСК-1467, (т) | 0,04 0,0026 | 107351.35 |  | 279.11
49 | ФССЦ-14.2.01.05-0001 Приказ Минстроя России от 30.12.2016 №1039/пр | Композиция "Алпол" (на основе термопластичных полимеров) (кг) | 2,51 6,6*0,19*2 | 54.99 |  | 138
Наголовник Н6 =1 шт
50 | ФЕР33-02-013-17 Приказ Минстроя России от 30.12.2016 №1039/пр | Установка стальных: ростверков массой до 0,2 т (т) | 0,037 37/1000 | 967,46 273,33 | 570,35 61,79 | 36 | 10 | 21 2 | 27.17 | 1.01
51 | ФССЦ-22.2.02.07-0041 Приказ Минстроя России от 30.12.2016 №1039/пр | Ростверки стальные массой до 0,2т (т) | 0.037 | 8200 |  | 303
Цинкование металлоконструкций выполняется в заводских условиях:
52 | ФЕР13-03-002-17 Приказ Минстроя России от 30.12.2016 №1039/пр Применительно | Огрунтовка металлических поверхностей за один раз: грунтовкой "Цинар" (100 м2) 62,99 = 1 364,91 - 0,015 x 86 794,72 (в два слоя ПЗ=2 (ОЗП=2; ЭМ=2 к расх.; ЗПМ=2; МАТ=2 к расх.; ТЗ=2; ТЗМ=2)) | 0,011 (0,037*29) / 100 | 125,98 80,04 | 31,8 0,44 | 1 | 1 |  | 8.2 | 0.09
Уд | 1. 14.4.01.20-0012 | Грунтовка: цинкнаполненная "Цинар", (т) | 0,03 0,0003 | 86794.72 |  | 26.04
53 | ФССЦ-14.2.01.05-0003 Приказ Минстроя России от 30.12.2016 №1039/пр | Композиция цинконаполненная "Цинол" (кг) | 0,55 1,1*0,25*2 | 114.42 |  | 63
54 | ФЕР13-03-004-27 Приказ Минстроя России от 30.12.2016 №1039/пр Применительно | Окраска металлических огрунтованных поверхностей: краской ЦХСК-1467 (100 м2) 36,40 = 2 183,43 - 0,02 x 107 351,35 (за 2 раза ПЗ=2 (ОЗП=2; ЭМ=2 к расх.; ЗПМ=2; МАТ=2 к расх.; ТЗ=2; ТЗМ=2)) | 0,011 (0,037*29) / 100 | 72,8 39,18 | 14,78 0,44 | 1 | 1 |  | 4.32 | 0.05
Уд | 1. 14.4.01.20-0001 | Грунт-краска антикоррозионная цинкнаполненная ЦХСК-1467, (т) | 0,04 0,0004 | 107351.35 |  | 42.94
55 | ФССЦ-14.2.01.05-0001 Приказ Минстроя России от 30.12.2016 №1039/пр | Композиция "Алпол" (на основе термопластичных полимеров) (кг) | 0,42 1,1*0,19*2 | 54.99 |  | 23
Итого прямые затраты по разделу в базисных ценах | [5 empty] | 1536082 | 31304 | 189709 15082 |  | 3308.24
Накладные расходы | [5 empty] | 62263
В том числе, справочно:
95% ФОТ (от 169) (Поз. 21, 23, 28, 30, 34, 36, 40, 42, 46, 48, 52, 54) | [5 empty] | 161
113% ФОТ (от 1640) (Поз. 19, 25, 32, 38, 44, 50) | [5 empty] | 1853
118% ФОТ (от 6336) (Поз. 5, 11, 17) | [5 empty] | 7476
138% ФОТ (от 38241) (Поз. 1, 3, 7, 9, 13, 15) | [5 empty] | 52773
Сметная прибыль | [5 empty] | 34926
В том числе, справочно:
51% ФОТ (от 6336) (Поз. 5, 11, 17) | [5 empty] | 3231
60% ФОТ (от 1640) (Поз. 19, 25, 32, 38, 44, 50) | [5 empty] | 984
70% ФОТ (от 169) (Поз. 21, 23, 28, 30, 34, 36, 40, 42, 46, 48, 52, 54) | [5 empty] | 118
80% ФОТ (от 38241) (Поз. 1, 3, 7, 9, 13, 15) | [5 empty] | 30593
Итоги по разделу 1 Свайные фундаменты :
Свайные работы | [5 empty] | 304564 |  |  |  | 2414.62
Материалы для строительных работ | [5 empty] | 80985
Материалы | [5 empty] | 1222548
Скважины | [5 empty] | 17043 |  |  |  | 742.93
Линии электропередачи | [5 empty] | 7570 |  |  |  | 132.92
Защита строительных конструкций и оборудования от коррозии | [5 empty] | 561 |  |  |  | 17.77
Итого | [5 empty] | 1633271 |  |  |  | 3308.24
В том числе:
Материалы | [5 empty] | 1315069
Машины и механизмы | [5 empty] | 189709
ФОТ | [5 empty] | 46386
Накладные расходы | [5 empty] | 62263
Сметная прибыль | [5 empty] | 34926
Итого по разделу 1 Свайные фундаменты | [5 empty] | 1633271 |  |  |  | 3308.24
Раздел 2. Маслоприемник =2 шт
56 | ФЕР11-01-050-01 Приказ Минстроя России от 30.12.2016 №1039/пр | Устройство пароизоляции из полиэтиленовой пленки в один слой насухо (100 м2) | 1,6068 (80,34*2) / 100 | 1522,8 29,43 | 1,31 0,23 | 2447 | 47 | 2 | 3.45 | 5.54
57 | ФЕР06-01-001-16 Приказ Минстроя России от 30.12.2016 №1039/пр | Устройство фундаментных плит железобетонных: плоских (100 м3) | 0,16 (8*2) / 100 | 4908,05 1882,23 | 2537,4 384,81 | 785 | 301 | 406 62 | 220.66 | 35.31
58 | ФССЦ-04.1.02.05-0044 Приказ Минстроя России от 30.12.2016 №1039/пр | Бетон тяжелый, крупность заполнителя: 20 мм, класс В20 (М250) (м3) | 16.24 | 667.83 |  | 10846
59 | Тех.часть Прил.15 п.4 табл.2 Приказ Минстроя России от 30.12.2016 №1039/пр | Надбавка на водонепроницаемость бетона (W 4) за каждые 0,2 МПа давления воды до 0,4 МПа (м3) (1 % от оптовой цены МАТ=0,01) | 16.24 | 5.89 |  | 96
60 | Тех.часть Прил.15 п.4 табл.2 Приказ Минстроя России от 30.12.2016 №1039/пр | Надбавка на водонепроницаемость бетона (W 8) за каждые 0,2 МПа давления воды (м3) (1,5% от оптовой цены МАТ=0,015; за каждые 0,2 МПа давления воды МАТ=2) | 16.24 | 17.67 |  | 287
61 | ФССЦ-08.4.03.03-0031 Приказ Минстроя России от 30.12.2016 №1039/пр | Горячекатаная арматурная сталь периодического профиля класса: А-III, диаметром 10 мм (т) | 0,944 765*0,617/1000*2 | 8014.15 |  | 7565
62 | ФЕР06-01-015-08 Приказ Минстроя России от 30.12.2016 №1039/пр | Установка закладных деталей весом: до 20 кг (ЗД-1) (т) | 0,8845 (116*3,77+123*0,04)/1000*2 | 604,01 573,41 | 30,6 4,47 | 534 | 507 | 27 4 | 63.22 | 55.92
63 | ФССЦ-08.4.01.02-0013 Приказ Минстроя России от 30.12.2016 №1039/пр | Детали закладные и накладные изготовленные: с применением сварки, гнутья, сверления (пробивки) отверстий (при наличии одной из этих операций или всего перечня в любых сочетаниях) поставляемые отдельно (т) | 0.8845 | 6800 |  | 6015
64 | ФЕР06-01-015-08 Приказ Минстроя России от 30.12.2016 №1039/пр | Установка закладных деталей весом: до 20 кг (ЗД-2) (т) | 0,3845 13*14,79/1000*2 | 604,01 573,41 | 30,6 4,47 | 232 | 220 | 12 2 | 63.22 | 24.31
65 | ФССЦ-07.2.07.12-0011 Приказ Минстроя России от 30.12.2016 №1039/пр | Отдельные конструктивные элементы зданий и сооружений с преобладанием: гнутосварных профилей и круглых труб, средняя масса сборочной единицы до 0,1 т (т) | 0.3845 | 11255 |  | 4328
66 | ФЕР13-03-002-17 Приказ Минстроя России от 30.12.2016 №1039/пр | Огрунтовка металлических поверхностей за один раз: грунтовкой "Цинар" (100 м2) 62,99 = 1 364,91 - 0,015 x 86 794,72 (в два слоя ПЗ=2 (ОЗП=2; ЭМ=2 к расх.; ЗПМ=2; МАТ=2 к расх.; ТЗ=2; ТЗМ=2)) | 0,368 ((0,8845+0,3845)*29) / 100 | 125,98 80,04 | 31,8 0,44 | 46 | 29 | 12 | 8.2 | 3.02
Уд | 1. 14.4.01.20-0012 | Грунтовка: цинкнаполненная "Цинар", (т) | 0,03 0,011 | 86794.72 |  | 954.74
67 | ФССЦ-14.2.01.05-0003 Приказ Минстроя России от 30.12.2016 №1039/пр | Композиция цинконаполненная "Цинол" (кг) | 18,4 36,8*0,25*2 | 114.42 |  | 2105
68 | ФЕР13-03-004-27 Приказ Минстроя России от 30.12.2016 №1039/пр | Окраска металлических огрунтованных поверхностей: краской ЦХСК-1467 (100 м2) 36,40 = 2 183,43 - 0,02 x 107 351,35 (за 2 раза ПЗ=2 (ОЗП=2; ЭМ=2 к расх.; ЗПМ=2; МАТ=2 к расх.; ТЗ=2; ТЗМ=2)) | 0,368 ((0,8845+0,3845)*29) / 100 | 72,8 39,18 | 14,78 0,44 | 27 | 14 | 5 | 4.32 | 1.59
Уд | 1. 14.4.01.20-0001 | Грунт-краска антикоррозионная цинкнаполненная ЦХСК-1467, (т) | 0,04 0,0147 | 107351.35 |  | 1578.06
69 | ФССЦ-14.2.01.05-0001 Приказ Минстроя России от 30.12.2016 №1039/пр | Композиция "Алпол" (на основе термопластичных полимеров) (кг) | 13,98 36,8*0,19*2 | 54.99 |  | 769
70 | ФЕР09-06-001-03 Приказ Минстроя России от 30.12.2016 №1039/пр Применительно | Монтаж: стеллажей и других конструкций, закрепляемых на фундаментах внутри зданий (стенка маслоприемника ) (т) | 2,5698 182*7,06/1000*2 | 1032,79 883,28 | 80,57 4,94 | 2654 | 2270 | 207 13 | 103.55 | 266.1
71 | ФССЦ-07.2.07.04-0016 Приказ Минстроя России от 30.12.2016 №1039/пр | Прочие индивидуальные сварные конструкции, масса сборочной единицы: свыше 1,0 т (т) | 2.57 | 11004.13 |  | 28281
72 | ФЕР13-06-003-01 Приказ Минстроя России от 30.12.2016 №1039/пр | Очистка поверхности щетками (м2) | 74,53 2,57*29 | 7,68 7,68 |  | 572 | 572 |  | 0.9 | 67.08
73 | ФЕР13-07-001-02 Приказ Минстроя России от 30.12.2016 №1039/пр Применительно | Обезжиривание поверхностей аппаратов и трубопроводов диаметром до 500 мм: уайт-спиритом (100 м2) | 0,745 (2,57*29) / 100 | 304,03 79,36 | 2,23 0,33 | 227 | 59 | 2 | 9.08 | 6.76
74 | ФЕР13-03-002-17 Приказ Минстроя России от 30.12.2016 №1039/пр | Огрунтовка металлических поверхностей за один раз: грунтовкой "Цинар" (100 м2) 62,99 = 1 364,91 - 0,015 x 86 794,72 (в два слоя ПЗ=2 (ОЗП=2; ЭМ=2 к расх.; ЗПМ=2; МАТ=2 к расх.; ТЗ=2; ТЗМ=2)) | 0,7453 (2,57*29) / 100 | 125,98 80,04 | 31,8 0,44 | 94 | 60 | 24 | 8.2 | 6.11
Уд | 1. 14.4.01.20-0012 | Грунтовка: цинкнаполненная "Цинар", (т) | 0,03 0,0224 | 86794.72 |  | 1944.2
75 | ФССЦ-14.2.01.05-0003 Приказ Минстроя России от 30.12.2016 №1039/пр | Композиция цинконаполненная "Цинол" (кг) | 37,27 74,53*0,25*2 | 114.42 |  | 4264
76 | ФЕР13-03-004-27 Приказ Минстроя России от 30.12.2016 №1039/пр | Окраска металлических огрунтованных поверхностей: краской ЦХСК-1467 (100 м2) 36,40 = 2 183,43 - 0,02 x 107 351,35 (за 2 раза ПЗ=2 (ОЗП=2; ЭМ=2 к расх.; ЗПМ=2; МАТ=2 к расх.; ТЗ=2; ТЗМ=2)) | 0,7453 (2,57*29) / 100 | 72,8 39,18 | 14,78 0,44 | 54 | 29 | 11 | 4.32 | 3.22
Уд | 1. 14.4.01.20-0001 | Грунт-краска антикоррозионная цинкнаполненная ЦХСК-1467, (т) | 0,04 0,0298 | 107351.35 |  | 3199.07
77 | ФССЦ-14.2.01.05-0001 Приказ Минстроя России от 30.12.2016 №1039/пр | Композиция "Алпол" (на основе термопластичных полимеров) (кг) | 28,32 74,53*0,19*2 | 54.99 |  | 1557
78 | ФЕР07-01-044-03 Приказ Минстроя России от 30.12.2016 №1039/пр | Установка монтажных изделий массой: до 20 кг (уголки) (т) 1 052,74 = 11 097,74 - 1 x 10 045,00 | 0,5278 70*3,77/1000*2 | 1052,74 435,97 | 239,81 11,95 | 556 | 230 | 127 6 | 42.7 | 22.54
Уд | 1. 07.2.07.12-0006 | Конструктивные элементы вспомогательного назначения: с преобладанием профильного проката собираемые из двух и более деталей, с отверстиями и без отверстий, соединяемые на сварке, (т) | 1 0,5278 | 10045 |  | 5301.75
79 | ФССЦ-07.2.07.12-0017 Приказ Минстроя России от 30.12.2016 №1039/пр | Отдельные конструктивные элементы зданий и сооружений с преобладанием: гнутых профилей, средняя масса сборочной единицы до 0,1 т (т) | 0.5278 | 8300 |  | 4381
80 | ФЕР13-03-002-17 Приказ Минстроя России от 30.12.2016 №1039/пр | Огрунтовка металлических поверхностей за один раз: грунтовкой "Цинар" (100 м2) 62,99 = 1 364,91 - 0,015 x 86 794,72 (в два слоя ПЗ=2 (ОЗП=2; ЭМ=2 к расх.; ЗПМ=2; МАТ=2 к расх.; ТЗ=2; ТЗМ=2)) | 0,1531 (0,5278*29) / 100 | 125,98 80,04 | 31,8 0,44 | 19 | 12 | 5 | 8.2 | 1.26
Уд | 1. 14.4.01.20-0012 | Грунтовка: цинкнаполненная "Цинар", (т) | 0,03 0,0046 | 86794.72 |  | 399.26
81 | ФССЦ-14.2.01.05-0003 Приказ Минстроя России от 30.12.2016 №1039/пр | Композиция цинконаполненная "Цинол" (кг) | 7,66 15,31*0,25*2 | 114.42 |  | 876
82 | ФЕР13-03-004-27 Приказ Минстроя России от 30.12.2016 №1039/пр | Окраска металлических огрунтованных поверхностей: краской ЦХСК-1467 (100 м2) 36,40 = 2 183,43 - 0,02 x 107 351,35 (за 2 раза ПЗ=2 (ОЗП=2; ЭМ=2 к расх.; ЗПМ=2; МАТ=2 к расх.; ТЗ=2; ТЗМ=2)) | 0,1531 (0,5278*29) / 100 | 72,8 39,18 | 14,78 0,44 | 11 | 6 | 2 | 4.32 | 0.66
Уд | 1. 14.4.01.20-0001 | Грунт-краска антикоррозионная цинкнаполненная ЦХСК-1467, (т) | 0,04 0,0061 | 107351.35 |  | 654.84
83 | ФССЦ-14.2.01.05-0001 Приказ Минстроя России от 30.12.2016 №1039/пр | Композиция "Алпол" (на основе термопластичных полимеров) (кг) | 5,82 15,31*0,19*2 | 54.99 |  | 320
84 | ФЕР09-03-030-01 Приказ Минстроя России от 30.12.2016 №1039/пр Применительно | Монтаж площадок с настилом и ограждением из листовой, рифленой, просечной и круглой стали (т) | 5,553 2,8+2,753 | 1077,26 359,21 | 629,56 66,11 | 5982 | 1995 | 3496 367 | 39.13 | 217.29
85 | ФССЦ-07.2.07.12-0024 Приказ Минстроя России от 30.12.2016 №1039/пр | Отдельные конструктивные элементы зданий и сооружений с преобладанием: толстолистовой стали, средняя масса сборочной единицы до 0,5 т (т) | 2,8 1,4*2 | 8128 |  | 22758
86 | ФССЦ-08.3.06.01-0002 Приказ Минстроя России от 30.12.2016 №1039/пр | Прокат рифленый ромбического рифления, шириной от 1 до 1,9 м из горячекатаных листов с обрезными кромками сталь С235, толщиной: 3 мм (т) | 2,753 (1,1*1,1*3+1,1*1,5+1,1*1,4*24+1,4*1,5*6)*25,1/1000*2 | 7018.31 |  | 19321
87 | ФЕР13-03-002-10 Приказ Минстроя России от 30.12.2016 №1039/пр Применительно | Огрунтовка металлических поверхностей за один раз: грунтовкой ЭП-057 (100 м2) | 2,6 (130*2) / 100 | 1591,88 43,1 | 10,53 0,45 | 4139 | 112 | 27 1 | 3.94 | 10.24
88 | ФЕР13-03-004-09 Приказ Минстроя России от 30.12.2016 №1039/пр | Окраска металлических огрунтованных поверхностей: эмалью ЭП-773 (100 м2) (за 2 раза ПЗ=2 (ОЗП=2; ЭМ=2 к расх.; ЗПМ=2; МАТ=2 к расх.; ТЗ=2; ТЗМ=2)) | 2,6 (130*2) / 100 | 1113,4 44,8 | 18,44 0,44 | 2895 | 116 | 48 1 | 4.94 | 12.84
Приямок
89 | ФЕР07-01-044-03 Приказ Минстроя России от 30.12.2016 №1039/пр | Установка монтажных изделий массой: до 20 кг (М-1, М-2) (т) 1 052,74 = 11 097,74 - 1 x 10 045,00 | 0,0962 (8,1+40)/1000*2 | 1052,74 435,97 | 239,81 11,95 | 101 | 42 | 23 1 | 42.7 | 4.11
Уд | 1. 07.2.07.12-0006 | Конструктивные элементы вспомогательного назначения: с преобладанием профильного проката собираемые из двух и более деталей, с отверстиями и без отверстий, соединяемые на сварке, (т) | 1 0,0962 | 10045 |  | 966.33
90 | ФССЦ-23.5.02.02-0099 Приказ Минстроя России от 30.12.2016 №1039/пр | Трубы стальные электросварные прямошовные со снятой фаской из стали марок БСт2кп-БСт4кп и БСт2пс-БСт4пс наружный диаметр: 325 мм, толщина стенки 5 мм (м) | 0,41 0,205*2 | 284.4 |  | 117
91 | ФССЦ-23.8.04.06-0106 Приказ Минстроя России от 30.12.2016 №1039/пр | Отводы 90 град. с радиусом кривизны R=1,5 Ду на Ру до 16 МПа (160 кгс/см2), диаметром условного прохода: 300 мм, наружным диаметром 325 мм, толщиной стенки 7 мм (шт) | 2 1*2 | 524 |  | 1048
92 | ФЕР13-03-002-17 Приказ Минстроя России от 30.12.2016 №1039/пр | Огрунтовка металлических поверхностей за один раз: грунтовкой "Цинар" (100 м2) 62,99 = 1 364,91 - 0,015 x 86 794,72 (в два слоя ПЗ=2 (ОЗП=2; ЭМ=2 к расх.; ЗПМ=2; МАТ=2 к расх.; ТЗ=2; ТЗМ=2)) | 0,0279 (0,0962*29) / 100 | 125,98 80,04 | 31,8 0,44 | 4 | 2 | 1 | 8.2 | 0.23
Уд | 1. 14.4.01.20-0012 | Грунтовка: цинкнаполненная "Цинар", (т) | 0,03 0,0008 | 86794.72 |  | 69.44
93 | ФССЦ-14.2.01.05-0003 Приказ Минстроя России от 30.12.2016 №1039/пр | Композиция цинконаполненная "Цинол" (кг) | 1,4 2,79*0,25*2 | 114.42 |  | 160
94 | ФЕР13-03-004-27 Приказ Минстроя России от 30.12.2016 №1039/пр | Окраска металлических огрунтованных поверхностей: краской ЦХСК-1467 (100 м2) 36,40 = 2 183,43 - 0,02 x 107 351,35 (за 2 раза ПЗ=2 (ОЗП=2; ЭМ=2 к расх.; ЗПМ=2; МАТ=2 к расх.; ТЗ=2; ТЗМ=2)) | 0,0279 (0,0962*29) / 100 | 72,8 39,18 | 14,78 0,44 | 2 | 1 |  | 4.32 | 0.12
Уд | 1. 14.4.01.20-0001 | Грунт-краска антикоррозионная цинкнаполненная ЦХСК-1467, (т) | 0,04 0,0011 | 107351.35 |  | 118.09
95 | ФССЦ-14.2.01.05-0001 Приказ Минстроя России от 30.12.2016 №1039/пр | Композиция "Алпол" (на основе термопластичных полимеров) (кг) | 1,06 2,79*0,19*2 | 54.99 |  | 58
96 | ФЕР08-02-007-03 Приказ Минстроя России от 30.12.2016 №1039/пр | Установка металлических решеток приямков (т) | 0,0655 (22*0,83+4*3,62)/1000*2 | 1368,91 419,79 | 177,9 30,2 | 90 | 27 | 12 2 | 47.38 | 3.1
97 | ФССЦ-08.4.03.03-0032 Приказ Минстроя России от 30.12.2016 №1039/пр | Горячекатаная арматурная сталь периодического профиля класса: А-III, диаметром 12 мм (т) | 0,0365 22*0,83/1000*2 | 7997.23 |  | 292
98 | ФССЦ-07.2.07.12-0017 Приказ Минстроя России от 30.12.2016 №1039/пр | Отдельные конструктивные элементы зданий и сооружений с преобладанием: гнутых профилей, средняя масса сборочной единицы до 0,1 т (т) | 0,029 4*3,62/1000*2 | 8300 |  | 241
99 | ФЕР13-03-002-03 Приказ Минстроя России от 30.12.2016 №1039/пр | Огрунтовка металлических поверхностей за один раз: грунтовкой ХС-059 (100 м2) 132,57 = 487,39 - 0,016 x 22 176,00 | 0,019 (0,0655*29) / 100 | 132,57 56,76 | 9,87 0,33 | 3 | 2 |  | 5.33 | 0.1
Уд | 1. 14.4.01.19-0003 | Грунтовка: ХС-059 красно-коричневая, (т) | 0,016 0,0003 | 22176 |  | 6.65
100 | ФССЦ-14.4.01.19-0002 Приказ Минстроя России от 30.12.2016 №1039/пр | Грунтовка: ХС-010 химстойкая красно-коричневая (т) | 0.0003 | 28447.65 |  | 9
101 | ФЕР13-03-004-02 Приказ Минстроя России от 30.12.2016 №1039/пр | Окраска металлических огрунтованных поверхностей: эмалью ХС-759 (100 м2) 67,20 = 573,36 - 0,019 x 26 640,00 (в два слоя ПЗ=2 (ОЗП=2; ЭМ=2 к расх.; ЗПМ=2; МАТ=2 к расх.; ТЗ=2; ТЗМ=2)) | 0,019 (0,0655*29) / 100 | 134,4 45,72 | 13,32 0,66 | 3 | 2 |  | 5.04 | 0.1
Уд | 1. 14.4.04.11-0011 | Эмаль ХС-759 белая, (т) | 0,038 0,0007 | 26640 |  | 18.65
102 | ФССЦ-14.4.04.11-0008 Приказ Минстроя России от 30.12.2016 №1039/пр Применительно | Эмаль ХС-710 серая (т) | 0.0007 | 40272.19 |  | 28
103 | ФЕР23-04-001-02 Приказ Минстроя России от 30.12.2016 №1039/пр | Устройство фильтрующего основания под иловые площадки и поля фильтрации: щебеночного (100 м3) | 0,006 (0,3*2) / 100 | 13052,58 322,45 | 277,13 54,06 | 78 | 2 | 2 | 41.34 | 0.25
104 | ФЕР06-01-001-01 Приказ Минстроя России от 30.12.2016 №1039/пр Применительно | Устройство бетонной подготовки (100 м3) | 0,002 (0,1*2) / 100 | 3897,23 1404 | 1587,74 244,51 | 8 | 3 | 3 | 180 | 0.36
105 | ФССЦ-04.1.02.05-0040 Приказ Минстроя России от 30.12.2016 №1039/пр | Бетон тяжелый, крупность заполнителя: 20 мм, класс В7,5 (М100) (м3) | 0.204 | 535.46 |  | 109
Стойка Ст-1 =10 шт (только для 2Т)
106 | ФЕР09-03-039-04 Приказ Минстроя России от 30.12.2016 №1039/пр применительно | Монтаж опорных конструкций: подвесок и хомутов для крепления трубопроводов внутри зданий и сооружений (т) | 0,0338 3,38*10/1000 | 1287,64 976,74 | 85,26 3,82 | 44 | 33 | 3 | 108.89 | 3.68
107 | ФССЦ-07.2.07.12-0019 Приказ Минстроя России от 30.12.2016 №1039/пр | Отдельные конструктивные элементы зданий и сооружений с преобладанием: горячекатаных профилей, средняя масса сборочной единицы до 0,1 т (т) | 0.0338 | 8060 |  | 272
108 | ФЕР13-03-002-17 Приказ Минстроя России от 30.12.2016 №1039/пр | Огрунтовка металлических поверхностей за один раз: грунтовкой "Цинар" (100 м2) 62,99 = 1 364,91 - 0,015 x 86 794,72 (в два слоя ПЗ=2 (ОЗП=2; ЭМ=2 к расх.; ЗПМ=2; МАТ=2 к расх.; ТЗ=2; ТЗМ=2)) | 0,0098 (0,0338*29) / 100 | 125,98 80,04 | 31,8 0,44 | 1 | 1 |  | 8.2 | 0.08
Уд | 1. 14.4.01.20-0012 | Грунтовка: цинкнаполненная "Цинар", (т) | 0,03 0,0003 | 86794.72 |  | 26.04
109 | ФССЦ-14.2.01.05-0003 Приказ Минстроя России от 30.12.2016 №1039/пр | Композиция цинконаполненная "Цинол" (кг) | 0,49 0,98*0,25*2 | 114.42 |  | 56
110 | ФЕР13-03-004-27 Приказ Минстроя России от 30.12.2016 №1039/пр | Окраска металлических огрунтованных поверхностей: краской ЦХСК-1467 (100 м2) 36,40 = 2 183,43 - 0,02 x 107 351,35 (за 2 раза ПЗ=2 (ОЗП=2; ЭМ=2 к расх.; ЗПМ=2; МАТ=2 к расх.; ТЗ=2; ТЗМ=2)) | 0,0098 (0,0338*29) / 100 | 72,8 39,18 | 14,78 0,44 | 1 | 1 |  | 4.32 | 0.04
Уд | 1. 14.4.01.20-0001 | Грунт-краска антикоррозионная цинкнаполненная ЦХСК-1467, (т) | 0,04 0,0004 | 107351.35 |  | 42.94
111 | ФССЦ-14.2.01.05-0001 Приказ Минстроя России от 30.12.2016 №1039/пр | Композиция "Алпол" (на основе термопластичных полимеров) (кг) | 0,37 0,98*0,19*2 | 54.99 |  | 20
Узел А = 13 шт
112 | ФЕР07-05-039-01 Приказ Минстроя России от 30.12.2016 №1039/пр Применительно | Устройство герметизации горизонтальных и вертикальных стыков стеновых панелей прокладками на клее в один ряд (100 м) | 0,208 (0,8*13*2) / 100 | 1154,16 57,41 | 160,1 1,16 | 240 | 12 | 33 | 6.33 | 1.32
113 | ФЕР07-05-039-06 Приказ Минстроя России от 30.12.2016 №1039/пр | Устройство герметизации горизонтальных и вертикальных стыков стеновых панелей мастикой: вулканизирующейся тиоколовой (100 м) 963,04 = 2 521,76 - 20,9 x 74,58 | 0,208 (0,8*13*2) / 100 | 963,04 170,43 | 792,61 38,08 | 200 | 35 | 165 8 | 18.79 | 3.91
Уд | 1. 14.5.04.07-0013 | Мастика тиоколовая строительного назначения, марки: КБ-0,5, (кг) | 20,9 4,347 | 74.58 |  | 324.2
114 | ФССЦ-14.5.01.03-0008 Приказ Минстроя России от 30.12.2016 №1039/пр Применительно | Герметик Сазиласт 22, двухкомпонентный для герметизации швов, деформативность 25% (т) | 0,0043 2,174/1000*2 | 22905.86 |  | 98
Итого прямые затраты по разделу в базисных ценах | [5 empty] | 138326 | 6742 | 4655 467 |  | 757.19
Накладные расходы | [5 empty] | 7195
В том числе, справочно:
95% ФОТ (от 5698) (Поз. 66, 68, 72-74, 76, 80, 82, 87-88, 92, 94, 99, 101, 108, 110, 70-71, 84, 106) | [5 empty] | 5413
110% ФОТ (от 1099) (Поз. 57, 62-65, 104) | [5 empty] | 1209
128% ФОТ (от 29) (Поз. 96-97) | [5 empty] | 37
129% ФОТ (от 47) (Поз. 56) | [5 empty] | 61
137% ФОТ (от 281) (Поз. 78-79, 89, 98, 103) | [5 empty] | 385
163% ФОТ (от 55) (Поз. 112-113) | [5 empty] | 90
Сметная прибыль | [5 empty] | 5756
В том числе, справочно:
65% ФОТ (от 1099) (Поз. 57, 62-65, 104) | [5 empty] | 714
70% ФОТ (от 1020) (Поз. 66, 68, 72-74, 76, 80, 82, 87-88, 92, 94, 99, 101, 108, 110) | [5 empty] | 714
75% ФОТ (от 47) (Поз. 56) | [5 empty] | 35
80% ФОТ (от 29) (Поз. 96-97) | [5 empty] | 23
85% ФОТ (от 4957) (Поз. 70-71, 84, 106, 78-79, 89, 98) | [5 empty] | 4213
89% ФОТ (от 2) (Поз. 103) | [5 empty] | 2
100% ФОТ (от 55) (Поз. 112-113) | [5 empty] | 55
Итоги по разделу 2 Маслоприемник =2 шт :
Полы | [5 empty] | 2543 |  |  |  | 5.54
Бетонные и железобетонные монолитные конструкции в промышленном строительстве | [5 empty] | 13825 |  |  |  | 115.9
Материалы для строительных работ | [5 empty] | 29223
Защита строительных конструкций и оборудования от коррозии | [5 empty] | 9781 |  |  |  | 113.45
Строительные металлические конструкции | [5 empty] | 45381 |  |  |  | 487.07
Бетонные и железобетонные сборные конструкции в промышленном строительстве | [5 empty] | 5898 |  |  |  | 26.65
Материалы | [5 empty] | 43516
Конструкции из кирпича и блоков | [5 empty] | 442 |  |  |  | 3.1
Наружные сети водопровода, канализации, теплоснабжения, газопровода | [5 empty] | 83 |  |  |  | 0.25
Бетонные и железобетонные сборные конструкции в жилищно-гражданском строительстве | [5 empty] | 585 |  |  |  | 5.23
Итого | [5 empty] | 151277 |  |  |  | 757.19
В том числе:
Материалы | [5 empty] | 126929
Машины и механизмы | [5 empty] | 4655
ФОТ | [5 empty] | 7209
Накладные расходы | [5 empty] | 7195
Сметная прибыль | [5 empty] | 5756
Итого по разделу 2 Маслоприемник =2 шт | [5 empty] | 151277 |  |  |  | 757.19
Раздел 3. Опора под трансформатор = 2 шт
115 | ФЕР33-02-013-17 Приказ Минстроя России от 30.12.2016 №1039/пр | Установка стальных: ростверков массой до 0,2 т (т) | 5,2069 5,0737+0,0403+5,28/1000+0,0876 | 967,46 273,33 | 570,35 61,79 | 5037 | 1423 | 2970 322 | 27.17 | 141.47
116 | ФССЦ-07.2.07.04-0014 Приказ Минстроя России от 30.12.2016 №1039/пр | Прочие индивидуальные сварные конструкции, масса сборочной единицы: от 0,1 до 0,5 т (т) | 0,8887 (376,74+48,78+18,84)/1000*2 | 10046 |  | 8928
117 | ФССЦ-07.2.07.04-0015 Приказ Минстроя России от 30.12.2016 №1039/пр | Прочие индивидуальные сварные конструкции, масса сборочной единицы: от 0,501 до 1,0 т (т) | 4,185 (1097,7+994,8)/1000*2 | 8475 |  | 35468
118 | ФССЦ-01.7.15.05-0027 Приказ Минстроя России от 30.12.2016 №1039/пр Применительно | Гайки шестигранные оцинкованные диаметр резьбы: 24 мм (40) (т) | 0,0403 48*0,42/1000*2 | 19978.06 |  | 805
119 | ФССЦ-01.7.15.11-0053 Приказ Минстроя России от 30.12.2016 №1039/пр Применительно | Шайбы оцинкованные, диаметр: 30 мм (36) (кг) | 5,28 24*0,11*2 | 28.71 |  | 152
120 | ФССЦ-01.7.15.12-0076 Приказ Минстроя России от 30.12.2016 №1039/пр Применительно | Шпильки оцинкованные стяжные диаметром: 30 мм длиной 500 мм (36) (т) | 0,0876 12*3,65/1000*2 | 12548.51 |  | 1099
Цинкование металлоконструкций выполняется в заводских условиях:
121 | ФЕР13-03-002-17 Приказ Минстроя России от 30.12.2016 №1039/пр Применительно | Огрунтовка металлических поверхностей за один раз: грунтовкой "Цинар" (100 м2) 62,99 = 1 364,91 - 0,015 x 86 794,72 (в два слоя ПЗ=2 (ОЗП=2; ЭМ=2 к расх.; ЗПМ=2; МАТ=2 к расх.; ТЗ=2; ТЗМ=2)) | 1,471 ((0,8887+4,185)*29) / 100 | 125,98 80,04 | 31,8 0,44 | 185 | 118 | 47 1 | 8.2 | 12.06
Уд | 1. 14.4.01.20-0012 | Грунтовка: цинкнаполненная "Цинар", (т) | 0,03 0,0441 | 86794.72 |  | 3827.65
122 | ФССЦ-14.2.01.05-0003 Приказ Минстроя России от 30.12.2016 №1039/пр | Композиция цинконаполненная "Цинол" (кг) | 73,55 147,1*0,25*2 | 114.42 |  | 8416
123 | ФЕР13-03-004-27 Приказ Минстроя России от 30.12.2016 №1039/пр Применительно | Окраска металлических огрунтованных поверхностей: краской ЦХСК-1467 (100 м2) 36,40 = 2 183,43 - 0,02 x 107 351,35 (за 2 раза ПЗ=2 (ОЗП=2; ЭМ=2 к расх.; ЗПМ=2; МАТ=2 к расх.; ТЗ=2; ТЗМ=2)) | 1,471 ((0,8887+4,185)*29) / 100 | 72,8 39,18 | 14,78 0,44 | 107 | 58 | 22 1 | 4.32 | 6.35
Уд | 1. 14.4.01.20-0001 | Грунт-краска антикоррозионная цинкнаполненная ЦХСК-1467, (т) | 0,04 0,0588 | 107351.35 |  | 6312.26
124 | ФССЦ-14.2.01.05-0001 Приказ Минстроя России от 30.12.2016 №1039/пр | Композиция "Алпол" (на основе термопластичных полимеров) (кг) | 55,9 147,1*0,19*2 | 54.99 |  | 3074
Крепление лотка к раме трансформатора
125 | ФЕР33-02-013-10 Приказ Минстроя России от 30.12.2016 №1039/пр | Установка стальных: конструкций под оборудование массой до 0,01 т (т) | 0,0073 3,66/1000*2 | 211,11 211,11 |  | 2 | 2 |  | 21.63 | 0.16
126 | ФССЦ-07.2.07.04-0011 Приказ Минстроя России от 30.12.2016 №1039/пр | Прочие индивидуальные сварные конструкции, масса сборочной единицы: до 0,1 т (т) | 0.0073 | 10508 |  | 77
127 | ФЕР13-03-002-17 Приказ Минстроя России от 30.12.2016 №1039/пр | Огрунтовка металлических поверхностей за один раз: грунтовкой "Цинар" (100 м2) 62,99 = 1 364,91 - 0,015 x 86 794,72 (в два слоя ПЗ=2 (ОЗП=2; ЭМ=2 к расх.; ЗПМ=2; МАТ=2 к расх.; ТЗ=2; ТЗМ=2)) | 0,0021 (0,0073*29) / 100 | 125,98 80,04 | 31,8 0,44 |  |  |  | 8.2 | 0.02
Уд | 1. 14.4.01.20-0012 | Грунтовка: цинкнаполненная "Цинар", (т) | 0,03 0,0001 | 86794.72 |  | 8.68
128 | ФССЦ-14.2.01.05-0003 Приказ Минстроя России от 30.12.2016 №1039/пр | Композиция цинконаполненная "Цинол" (кг) | 0,11 0,21*0,25*2 | 114.42 |  | 13
129 | ФЕР13-03-004-27 Приказ Минстроя России от 30.12.2016 №1039/пр | Окраска металлических огрунтованных поверхностей: краской ЦХСК-1467 (100 м2) 36,40 = 2 183,43 - 0,02 x 107 351,35 (за 2 раза ПЗ=2 (ОЗП=2; ЭМ=2 к расх.; ЗПМ=2; МАТ=2 к расх.; ТЗ=2; ТЗМ=2)) | 0,0021 (0,0073*29) / 100 | 72,8 39,18 | 14,78 0,44 |  |  |  | 4.32 | 0.01
Уд | 1. 14.4.01.20-0001 | Грунт-краска антикоррозионная цинкнаполненная ЦХСК-1467, (т) | 0,04 0,0001 | 107351.35 |  | 10.74
130 | ФССЦ-14.2.01.05-0001 Приказ Минстроя России от 30.12.2016 №1039/пр | Композиция "Алпол" (на основе термопластичных полимеров) (кг) | 0,08 0,21*0,19*2 | 54.99 |  | 4
Итого прямые затраты по разделу в базисных ценах | [5 empty] | 63367 | 1601 | 3039 324 |  | 160.07
Накладные расходы | [5 empty] | 2143
В том числе, справочно:
95% ФОТ (от 178) (Поз. 121, 123, 127, 129) | [5 empty] | 169
113% ФОТ (от 1747) (Поз. 115, 125) | [5 empty] | 1974
Сметная прибыль | [5 empty] | 1173
В том числе, справочно:
60% ФОТ (от 1747) (Поз. 115, 125) | [5 empty] | 1048
70% ФОТ (от 178) (Поз. 121, 123, 127, 129) | [5 empty] | 125
Итоги по разделу 3 Опора под трансформатор = 2 шт :
Линии электропередачи | [5 empty] | 8061 |  |  |  | 141.63
Материалы для строительных работ | [5 empty] | 57959
Защита строительных конструкций и оборудования от коррозии | [5 empty] | 586 |  |  |  | 18.44
Материалы | [5 empty] | 77
Итого | [5 empty] | 66683 |  |  |  | 160.07
В том числе:
Материалы | [5 empty] | 58727
Машины и механизмы | [5 empty] | 3039
ФОТ | [5 empty] | 1925
Накладные расходы | [5 empty] | 2143
Сметная прибыль | [5 empty] | 1173
Итого по разделу 3 Опора под трансформатор = 2 шт | [5 empty] | 66683 |  |  |  | 160.07
Раздел 4. Прожекторная мачта ПМС-32.5 =2 шт
Ростверк Р-1 =4 шт на 1 мачту
131 | ФЕР33-02-013-17 Приказ Минстроя России от 30.12.2016 №1039/пр | Установка стальных: ростверков массой до 0,2 т (т) | 2,4518 2,363+0,0269+3,52/1000+0,0584 | 967,46 273,33 | 570,35 61,79 | 2372 | 670 | 1398 151 | 27.17 | 66.62
132 | ФССЦ-22.2.02.07-0041 Приказ Минстроя России от 30.12.2016 №1039/пр | Ростверки стальные массой до 0,2т (т) | 2,363 (203,1+83,72+5,42+3,14)/1000*4*2 | 8200 |  | 19377
133 | ФССЦ-01.7.15.05-0027 Приказ Минстроя России от 30.12.2016 №1039/пр Применительно | Гайки шестигранные оцинкованные диаметр резьбы: 24 мм (36) (т) | 0,0269 8*0,42/1000*4*2 | 19978.06 |  | 537
134 | ФССЦ-01.7.15.11-0053 Приказ Минстроя России от 30.12.2016 №1039/пр Применительно | Шайбы оцинкованные, диаметр: 30 мм (36) (кг) | 3,52 4*0,11*4*2 | 28.71 |  | 101
135 | ФССЦ-01.7.15.12-0076 Приказ Минстроя России от 30.12.2016 №1039/пр Применительно | Шпильки оцинкованные стяжные диаметром: 30 мм длиной 500 мм (36) (т) | 0,0584 2*3,65/1000*4*2 | 12548.51 |  | 733
Цинкование металлоконструкций выполняется в заводских условиях:
136 | ФЕР13-03-002-17 Приказ Минстроя России от 30.12.2016 №1039/пр Применительно | Огрунтовка металлических поверхностей за один раз: грунтовкой "Цинар" (100 м2) 62,99 = 1 364,91 - 0,015 x 86 794,72 (в два слоя ПЗ=2 (ОЗП=2; ЭМ=2 к расх.; ЗПМ=2; МАТ=2 к расх.; ТЗ=2; ТЗМ=2)) | 0,685 (2,363*29) / 100 | 125,98 80,04 | 31,8 0,44 | 86 | 55 | 22 | 8.2 | 5.62
Уд | 1. 14.4.01.20-0012 | Грунтовка: цинкнаполненная "Цинар", (т) | 0,03 0,0206 | 86794.72 |  | 1787.97
137 | ФССЦ-14.2.01.05-0003 Приказ Минстроя России от 30.12.2016 №1039/пр | Композиция цинконаполненная "Цинол" (кг) | 34,25 68,5*0,25*2 | 114.42 |  | 3919
138 | ФЕР13-03-004-27 Приказ Минстроя России от 30.12.2016 №1039/пр Применительно | Окраска металлических огрунтованных поверхностей: краской ЦХСК-1467 (100 м2) 36,40 = 2 183,43 - 0,02 x 107 351,35 (за 2 раза ПЗ=2 (ОЗП=2; ЭМ=2 к расх.; ЗПМ=2; МАТ=2 к расх.; ТЗ=2; ТЗМ=2)) | 0,685 (2,363*29) / 100 | 72,8 39,18 | 14,78 0,44 | 50 | 27 | 10 | 4.32 | 2.96
Уд | 1. 14.4.01.20-0001 | Грунт-краска антикоррозионная цинкнаполненная ЦХСК-1467, (т) | 0,04 0,0274 | 107351.35 |  | 2941.43
139 | ФССЦ-14.2.01.05-0001 Приказ Минстроя России от 30.12.2016 №1039/пр | Композиция "Алпол" (на основе термопластичных полимеров) (кг) | 26,03 68,5*0,19*2 | 54.99 |  | 1431
140 | ФЕР33-02-013-18 Приказ Минстроя России от 30.12.2016 №1039/пр | Установка стальных: прожекторных мачт с площадками и лестницей (т) | 9,834 4,917*2 | 1622,97 260,59 | 1279,86 117,29 | 15960 | 2563 | 12586 1153 | 26.7 | 262.57
141 | п.177 конъюнктурного анализа | Прожекторная мачта ПМС-32,5 с 2-мя доп.площадками (в комплекте с метизами) (556546,92/1,20/8,87) (шт) (Заготовительно-складские расходы на материалы МАТ=2%) | 2 | 53333,13 556546,92/1,20/8,87 |  | 106666
Итого прямые затраты по разделу в базисных ценах | [5 empty] | 151232 | 3315 | 14016 1304 |  | 337.77
Накладные расходы | [5 empty] | 5205
В том числе, справочно:
95% ФОТ (от 82) (Поз. 136, 138) | [5 empty] | 78
113% ФОТ (от 4537) (Поз. 131, 140) | [5 empty] | 5127
Сметная прибыль | [5 empty] | 2779
В том числе, справочно:
60% ФОТ (от 4537) (Поз. 131, 140) | [5 empty] | 2722
70% ФОТ (от 82) (Поз. 136, 138) | [5 empty] | 57
Итоги по разделу 4 Прожекторная мачта ПМС-32.5 =2 шт :
Линии электропередачи | [5 empty] | 26181 |  |  |  | 329.19
Материалы | [5 empty] | 19377
Материалы для строительных работ | [5 empty] | 6721
Защита строительных конструкций и оборудования от коррозии | [5 empty] | 271 |  |  |  | 8.58
Материалы | [5 empty] | 106666
Итого | [5 empty] | 159216 |  |  |  | 337.77
В том числе:
Материалы | [5 empty] | 133901
Машины и механизмы | [5 empty] | 14016
ФОТ | [5 empty] | 4619
Накладные расходы | [5 empty] | 5205
Сметная прибыль | [5 empty] | 2779
Итого по разделу 4 Прожекторная мачта ПМС-32.5 =2 шт | [5 empty] | 159216 |  |  |  | 337.77
Раздел 5. Антенная опора связи АО-50 =1 шт
Ростверк Р-2 =4 шт
142 | ФЕР33-02-013-17 Приказ Минстроя России от 30.12.2016 №1039/пр | Установка стальных: ростверков массой до 0,2 т (т) | 3,0023 2,91+0,0269+7,04/1000+0,0584 | 967,46 273,33 | 570,35 61,79 | 2905 | 821 | 1712 186 | 27.17 | 81.57
143 | ФССЦ-22.2.02.07-0041 Приказ Минстроя России от 30.12.2016 №1039/пр | Ростверки стальные массой до 0,2т (т) | 2,91 (320,4+222,6+167,44+10,84+6,28)/1000*4 | 8200 |  | 23862
144 | ФССЦ-01.7.15.05-0027 Приказ Минстроя России от 30.12.2016 №1039/пр Применительно | Гайки шестигранные оцинкованные диаметр резьбы: 24 мм (36) (т) | 0,0269 16*0,42/1000*4 | 19978.06 |  | 537
145 | ФССЦ-01.7.15.11-0053 Приказ Минстроя России от 30.12.2016 №1039/пр Применительно | Шайбы оцинкованные, диаметр: 30 мм (36) (кг) | 7,04 16*0,11*4 | 28.71 |  | 202
146 | ФССЦ-01.7.15.12-0076 Приказ Минстроя России от 30.12.2016 №1039/пр Применительно | Шпильки оцинкованные стяжные диаметром: 30 мм длиной 500 мм (36) (т) | 0,0584 4*3,65/1000*4 | 12548.51 |  | 733
Цинкование металлоконструкций выполняется в заводских условиях:
147 | ФЕР13-03-002-17 Приказ Минстроя России от 30.12.2016 №1039/пр Применительно | Огрунтовка металлических поверхностей за один раз: грунтовкой "Цинар" (100 м2) 62,99 = 1 364,91 - 0,015 x 86 794,72 (в два слоя ПЗ=2 (ОЗП=2; ЭМ=2 к расх.; ЗПМ=2; МАТ=2 к расх.; ТЗ=2; ТЗМ=2)) | 0,844 (2,91*29) / 100 | 125,98 80,04 | 31,8 0,44 | 106 | 68 | 27 | 8.2 | 6.92
Уд | 1. 14.4.01.20-0012 | Грунтовка: цинкнаполненная "Цинар", (т) | 0,03 0,0253 | 86794.72 |  | 2195.91
148 | ФССЦ-14.2.01.05-0003 Приказ Минстроя России от 30.12.2016 №1039/пр | Композиция цинконаполненная "Цинол" (кг) | 42,2 84,4*0,25*2 | 114.42 |  | 4829
149 | ФЕР13-03-004-27 Приказ Минстроя России от 30.12.2016 №1039/пр Применительно | Окраска металлических огрунтованных поверхностей: краской ЦХСК-1467 (100 м2) 36,40 = 2 183,43 - 0,02 x 107 351,35 (за 2 раза ПЗ=2 (ОЗП=2; ЭМ=2 к расх.; ЗПМ=2; МАТ=2 к расх.; ТЗ=2; ТЗМ=2)) | 0,844 (2,91*29) / 100 | 72,8 39,18 | 14,78 0,44 | 61 | 33 | 12 | 4.32 | 3.65
Уд | 1. 14.4.01.20-0001 | Грунт-краска антикоррозионная цинкнаполненная ЦХСК-1467, (т) | 0,04 0,0338 | 107351.35 |  | 3628.48
150 | ФССЦ-14.2.01.05-0001 Приказ Минстроя России от 30.12.2016 №1039/пр | Композиция "Алпол" (на основе термопластичных полимеров) (кг) | 32,07 84,4*0,19*2 | 54.99 |  | 1764
Конструкции под электрическое оборудование (-1-АС лист 9.2)
151 | ФЕР33-02-013-11 Приказ Минстроя России от 30.12.2016 №1039/пр | Установка стальных: конструкций под оборудование массой до 0,2 т (т) | 1,2473 0,3997+0,1028+0,738+4,2/1000+0,0026 | 877,77 170,9 | 583,09 63,14 | 1095 | 213 | 727 79 | 17.51 | 21.84
152 | ФССЦ-07.2.07.04-0011 Приказ Минстроя России от 30.12.2016 №1039/пр | Прочие индивидуальные сварные конструкции, масса сборочной единицы: до 0,1 т (т) | 0,3997 (34,2+81,8+34+25,4+9,2+19,2+7,5+20,4+12,3+2,1+8,25+1,37+11,8+98,6+2,26+24,5+6,8)/1000 | 10508 |  | 4200
153 | ФССЦ-07.2.07.04-0014 Приказ Минстроя России от 30.12.2016 №1039/пр | Прочие индивидуальные сварные конструкции, масса сборочной единицы: от 0,1 до 0,5 т (т) | 0,1028 102,8/1000 | 10046 |  | 1033
154 | ФССЦ-07.2.07.04-0015 Приказ Минстроя России от 30.12.2016 №1039/пр | Прочие индивидуальные сварные конструкции, масса сборочной единицы: от 0,501 до 1,0 т (т) | 0,738 738/1000 | 8475 |  | 6255
155 | ФССЦ-01.7.15.03-0034 Приказ Минстроя России от 30.12.2016 №1039/пр | Болты с гайками и шайбами оцинкованные, диаметр: 12 мм (кг) | 4,2 49*17,82/1000+162*15,67/1000+130*6,066/1000 | 25.76 |  | 108
156 | ФССЦ-01.7.15.12-0039 Приказ Минстроя России от 30.12.2016 №1039/пр | Шпильки оцинкованные стяжные диаметром: 12 мм длиной 200 мм (т) | 0,0026 16*0,16/1000 | 13579.52 |  | 35
Цинкование металлоконструкций выполняется в заводских условиях:
157 | ФЕР13-03-002-17 Приказ Минстроя России от 30.12.2016 №1039/пр Применительно | Огрунтовка металлических поверхностей за один раз: грунтовкой "Цинар" (100 м2) 62,99 = 1 364,91 - 0,015 x 86 794,72 (в два слоя ПЗ=2 (ОЗП=2; ЭМ=2 к расх.; ЗПМ=2; МАТ=2 к расх.; ТЗ=2; ТЗМ=2)) | 0,36 ((0,3997+0,1028+0,738)*29) / 100 | 125,98 80,04 | 31,8 0,44 | 45 | 29 | 11 | 8.2 | 2.95
Уд | 1. 14.4.01.20-0012 | Грунтовка: цинкнаполненная "Цинар", (т) | 0,03 0,0108 | 86794.72 |  | 937.38
158 | ФССЦ-14.2.01.05-0003 Приказ Минстроя России от 30.12.2016 №1039/пр | Композиция цинконаполненная "Цинол" (кг) | 18 36*0,25*2 | 114.42 |  | 2060
159 | ФЕР13-03-004-27 Приказ Минстроя России от 30.12.2016 №1039/пр Применительно | Окраска металлических огрунтованных поверхностей: краской ЦХСК-1467 (100 м2) 36,40 = 2 183,43 - 0,02 x 107 351,35 (за 2 раза ПЗ=2 (ОЗП=2; ЭМ=2 к расх.; ЗПМ=2; МАТ=2 к расх.; ТЗ=2; ТЗМ=2)) | 0,36 ((0,3997+0,1028+0,738)*29) / 100 | 72,8 39,18 | 14,78 0,44 | 26 | 14 | 5 | 4.32 | 1.56
Уд | 1. 14.4.01.20-0001 | Грунт-краска антикоррозионная цинкнаполненная ЦХСК-1467, (т) | 0,04 0,0144 | 107351.35 |  | 1545.86
160 | ФССЦ-14.2.01.05-0001 Приказ Минстроя России от 30.12.2016 №1039/пр | Композиция "Алпол" (на основе термопластичных полимеров) (кг) | 13,68 36*0,19*2 | 54.99 |  | 752
161 | ФЕР33-02-013-18 Приказ Минстроя России от 30.12.2016 №1039/пр | Установка стальных: прожекторных мачт с площадками и лестницей (т) | 13.5 | 1622,97 260,59 | 1279,86 117,29 | 21910 | 3518 | 17278 1583 | 26.7 | 360.45
162 | п.179 конъюнктурного анализа | Антенная опора АО-50 (1442934,33/1,20/8,87) (шт) (Заготовительно-складские расходы на материалы МАТ=2%) | 1 | 138274,43 1442934,33/1,20/8,87 |  | 138274
Итого прямые затраты по разделу в базисных ценах | [5 empty] | 210792 | 4696 | 19772 1848 |  | 478.94
Накладные расходы | [5 empty] | 7369
В том числе, справочно:
95% ФОТ (от 144) (Поз. 147, 149, 157, 159) | [5 empty] | 137
113% ФОТ (от 6400) (Поз. 142, 151, 161) | [5 empty] | 7232
Сметная прибыль | [5 empty] | 3941
В том числе, справочно:
60% ФОТ (от 6400) (Поз. 142, 151, 161) | [5 empty] | 3840
70% ФОТ (от 144) (Поз. 147, 149, 157, 159) | [5 empty] | 101
Итоги по разделу 5 Антенная опора связи АО-50 =1 шт :
Линии электропередачи | [5 empty] | 36982 |  |  |  | 463.86
Материалы | [5 empty] | 23862
Материалы для строительных работ | [5 empty] | 22508
Защита строительных конструкций и оборудования от коррозии | [5 empty] | 476 |  |  |  | 15.08
Материалы | [5 empty] | 138274
Итого | [5 empty] | 222102 |  |  |  | 478.94
В том числе:
Материалы | [5 empty] | 186324
Машины и механизмы | [5 empty] | 19772
ФОТ | [5 empty] | 6544
Накладные расходы | [5 empty] | 7369
Сметная прибыль | [5 empty] | 3941
Итого по разделу 5 Антенная опора связи АО-50 =1 шт | [5 empty] | 222102 |  |  |  | 478.94
Раздел 6. Здание ОПУ
Металлическая рама
163 | ФЕР09-03-037-01 Приказ Минстроя России от 30.12.2016 №1039/пр | Монтаж рам коробчатого сечения пролетом до 24 м (т) | 3,363 3,2841+0,076+0,0024 | 1109,65 178,92 | 638,99 90,1 | 3732 | 602 | 2149 303 | 19.49 | 65.54
164 | ФССЦ-07.2.03.06-0081 Приказ Минстроя России от 30.12.2016 №1039/пр | Прогоны дополнительные и кровельные из прокатных профилей (т) | 3,2841 (40,6*30,6+9*210,2+4,9*30,6)/1000 | 7500 |  | 24631
165 | ФССЦ-08.3.08.02-0053 Приказ Минстроя России от 30.12.2016 №1039/пр Применительно | Сталь угловая равнополочная, марка стали: ВСт3кп2, размером 100х100х10 мм (110х110х7) (т) | 0,076 40*1,9/1000 | 5763 |  | 438
166 | ФССЦ-08.3.08.02-0052 Приказ Минстроя России от 30.12.2016 №1039/пр | Сталь угловая равнополочная, марка стали: ВСт3кп2, размером 50x50x5 мм (т) | 0,0024 4*0,6/1000 | 5763 |  | 14
167 | ФЕР13-06-003-01 Приказ Минстроя России от 30.12.2016 №1039/пр | Очистка поверхности щетками (м2) | 2,3 (0,076+0,0024)*29 | 7,68 7,68 |  | 18 | 18 |  | 0.9 | 2.07
168 | ФЕР13-07-001-02 Приказ Минстроя России от 30.12.2016 №1039/пр Применительно | Обезжиривание поверхностей аппаратов и трубопроводов диаметром до 500 мм: уайт-спиритом (100 м2) | 0,023 ((0,076+0,0024)*29) / 100 | 304,03 79,36 | 2,23 0,33 | 7 | 2 |  | 9.08 | 0.21
Антикоррозийная защита и огнезащита
169 | ФЕР13-03-002-04 Приказ Минстроя России от 30.12.2016 №1039/пр | Огрунтовка металлических поверхностей за один раз: грунтовкой ГФ-021 (сваи выше уровня земли+ балки ростверка) (100 м2) 65,77 = 268,49 - 0,012 x 15 620,00 - 0,002 x 7 640,00 | 1,3095 (33,42+3,363*29) / 100 | 65,77 56,55 | 9,22 0,22 | 86 | 74 | 12 | 5.31 | 6.95
Уд | 1. 14.4.01.01-0003 | Грунтовка: ГФ-021 красно-коричневая, (т) | 0,012 0,0157 | 15620 |  | 245.23
Уд | 2. 14.5.09.02-0002 | Ксилол нефтяной марки А, (т) | 0,002 0,0026 | 7640 |  | 19.86
170 | ФССЦ-14.4.01.17-0006 Приказ Минстроя России от 30.12.2016 №1039/пр | Грунтовка: полиуретановая антикоррозионная, марка "WG- Ferrogalvanic" (с учетом 10 % запаса на болтовые соединения, фасонные элементы, рёбра жесткости) (кг) | 50,7 130,95*0,352*1,1 | 164.38 |  | 8334
171 | ФССЦ-14.5.09.07-0201 Приказ Минстроя России от 30.12.2016 №1039/пр | Растворитель, марка "WG-Welethinner"/"WG-Welethinner СС" (с учетом 10 % запаса на болтовые соединения, фасонные элементы, рёбра жесткости) (кг) | 2,3 130,95*0,016*1,1 | 76.43 |  | 176
172 | ФЕР26-02-011-01 Приказ Минстроя России от 30.12.2016 №1039/пр | Огнезащитное покрытие металлоконструкций краской по подготовленной поверхности, толщина покрытия 1 мм (сваи выше уровня земли) 1,7 мм (100 м2) 170,87 = 376,97 - 30,9 x 6,67 | 0,334 33,42 / 100 | 170,87 104,26 | 58,06 0,1 | 57 | 35 | 19 | 9.79 | 3.27
Уд | 1. 14.5.09.11-0102 | Уайт-спирит, (кг) | 30,9 10,32 | 6.67 |  | 68.83
173 | ФЕР26-02-011-02 Приказ Минстроя России от 30.12.2016 №1039/пр | Огнезащитное покрытие металлоконструкций краской по подготовленной поверхности, при изменении толщины покрытия на 0,3 мм (100 м2) (добавление до толщины 1,7 мм ПЗ=2,33 (ОЗП=2,33; ЭМ=2,33 к расх.; ЗПМ=2,33; МАТ=2,33 к расх.; ТЗ=2,33; ТЗМ=2,33)) | 0,334 33,42 / 100 | 85,37 53,24 | 32,13 0,05 | 29 | 18 | 11 | 4.7998 | 1.6
174 | ФССЦ-14.2.02.07-0004 Приказ Минстроя России от 30.12.2016 №1039/пр | Материал огнезащитный терморасширяющийся: «Огракс-М» (с учетом 10 % запаса на болтовые соединения, фасонные элементы, рёбра жесткости) (кг) | 124,99 33,42*3,4*1,1 | 94.49 |  | 11810
175 | ФЕР26-02-011-01 Приказ Минстроя России от 30.12.2016 №1039/пр | Огнезащитное покрытие металлоконструкций краской по подготовленной поверхности, толщина покрытия 1 мм (балки ростверка) 3,5+2=5,5мм (100 м2) 170,87 = 376,97 - 30,9 x 6,67 | 0,975 (3,363*29) / 100 | 170,87 104,26 | 58,06 0,1 | 167 | 102 | 57 | 9.79 | 9.55
Уд | 1. 14.5.09.11-0102 | Уайт-спирит, (кг) | 30,9 30,13 | 6.67 |  | 200.97
176 | ФЕР26-02-011-02 Приказ Минстроя России от 30.12.2016 №1039/пр | Огнезащитное покрытие металлоконструкций краской по подготовленной поверхности, при изменении толщины покрытия на 0,3 мм (100 м2) (добавление до толщины 5,5 мм ПЗ=15 (ОЗП=15; ЭМ=15 к расх.; ЗПМ=15; МАТ=15 к расх.; ТЗ=15; ТЗМ=15)) | 0,975 (3,363*29) / 100 | 549,6 342,75 | 206,85 0,3 | 536 | 334 | 202 | 30.9 | 30.13
177 | ФССЦ-14.2.02.07-0004 Приказ Минстроя России от 30.12.2016 №1039/пр Применительно | Материал огнезащитный терморасширяющийся: «Огракс-М» ("Огракс-Т") (с учетом 10 % запаса на болтовые соединения, фасонные элементы, рёбра жесткости) (кг) | 450,45 97,5*4,2*1,1 | 94.49 |  | 42563
178 | ФССЦ-14.2.02.07-0004 Приказ Минстроя России от 30.12.2016 №1039/пр Применительно | Материал огнезащитный терморасширяющийся: «Огракс-М» ("Огракс-МСК") (с учетом 10 % запаса на болтовые соединения, фасонные элементы, рёбра жесткости) (кг) | 429 97,5*4*1,1 | 94.49 |  | 40536
179 | ФЕР13-03-004-26 Приказ Минстроя России от 30.12.2016 №1039/пр Применительно | Окраска металлических огрунтованных поверхностей: эмалью ПФ-115 (грунт-эмаль WG-Universal) (100 м2) 40,75 = 322,02 - 0,019 x 14 312,87 - 0,0014 x 6 667,00 | 1,3095 (33,42+3,363*29) / 100 | 40,75 34,74 | 6,01 0,22 | 53 | 45 | 8 | 3.83 | 5.02
Уд | 1. 14.4.04.08-0003 | Эмаль ПФ-115 серая, (т) | 0,019 0,0249 | 14312.87 |  | 356.39
Уд | 2. 14.5.09.11-0101 | Уайт-спирит, (т) | 0,0014 0,0018 | 6667 |  | 12
180 | ФССЦ-14.4.01.21-0101 Приказ Минстроя России от 30.12.2016 №1039/пр | Грунт-эмаль, марка "WG-Universal" (с учетом 10 % запаса на болтовые соединения, фасонные элементы, рёбра жесткости) (кг) | 41,6 130,95*0,289*1,1 | 252.21 |  | 10492
181 | ФССЦ-14.5.09.07-0201 Приказ Минстроя России от 30.12.2016 №1039/пр | Растворитель, марка "WG-Welethinner"/"WG-Welethinner СС" (с учетом 10 % запаса на болтовые соединения, фасонные элементы, рёбра жесткости) (кг) | 3,2 130,95*0,022*1,1 | 76.43 |  | 245
Облицовка цоколя
182 | ФЕР09-03-039-01 Приказ Минстроя России от 30.12.2016 №1039/пр Применительно | Монтаж опорных конструкций: для крепления трубопроводов внутри зданий и сооружений массой до 0,1 т (т) | 1,642 1,1937+0,4483 | 1253,76 727,6 | 287,99 3,35 | 2059 | 1195 | 473 6 | 80.22 | 131.72
183 | ФССЦ-07.2.07.12-0011 Приказ Минстроя России от 30.12.2016 №1039/пр | Отдельные конструктивные элементы зданий и сооружений с преобладанием: гнутосварных профилей и круглых труб, средняя масса сборочной единицы до 0,1 т (т) | 1,1937 230*5,19/1000 | 11255 |  | 13435
184 | ФССЦ-08.3.08.02-0052 Приказ Минстроя России от 30.12.2016 №1039/пр | Сталь угловая равнополочная, марка стали: ВСт3кп2, размером 50x50x5 мм (т) | 0,4483 (120*1,32+192*1,51)/1000 | 5763 |  | 2584
185 | ФЕР13-06-003-01 Приказ Минстроя России от 30.12.2016 №1039/пр | Очистка поверхности щетками (м2) | 13 0,4483*29 | 7,68 7,68 |  | 100 | 100 |  | 0.9 | 11.7
186 | ФЕР13-07-001-02 Приказ Минстроя России от 30.12.2016 №1039/пр Применительно | Обезжиривание поверхностей аппаратов и трубопроводов диаметром до 500 мм: уайт-спиритом (100 м2) | 0,13 (0,4483*29) / 100 | 304,03 79,36 | 2,23 0,33 | 40 | 10 |  | 9.08 | 1.18
187 | ФЕР13-03-002-17 Приказ Минстроя России от 30.12.2016 №1039/пр | Огрунтовка металлических поверхностей за один раз: грунтовкой "Цинар" (100 м2) 62,99 = 1 364,91 - 0,015 x 86 794,72 (в два слоя ПЗ=2 (ОЗП=2; ЭМ=2 к расх.; ЗПМ=2; МАТ=2 к расх.; ТЗ=2; ТЗМ=2)) | 0,4762 (1,642*29) / 100 | 125,98 80,04 | 31,8 0,44 | 60 | 38 | 15 | 8.2 | 3.9
Уд | 1. 14.4.01.20-0012 | Грунтовка: цинкнаполненная "Цинар", (т) | 0,03 0,0143 | 86794.72 |  | 1241.16
188 | ФССЦ-14.2.01.05-0003 Приказ Минстроя России от 30.12.2016 №1039/пр | Композиция цинконаполненная "Цинол" (кг) | 23,81 47,62*0,25*2 | 114.42 |  | 2724
189 | ФЕР13-03-004-27 Приказ Минстроя России от 30.12.2016 №1039/пр | Окраска металлических огрунтованных поверхностей: краской ЦХСК-1467 (100 м2) 36,40 = 2 183,43 - 0,02 x 107 351,35 (за 2 раза ПЗ=2 (ОЗП=2; ЭМ=2 к расх.; ЗПМ=2; МАТ=2 к расх.; ТЗ=2; ТЗМ=2)) | 0,4762 (1,642*29) / 100 | 72,8 39,18 | 14,78 0,44 | 35 | 19 | 7 | 4.32 | 2.06
Уд | 1. 14.4.01.20-0001 | Грунт-краска антикоррозионная цинкнаполненная ЦХСК-1467, (т) | 0,04 0,019 | 107351.35 |  | 2039.68
190 | ФССЦ-14.2.01.05-0001 Приказ Минстроя России от 30.12.2016 №1039/пр | Композиция "Алпол" (на основе термопластичных полимеров) (кг) | 18,1 47,62*0,19*2 | 54.99 |  | 995
191 | ФЕР09-04-006-02 Приказ Минстроя России от 30.12.2016 №1039/пр | Монтаж ограждающих конструкций стен: из профилированного листа при высоте здания до 30 м (100 м2) 3 435,35 = 3 645,16 - 0,007 x 9 040,01 - 0,019 x 7 712,00 | 1,04 104 / 100 | 3435,35 954,89 | 2389,43 229,05 | 3573 | 993 | 2485 238 | 105.28 | 109.49
Уд | 1. 01.7.15.03-0041 | Болты с гайками и шайбами строительные, (т) | 0,007 0,0073 | 9040.01 |  | 65.99
Уд | 2. 07.2.07.12-0020 | Отдельные конструктивные элементы зданий и сооружений с преобладанием: горячекатаных профилей, средняя масса сборочной единицы от 0,1 до 0,5 т, (т) | 0,019 0,0198 | 7712 |  | 152.7
192 | ФССЦ-08.3.09.01-0114 Приказ Минстроя России от 30.12.2016 №1039/пр | Профнастил оцинкованный: НС35-1000-0,8 (м2) | 114,4 104*1,1 | 70.9 |  | 8111
193 | ФССЦ-01.7.15.14-0081 Приказ Минстроя России от 30.12.2016 №1039/пр Применительно | Шурупы-саморезы кровельные оцинкованные: 4,8х29 мм (100 шт) | 9 900 / 100 | 33.5 |  | 302
194 | ФЕР12-01-010-01 Приказ Минстроя России от 30.12.2016 №1039/пр Применительно | Устройство мелких покрытий (брандмауэры, парапеты, свесы и т.п.) из листовой оцинкованной стали (фартук) (100 м2) 1 115,82 = 9 874,22 - 0,782 x 11 200,00 | 0,29 29 / 100 | 1115,82 961,76 | 21,88 3,51 | 324 | 279 | 6 1 | 112.75 | 32.7
Уд | 1. 08.3.05.05-0053 | Сталь листовая оцинкованная толщиной листа: 0,7 мм, (т) | 0,782 0,2268 | 11200 |  | 2540.16
195 | ФССЦ-08.3.05.05-0004 Приказ Минстроя России от 30.12.2016 №1039/пр | Лист оцинкованный плоский размером 2х1,25 м, толщиной: 0,8 мм (м2) | 29 | 51.83 |  | 1503
Крыльцо
196 | ФЕР27-06-001-02 Приказ Минстроя России от 30.12.2016 №1039/пр | Устройство дорожных покрытий из сборных прямоугольных железобетонных плит площадью: до 3 м2 (100 м3) | 0,0078 (6*0,13) / 100 | 11444,68 1162,21 | 9079,03 966,05 | 89 | 9 | 71 8 | 136.25 | 1.06
197 | ФССЦ-05.1.06.09-0016 Приказ Минстроя России от 30.12.2016 №1039/пр | Плита перекрытия: доборная ПТ 75.150.12-3 /бетон В15 (М200), объем 0,13 м3, расход арматуры 4,2 кг/ (серия 3.006.1-8) (шт) | 6 | 230.9 |  | 1385
Отмостка S=62 м2 (устройство корыт учтено в проекте 2017-26р-299/17- 1-ГТ)
198 | ФЕР27-06-002-17 Приказ Минстроя России от 30.12.2016 №1039/пр | Устройство цементобетонных покрытий однослойных средствами малой механизации, толщина слоя 20 см (12,5 см) (1000 м2) 9 581,74 = 12 767,67 - 11 x 84,75 - 40 x 55,26 - 7,58 x 5,71 | 0,062 62 / 1000 | 9581,74 2912,61 | 4007,22 593,39 | 594 | 181 | 248 37 | 344.28 | 21.35
Уд | 1. 01.7.20.08-0162 | Ткань мешочная, (10 м2) | 11 0,682 | 84.75 |  | 57.8
Уд | 2. 02.3.01.02-0015 | Песок природный для строительных: работ средний, (м3) | 40 2,48 | 55.26 |  | 137.04
Уд | 3. 12.1.02.14-0001 | Толь с крупнозернистой посыпкой гидроизоляционный марки ТГ-350, (м2) | 7,58 0,47 | 5.71 |  | 2.68
199 | ФЕР27-06-002-18 Приказ Минстроя России от 30.12.2016 №1039/пр | На каждый 1 см изменения толщины слоя добавлять или исключать к расценке 27-06-002-17 (1000 м2) (на уменьшение толщины до 12,5 см ПЗ=7,5 (ОЗП=7,5; ЭМ=7,5 к расх.; ЗПМ=7,5; МАТ=7,5 к расх.; ТЗ=7,5; ТЗМ=7,5)) | -0,062 -62 / 1000 | 1038,15 386,4 | 314,25 119,1 | -64 | -24 | -19 -7 | 45.675 | -2.83
200 | ФССЦ-04.1.02.05-0077 Приказ Минстроя России от 30.12.2016 №1039/пр | Бетон тяжелый, крупность заполнителя: более 40 мм, класс В15 (М200) (м3) | 7.8 | 600 |  | 4680
201 | ФССЦ-08.4.02.03-0021 Приказ Минстроя России от 30.12.2016 №1039/пр Применительно | Каркасы и сетки арматурные плоские, собранные и сваренные (связанные) в арматурные изделия, класс BP-I, диаметр 4 мм (т) | 0,0945 94,5/1000 | 8817.17 |  | 833
Гидроизоляция
202 | ФЕР08-01-003-07 Приказ Минстроя России от 30.12.2016 №1039/пр | Гидроизоляция боковая обмазочная битумная в 2 слоя по выровненной поверхности бутовой кладки, кирпичу, бетону (100 м2) 358,13 = 1 171,73 - 0,24 x 3 390,00 | 0,62 62 / 100 | 358,13 201,61 | 71,64 2,32 | 222 | 125 | 44 1 | 21.2 | 13.14
Уд | 1. 01.2.03.03-0013 | Мастика битумная кровельная горячая, (т) | 0,24 0,1488 | 3390 |  | 504.43
203 | ФССЦ-01.2.03.03-0044 Приказ Минстроя России от 30.12.2016 №1039/пр | Мастика битумно-латексная кровельная (т) | 0.1488 | 3039.7 |  | 452
Двери Д-1 =2 шт
204 | ФЕР09-06-001-01 Приказ Минстроя России от 30.12.2016 №1039/пр | Монтаж: конструкций дверей, люков, лазов для автокоптилок и пароварочных камер (т) | 0,085 42,5*2/1000 | 914,42 763,35 | 114,52 15,09 | 78 | 65 | 10 1 | 89.49 | 7.61
205 | ФССЦ-08.1.06.01-0002 Приказ Минстроя России от 30.12.2016 №1039/пр Применительно | Ворота различных типов: рамы, каркасы, панели с заполнением из тонколистовой стали без механизма открывания (т) | 0.085 | 5999.99 |  | 510
206 | ФССЦ-01.7.04.04-0001 Приказ Минстроя России от 30.12.2016 №1039/пр | Замки накладные с засовом и защелкой (компл.) | 2 | 99.1 |  | 198
207 | ФЕР13-03-002-17 Приказ Минстроя России от 30.12.2016 №1039/пр | Огрунтовка металлических поверхностей за один раз: грунтовкой "Цинар" (100 м2) 62,99 = 1 364,91 - 0,015 x 86 794,72 (в два слоя ПЗ=2 (ОЗП=2; ЭМ=2 к расх.; ЗПМ=2; МАТ=2 к расх.; ТЗ=2; ТЗМ=2)) | 0,0247 (0,085*29) / 100 | 125,98 80,04 | 31,8 0,44 | 3 | 2 | 1 | 8.2 | 0.2
Уд | 1. 14.4.01.20-0012 | Грунтовка: цинкнаполненная "Цинар", (т) | 0,03 0,0007 | 86794.72 |  | 60.76
208 | ФССЦ-14.2.01.05-0003 Приказ Минстроя России от 30.12.2016 №1039/пр | Композиция цинконаполненная "Цинол" (кг) | 1,24 2,47*0,25*2 | 114.42 |  | 142
209 | ФЕР13-03-004-27 Приказ Минстроя России от 30.12.2016 №1039/пр | Окраска металлических огрунтованных поверхностей: краской ЦХСК-1467 (100 м2) 36,40 = 2 183,43 - 0,02 x 107 351,35 (за 2 раза ПЗ=2 (ОЗП=2; ЭМ=2 к расх.; ЗПМ=2; МАТ=2 к расх.; ТЗ=2; ТЗМ=2)) | 0,0247 (0,085*29) / 100 | 72,8 39,18 | 14,78 0,44 | 2 | 1 |  | 4.32 | 0.11
Уд | 1. 14.4.01.20-0001 | Грунт-краска антикоррозионная цинкнаполненная ЦХСК-1467, (т) | 0,04 0,001 | 107351.35 |  | 107.35
210 | ФССЦ-14.2.01.05-0001 Приказ Минстроя России от 30.12.2016 №1039/пр | Композиция "Алпол" (на основе термопластичных полимеров) (кг) | 0,94 2,47*0,19*2 | 54.99 |  | 52
Окна О-1 = 4 шт
211 | ФЕР10-01-028-01 Приказ Минстроя России от 30.12.2016 №1039/пр | Установка в каменных стенах промышленных зданий блоков оконных с одинарными и спаренными переплетами площадью проема: до 5 м2 (100 м2) | 0,026 (4*0,65) / 100 | 3945,37 1038,09 | 310,97 45,62 | 103 | 27 | 8 1 | 124.92 | 3.25
212 | ФССЦ-11.2.07.02-0021 Приказ Минстроя России от 30.12.2016 №1039/пр | Окна неоткрывающиеся (глухие) одинарной конструкции: с жалюзийной решеткой СГО 6-12Ж, площадь 0,65 м2 (м2) | 2,6 4*0,65 | 421.8 |  | 1097
Устройство ригелей под кабельные конструкции
213 | ФЕР09-03-039-01 Приказ Минстроя России от 30.12.2016 №1039/пр | Монтаж опорных конструкций: для крепления трубопроводов внутри зданий и сооружений массой до 0,1 т (т) | 1.5155 | 1253,76 727,6 | 287,99 3,35 | 1900 | 1103 | 436 5 | 80.22 | 121.57
214 | ФССЦ-07.2.03.06-0081 Приказ Минстроя России от 30.12.2016 №1039/пр | Прогоны дополнительные и кровельные из прокатных профилей (т) | 1,5155 (70*10,4+70*10,4+7*8,5)/1000 | 7500 |  | 11366
215 | ФЕР13-03-002-17 Приказ Минстроя России от 30.12.2016 №1039/пр | Огрунтовка металлических поверхностей за один раз: грунтовкой "Цинар" (100 м2) 62,99 = 1 364,91 - 0,015 x 86 794,72 (в два слоя ПЗ=2 (ОЗП=2; ЭМ=2 к расх.; ЗПМ=2; МАТ=2 к расх.; ТЗ=2; ТЗМ=2)) | 0,4395 (1,5155*29) / 100 | 125,98 80,04 | 31,8 0,44 | 55 | 35 | 14 | 8.2 | 3.6
Уд | 1. 14.4.01.20-0012 | Грунтовка: цинкнаполненная "Цинар", (т) | 0,03 0,0132 | 86794.72 |  | 1145.69
216 | ФССЦ-14.2.01.05-0003 Приказ Минстроя России от 30.12.2016 №1039/пр | Композиция цинконаполненная "Цинол" (кг) | 21,98 43,95*0,25*2 | 114.42 |  | 2515
217 | ФЕР13-03-004-27 Приказ Минстроя России от 30.12.2016 №1039/пр | Окраска металлических огрунтованных поверхностей: краской ЦХСК-1467 (100 м2) 36,40 = 2 183,43 - 0,02 x 107 351,35 (за 2 раза ПЗ=2 (ОЗП=2; ЭМ=2 к расх.; ЗПМ=2; МАТ=2 к расх.; ТЗ=2; ТЗМ=2)) | 0,4395 (1,5155*29) / 100 | 72,8 39,18 | 14,78 0,44 | 32 | 17 | 6 | 4.32 | 1.9
Уд | 1. 14.4.01.20-0001 | Грунт-краска антикоррозионная цинкнаполненная ЦХСК-1467, (т) | 0,04 0,0176 | 107351.35 |  | 1889.38
218 | ФССЦ-14.2.01.05-0001 Приказ Минстроя России от 30.12.2016 №1039/пр | Композиция "Алпол" (на основе термопластичных полимеров) (кг) | 16,7 43,95*0,19*2 | 54.99 |  | 918
Итого прямые затраты по разделу в базисных ценах | [5 empty] | 206931 | 5405 | 6263 594 |  | 588.05
Накладные расходы | [5 empty] | 5994
В том числе, справочно:
95% ФОТ (от 4872) (Поз. 163, 182, 191, 204, 213, 167-169, 179, 185-187, 189, 207, 209, 215, 217) | [5 empty] | 4628
105% ФОТ (от 489) (Поз. 172-173, 175-176) | [5 empty] | 513
124% ФОТ (от 28) (Поз. 211) | [5 empty] | 35
126% ФОТ (от 280) (Поз. 194) | [5 empty] | 353
128% ФОТ (от 126) (Поз. 202) | [5 empty] | 161
149% ФОТ (от 204) (Поз. 196, 198-199) | [5 empty] | 304
Сметная прибыль | [5 empty] | 4924
В том числе, справочно:
63% ФОТ (от 28) (Поз. 211) | [5 empty] | 18
65% ФОТ (от 280) (Поз. 194) | [5 empty] | 182
70% ФОТ (от 850) (Поз. 167-169, 179, 185-187, 189, 207, 209, 215, 217, 172-173, 175-176) | [5 empty] | 595
80% ФОТ (от 126) (Поз. 202) | [5 empty] | 101
85% ФОТ (от 4511) (Поз. 163, 182, 191, 204, 213) | [5 empty] | 3834
95% ФОТ (от 204) (Поз. 196, 198-199) | [5 empty] | 194
Итоги по разделу 6 Здание ОПУ :
Строительные металлические конструкции | [5 empty] | 19461 |  |  |  | 435.93
Материалы | [5 empty] | 52468
Защита строительных конструкций и оборудования от коррозии | [5 empty] | 1087 |  |  |  | 38.9
Материалы для строительных работ | [5 empty] | 140573
Теплоизоляционные работы | [5 empty] | 1644 |  |  |  | 44.55
Кровли | [5 empty] | 859 |  |  |  | 32.7
Автомобильные дороги | [5 empty] | 1117 |  |  |  | 19.58
Конструкции из кирпича и блоков | [5 empty] | 484 |  |  |  | 13.14
Деревянные конструкции | [5 empty] | 156 |  |  |  | 3.25
Итого | [5 empty] | 217849 |  |  |  | 588.05
В том числе:
Материалы | [5 empty] | 195263
Машины и механизмы | [5 empty] | 6263
ФОТ | [5 empty] | 5999
Накладные расходы | [5 empty] | 5994
Сметная прибыль | [5 empty] | 4924
Итого по разделу 6 Здание ОПУ | [5 empty] | 217849 |  |  |  | 588.05
Раздел 7. Шкафы наружной установки
Узел крепления шкафа ШОВ, двух шкафов ШЗВ и выносного блока управления разъединителями =1 шт
металлическая рама РМ-1
219 | ФЕР33-02-013-12 Приказ Минстроя России от 30.12.2016 №1039/пр | Установка стальных: конструкций под оборудование массой до 0,3 т (т) | 0,2928 292,79/1000 | 519,87 135,86 | 280,86 28,18 | 152 | 40 | 82 8 | 13.92 | 4.08
220 | ФССЦ-07.2.07.04-0014 Приказ Минстроя России от 30.12.2016 №1039/пр | Прочие индивидуальные сварные конструкции, масса сборочной единицы: от 0,1 до 0,5 т (т) | 0.2928 | 10046 |  | 2941
221 | ФЕР13-03-002-17 Приказ Минстроя России от 30.12.2016 №1039/пр | Огрунтовка металлических поверхностей за один раз: грунтовкой "Цинар" (100 м2) 62,99 = 1 364,91 - 0,015 x 86 794,72 (в два слоя ПЗ=2 (ОЗП=2; ЭМ=2 к расх.; ЗПМ=2; МАТ=2 к расх.; ТЗ=2; ТЗМ=2)) | 0,0849 (0,2928*29) / 100 | 125,98 80,04 | 31,8 0,44 | 11 | 7 | 3 | 8.2 | 0.7
Уд | 1. 14.4.01.20-0012 | Грунтовка: цинкнаполненная "Цинар", (т) | 0,03 0,0025 | 86794.72 |  | 216.99
222 | ФССЦ-14.2.01.05-0003 Приказ Минстроя России от 30.12.2016 №1039/пр | Композиция цинконаполненная "Цинол" (кг) | 4,25 8,49*0,25*2 | 114.42 |  | 486
223 | ФЕР13-03-004-27 Приказ Минстроя России от 30.12.2016 №1039/пр | Окраска металлических огрунтованных поверхностей: краской ЦХСК-1467 (100 м2) 36,40 = 2 183,43 - 0,02 x 107 351,35 (за 2 раза ПЗ=2 (ОЗП=2; ЭМ=2 к расх.; ЗПМ=2; МАТ=2 к расх.; ТЗ=2; ТЗМ=2)) | 0,0849 (0,2928*29) / 100 | 72,8 39,18 | 14,78 0,44 | 6 | 3 | 1 | 4.32 | 0.37
Уд | 1. 14.4.01.20-0001 | Грунт-краска антикоррозионная цинкнаполненная ЦХСК-1467, (т) | 0,04 0,0034 | 107351.35 |  | 364.99
224 | ФССЦ-14.2.01.05-0001 Приказ Минстроя России от 30.12.2016 №1039/пр | Композиция "Алпол" (на основе термопластичных полимеров) (кг) | 3,23 8,49*0,19*2 | 54.99 |  | 178
Узел крепления шкафа ШОВ, шкафа ШЗВ и выносного блока управления разъединителями =1 шт
металлическая рама РМ-2
225 | ФЕР33-02-013-12 Приказ Минстроя России от 30.12.2016 №1039/пр | Установка стальных: конструкций под оборудование массой до 0,3 т (т) | 0,2359 235,91/1000 | 519,87 135,86 | 280,86 28,18 | 123 | 32 | 66 7 | 13.92 | 3.28
226 | ФССЦ-07.2.07.04-0014 Приказ Минстроя России от 30.12.2016 №1039/пр | Прочие индивидуальные сварные конструкции, масса сборочной единицы: от 0,1 до 0,5 т (т) | 0.2359 | 10046 |  | 2370
227 | ФЕР13-03-002-17 Приказ Минстроя России от 30.12.2016 №1039/пр | Огрунтовка металлических поверхностей за один раз: грунтовкой "Цинар" (100 м2) 62,99 = 1 364,91 - 0,015 x 86 794,72 (в два слоя ПЗ=2 (ОЗП=2; ЭМ=2 к расх.; ЗПМ=2; МАТ=2 к расх.; ТЗ=2; ТЗМ=2)) | 0,0684 (0,2359*29) / 100 | 125,98 80,04 | 31,8 0,44 | 9 | 5 | 2 | 8.2 | 0.56
Уд | 1. 14.4.01.20-0012 | Грунтовка: цинкнаполненная "Цинар", (т) | 0,03 0,0021 | 86794.72 |  | 182.27
228 | ФССЦ-14.2.01.05-0003 Приказ Минстроя России от 30.12.2016 №1039/пр | Композиция цинконаполненная "Цинол" (кг) | 3,42 6,84*0,25*2 | 114.42 |  | 391
229 | ФЕР13-03-004-27 Приказ Минстроя России от 30.12.2016 №1039/пр | Окраска металлических огрунтованных поверхностей: краской ЦХСК-1467 (100 м2) 36,40 = 2 183,43 - 0,02 x 107 351,35 (за 2 раза ПЗ=2 (ОЗП=2; ЭМ=2 к расх.; ЗПМ=2; МАТ=2 к расх.; ТЗ=2; ТЗМ=2)) | 0,0684 (0,2359*29) / 100 | 72,8 39,18 | 14,78 0,44 | 5 | 3 | 1 | 4.32 | 0.3
Уд | 1. 14.4.01.20-0001 | Грунт-краска антикоррозионная цинкнаполненная ЦХСК-1467, (т) | 0,04 0,0027 | 107351.35 |  | 289.85
230 | ФССЦ-14.2.01.05-0001 Приказ Минстроя России от 30.12.2016 №1039/пр | Композиция "Алпол" (на основе термопластичных полимеров) (кг) | 2,6 6,84*0,19*2 | 54.99 |  | 143
Узел крепления шкафа ШОВ, шкафа ШЗВ, выносного блока управления разъединителями и сварочного шкафа =1 шт
металлическая рама РМ-3
231 | ФЕР33-02-013-12 Приказ Минстроя России от 30.12.2016 №1039/пр | Установка стальных: конструкций под оборудование массой до 0,3 т (т) | 0,3205 320,52/1000 | 519,87 135,86 | 280,86 28,18 | 167 | 44 | 90 9 | 13.92 | 4.46
232 | ФССЦ-07.2.07.04-0014 Приказ Минстроя России от 30.12.2016 №1039/пр | Прочие индивидуальные сварные конструкции, масса сборочной единицы: от 0,1 до 0,5 т (т) | 0.3205 | 10046 |  | 3220
233 | ФЕР13-03-002-17 Приказ Минстроя России от 30.12.2016 №1039/пр | Огрунтовка металлических поверхностей за один раз: грунтовкой "Цинар" (100 м2) 62,99 = 1 364,91 - 0,015 x 86 794,72 (в два слоя ПЗ=2 (ОЗП=2; ЭМ=2 к расх.; ЗПМ=2; МАТ=2 к расх.; ТЗ=2; ТЗМ=2)) | 0,0929 (0,3205*29) / 100 | 125,98 80,04 | 31,8 0,44 | 12 | 7 | 3 | 8.2 | 0.76
Уд | 1. 14.4.01.20-0012 | Грунтовка: цинкнаполненная "Цинар", (т) | 0,03 0,0028 | 86794.72 |  | 243.03
234 | ФССЦ-14.2.01.05-0003 Приказ Минстроя России от 30.12.2016 №1039/пр | Композиция цинконаполненная "Цинол" (кг) | 4,65 9,29*0,25*2 | 114.42 |  | 532
235 | ФЕР13-03-004-27 Приказ Минстроя России от 30.12.2016 №1039/пр | Окраска металлических огрунтованных поверхностей: краской ЦХСК-1467 (100 м2) 36,40 = 2 183,43 - 0,02 x 107 351,35 (за 2 раза ПЗ=2 (ОЗП=2; ЭМ=2 к расх.; ЗПМ=2; МАТ=2 к расх.; ТЗ=2; ТЗМ=2)) | 0,0929 (0,3205*29) / 100 | 72,8 39,18 | 14,78 0,44 | 7 | 4 | 1 | 4.32 | 0.4
Уд | 1. 14.4.01.20-0001 | Грунт-краска антикоррозионная цинкнаполненная ЦХСК-1467, (т) | 0,04 0,0037 | 107351.35 |  | 397.2
236 | ФССЦ-14.2.01.05-0001 Приказ Минстроя России от 30.12.2016 №1039/пр | Композиция "Алпол" (на основе термопластичных полимеров) (кг) | 3,53 9,29*0,19*2 | 54.99 |  | 194
Узел крепления шкафа управления приводами разъединителя =2 шт
металлическая рама РМ-4
237 | ФЕР33-02-013-11 Приказ Минстроя России от 30.12.2016 №1039/пр | Установка стальных: конструкций под оборудование массой до 0,2 т (т) | 0,115 57,5/1000*2 | 877,77 170,9 | 583,09 63,14 | 101 | 20 | 67 7 | 17.51 | 2.01
238 | ФССЦ-07.2.07.04-0014 Приказ Минстроя России от 30.12.2016 №1039/пр | Прочие индивидуальные сварные конструкции, масса сборочной единицы: от 0,1 до 0,5 т (т) | 0.115 | 10046 |  | 1155
239 | ФЕР13-03-002-17 Приказ Минстроя России от 30.12.2016 №1039/пр | Огрунтовка металлических поверхностей за один раз: грунтовкой "Цинар" (100 м2) 62,99 = 1 364,91 - 0,015 x 86 794,72 (в два слоя ПЗ=2 (ОЗП=2; ЭМ=2 к расх.; ЗПМ=2; МАТ=2 к расх.; ТЗ=2; ТЗМ=2)) | 0,0334 (0,115*29) / 100 | 125,98 80,04 | 31,8 0,44 | 4 | 3 | 1 | 8.2 | 0.27
Уд | 1. 14.4.01.20-0012 | Грунтовка: цинкнаполненная "Цинар", (т) | 0,03 0,001 | 86794.72 |  | 86.79
240 | ФССЦ-14.2.01.05-0003 Приказ Минстроя России от 30.12.2016 №1039/пр | Композиция цинконаполненная "Цинол" (кг) | 1,67 3,34*0,25*2 | 114.42 |  | 191
241 | ФЕР13-03-004-27 Приказ Минстроя России от 30.12.2016 №1039/пр | Окраска металлических огрунтованных поверхностей: краской ЦХСК-1467 (100 м2) 36,40 = 2 183,43 - 0,02 x 107 351,35 (за 2 раза ПЗ=2 (ОЗП=2; ЭМ=2 к расх.; ЗПМ=2; МАТ=2 к расх.; ТЗ=2; ТЗМ=2)) | 0,0334 (0,115*29) / 100 | 72,8 39,18 | 14,78 0,44 | 2 | 1 |  | 4.32 | 0.14
Уд | 1. 14.4.01.20-0001 | Грунт-краска антикоррозионная цинкнаполненная ЦХСК-1467, (т) | 0,04 0,0013 | 107351.35 |  | 139.56
242 | ФССЦ-14.2.01.05-0001 Приказ Минстроя России от 30.12.2016 №1039/пр | Композиция "Алпол" (на основе термопластичных полимеров) (кг) | 1,27 3,34*0,19*2 | 54.99 |  | 70
Узел крепления шкафа ШОВ, двух шкафов ШЗВ, выносного блока управления разъединителями и сварочного шкафа =1 шт
металлическая рама РМ-5
243 | ФЕР33-02-013-12 Приказ Минстроя России от 30.12.2016 №1039/пр | Установка стальных: конструкций под оборудование массой до 0,3 т (т) | 0,3442 344,2/1000 | 519,87 135,86 | 280,86 28,18 | 179 | 47 | 97 10 | 13.92 | 4.79
244 | ФССЦ-07.2.07.04-0014 Приказ Минстроя России от 30.12.2016 №1039/пр | Прочие индивидуальные сварные конструкции, масса сборочной единицы: от 0,1 до 0,5 т (т) | 0.3442 | 10046 |  | 3458
245 | ФЕР13-03-002-17 Приказ Минстроя России от 30.12.2016 №1039/пр | Огрунтовка металлических поверхностей за один раз: грунтовкой "Цинар" (100 м2) 62,99 = 1 364,91 - 0,015 x 86 794,72 (в два слоя ПЗ=2 (ОЗП=2; ЭМ=2 к расх.; ЗПМ=2; МАТ=2 к расх.; ТЗ=2; ТЗМ=2)) | 0,0998 (0,3442*29) / 100 | 125,98 80,04 | 31,8 0,44 | 13 | 8 | 3 | 8.2 | 0.82
Уд | 1. 14.4.01.20-0012 | Грунтовка: цинкнаполненная "Цинар", (т) | 0,03 0,003 | 86794.72 |  | 260.38
246 | ФССЦ-14.2.01.05-0003 Приказ Минстроя России от 30.12.2016 №1039/пр | Композиция цинконаполненная "Цинол" (кг) | 4,99 9,98*0,25*2 | 114.42 |  | 571
247 | ФЕР13-03-004-27 Приказ Минстроя России от 30.12.2016 №1039/пр | Окраска металлических огрунтованных поверхностей: краской ЦХСК-1467 (100 м2) 36,40 = 2 183,43 - 0,02 x 107 351,35 (за 2 раза ПЗ=2 (ОЗП=2; ЭМ=2 к расх.; ЗПМ=2; МАТ=2 к расх.; ТЗ=2; ТЗМ=2)) | 0,0998 (0,3442*29) / 100 | 72,8 39,18 | 14,78 0,44 | 7 | 4 | 1 | 4.32 | 0.43
Уд | 1. 14.4.01.20-0001 | Грунт-краска антикоррозионная цинкнаполненная ЦХСК-1467, (т) | 0,04 0,004 | 107351.35 |  | 429.41
248 | ФССЦ-14.2.01.05-0001 Приказ Минстроя России от 30.12.2016 №1039/пр | Композиция "Алпол" (на основе термопластичных полимеров) (кг) | 3,79 9,98*0,19*2 | 54.99 |  | 208
Узел крепления двух шкафов ШЗВ и выносного блока управления разъединителями 1 сек.шин =1 шт
металлическая рама РМ-6
249 | ФЕР33-02-013-12 Приказ Минстроя России от 30.12.2016 №1039/пр | Установка стальных: конструкций под оборудование массой до 0,3 т (т) | 0,272 272/1000 | 519,87 135,86 | 280,86 28,18 | 141 | 37 | 76 8 | 13.92 | 3.79
250 | ФССЦ-07.2.07.04-0014 Приказ Минстроя России от 30.12.2016 №1039/пр | Прочие индивидуальные сварные конструкции, масса сборочной единицы: от 0,1 до 0,5 т (т) | 0.272 | 10046 |  | 2733
251 | ФЕР13-03-002-17 Приказ Минстроя России от 30.12.2016 №1039/пр | Огрунтовка металлических поверхностей за один раз: грунтовкой "Цинар" (100 м2) 62,99 = 1 364,91 - 0,015 x 86 794,72 (в два слоя ПЗ=2 (ОЗП=2; ЭМ=2 к расх.; ЗПМ=2; МАТ=2 к расх.; ТЗ=2; ТЗМ=2)) | 0,0789 (0,272*29) / 100 | 125,98 80,04 | 31,8 0,44 | 10 | 6 | 3 | 8.2 | 0.65
Уд | 1. 14.4.01.20-0012 | Грунтовка: цинкнаполненная "Цинар", (т) | 0,03 0,0024 | 86794.72 |  | 208.31
252 | ФССЦ-14.2.01.05-0003 Приказ Минстроя России от 30.12.2016 №1039/пр | Композиция цинконаполненная "Цинол" (кг) | 3,95 7,89*0,25*2 | 114.42 |  | 452
253 | ФЕР13-03-004-27 Приказ Минстроя России от 30.12.2016 №1039/пр | Окраска металлических огрунтованных поверхностей: краской ЦХСК-1467 (100 м2) 36,40 = 2 183,43 - 0,02 x 107 351,35 (за 2 раза ПЗ=2 (ОЗП=2; ЭМ=2 к расх.; ЗПМ=2; МАТ=2 к расх.; ТЗ=2; ТЗМ=2)) | 0,0789 (0,272*29) / 100 | 72,8 39,18 | 14,78 0,44 | 6 | 3 | 1 | 4.32 | 0.34
Уд | 1. 14.4.01.20-0001 | Грунт-краска антикоррозионная цинкнаполненная ЦХСК-1467, (т) | 0,04 0,0032 | 107351.35 |  | 343.52
254 | ФССЦ-14.2.01.05-0001 Приказ Минстроя России от 30.12.2016 №1039/пр | Композиция "Алпол" (на основе термопластичных полимеров) (кг) | 3 7,89*0,19*2 | 54.99 |  | 165
Узел крепления двух шкафов ШЗВ и выносного блока управления разъединителями 2 сек.шин =1 шт
металлическая рама РМ-7
255 | ФЕР33-02-013-12 Приказ Минстроя России от 30.12.2016 №1039/пр | Установка стальных: конструкций под оборудование массой до 0,3 т (т) | 0,272 272/1000 | 519,87 135,86 | 280,86 28,18 | 141 | 37 | 76 8 | 13.92 | 3.79
256 | ФССЦ-07.2.07.04-0014 Приказ Минстроя России от 30.12.2016 №1039/пр | Прочие индивидуальные сварные конструкции, масса сборочной единицы: от 0,1 до 0,5 т (т) | 0.272 | 10046 |  | 2733
257 | ФЕР13-03-002-17 Приказ Минстроя России от 30.12.2016 №1039/пр | Огрунтовка металлических поверхностей за один раз: грунтовкой "Цинар" (100 м2) 62,99 = 1 364,91 - 0,015 x 86 794,72 (в два слоя ПЗ=2 (ОЗП=2; ЭМ=2 к расх.; ЗПМ=2; МАТ=2 к расх.; ТЗ=2; ТЗМ=2)) | 0,0789 (0,272*29) / 100 | 125,98 80,04 | 31,8 0,44 | 10 | 6 | 3 | 8.2 | 0.65
Уд | 1. 14.4.01.20-0012 | Грунтовка: цинкнаполненная "Цинар", (т) | 0,03 0,0024 | 86794.72 |  | 208.31
258 | ФССЦ-14.2.01.05-0003 Приказ Минстроя России от 30.12.2016 №1039/пр | Композиция цинконаполненная "Цинол" (кг) | 3,945 7,89*0,25*2 | 114.42 |  | 451
259 | ФЕР13-03-004-27 Приказ Минстроя России от 30.12.2016 №1039/пр | Окраска металлических огрунтованных поверхностей: краской ЦХСК-1467 (100 м2) 36,40 = 2 183,43 - 0,02 x 107 351,35 (за 2 раза ПЗ=2 (ОЗП=2; ЭМ=2 к расх.; ЗПМ=2; МАТ=2 к расх.; ТЗ=2; ТЗМ=2)) | 0,0789 (0,272*29) / 100 | 72,8 39,18 | 14,78 0,44 | 6 | 3 | 1 | 4.32 | 0.34
Уд | 1. 14.4.01.20-0001 | Грунт-краска антикоррозионная цинкнаполненная ЦХСК-1467, (т) | 0,04 0,0032 | 107351.35 |  | 343.52
260 | ФССЦ-14.2.01.05-0001 Приказ Минстроя России от 30.12.2016 №1039/пр | Композиция "Алпол" (на основе термопластичных полимеров) (кг) | 3 7,89*0,19*2 | 54.99 |  | 165
Рама РМ-8 под шкаф ТН 6 кВ=2 шт
261 | ФЕР33-02-013-11 Приказ Минстроя России от 30.12.2016 №1039/пр | Установка стальных: конструкций под оборудование массой до 0,2 т (т) | 0,0964 (2*8,59+2*15,5)/1000*2 | 877,77 170,9 | 583,09 63,14 | 85 | 16 | 56 6 | 17.51 | 1.69
262 | ФССЦ-07.2.03.06-0081 Приказ Минстроя России от 30.12.2016 №1039/пр | Прогоны дополнительные и кровельные из прокатных профилей (швеллера) (т) | 0.0964 | 7500 |  | 723
263 | ФЕР13-03-002-17 Приказ Минстроя России от 30.12.2016 №1039/пр | Огрунтовка металлических поверхностей за один раз: грунтовкой "Цинар" (100 м2) 62,99 = 1 364,91 - 0,015 x 86 794,72 (в два слоя ПЗ=2 (ОЗП=2; ЭМ=2 к расх.; ЗПМ=2; МАТ=2 к расх.; ТЗ=2; ТЗМ=2)) | 0,028 (0,0964*29) / 100 | 125,98 80,04 | 31,8 0,44 | 4 | 2 | 1 | 8.2 | 0.23
Уд | 1. 14.4.01.20-0012 | Грунтовка: цинкнаполненная "Цинар", (т) | 0,03 0,0008 | 86794.72 |  | 69.44
264 | ФССЦ-14.2.01.05-0003 Приказ Минстроя России от 30.12.2016 №1039/пр | Композиция цинконаполненная "Цинол" (кг) | 1,4 2,8*0,25*2 | 114.42 |  | 160
265 | ФЕР13-03-004-27 Приказ Минстроя России от 30.12.2016 №1039/пр | Окраска металлических огрунтованных поверхностей: краской ЦХСК-1467 (100 м2) 36,40 = 2 183,43 - 0,02 x 107 351,35 (за 2 раза ПЗ=2 (ОЗП=2; ЭМ=2 к расх.; ЗПМ=2; МАТ=2 к расх.; ТЗ=2; ТЗМ=2)) | 0,028 (0,0964*29) / 100 | 72,8 39,18 | 14,78 0,44 | 2 | 1 |  | 4.32 | 0.12
Уд | 1. 14.4.01.20-0001 | Грунт-краска антикоррозионная цинкнаполненная ЦХСК-1467, (т) | 0,04 0,0011 | 107351.35 |  | 118.09
266 | ФССЦ-14.2.01.05-0001 Приказ Минстроя России от 30.12.2016 №1039/пр | Композиция "Алпол" (на основе термопластичных полимеров) (кг) | 1,06 2,8*0,19*2 | 54.99 |  | 58
Рама РМ-9 под шкаф ТСН =2 шт
267 | ФЕР33-02-013-11 Приказ Минстроя России от 30.12.2016 №1039/пр | Установка стальных: конструкций под оборудование массой до 0,2 т (т) | 0,1373 (2*17,68+2*16,64)/1000*2 | 877,77 170,9 | 583,09 63,14 | 121 | 23 | 80 9 | 17.51 | 2.4
268 | ФССЦ-07.2.03.06-0081 Приказ Минстроя России от 30.12.2016 №1039/пр | Прогоны дополнительные и кровельные из прокатных профилей (швеллера) (т) | 0.1373 | 7500 |  | 1030
269 | ФЕР13-03-002-17 Приказ Минстроя России от 30.12.2016 №1039/пр | Огрунтовка металлических поверхностей за один раз: грунтовкой "Цинар" (100 м2) 62,99 = 1 364,91 - 0,015 x 86 794,72 (в два слоя ПЗ=2 (ОЗП=2; ЭМ=2 к расх.; ЗПМ=2; МАТ=2 к расх.; ТЗ=2; ТЗМ=2)) | 0,0398 (0,1373*29) / 100 | 125,98 80,04 | 31,8 0,44 | 5 | 3 | 1 | 8.2 | 0.33
Уд | 1. 14.4.01.20-0012 | Грунтовка: цинкнаполненная "Цинар", (т) | 0,03 0,0012 | 86794.72 |  | 104.15
270 | ФССЦ-14.2.01.05-0003 Приказ Минстроя России от 30.12.2016 №1039/пр | Композиция цинконаполненная "Цинол" (кг) | 1,99 3,98*0,25*2 | 114.42 |  | 228
271 | ФЕР13-03-004-27 Приказ Минстроя России от 30.12.2016 №1039/пр | Окраска металлических огрунтованных поверхностей: краской ЦХСК-1467 (100 м2) 36,40 = 2 183,43 - 0,02 x 107 351,35 (за 2 раза ПЗ=2 (ОЗП=2; ЭМ=2 к расх.; ЗПМ=2; МАТ=2 к расх.; ТЗ=2; ТЗМ=2)) | 0,0398 (0,1373*29) / 100 | 72,8 39,18 | 14,78 0,44 | 3 | 2 | 1 | 4.32 | 0.17
Уд | 1. 14.4.01.20-0001 | Грунт-краска антикоррозионная цинкнаполненная ЦХСК-1467, (т) | 0,04 0,0016 | 107351.35 |  | 171.76
272 | ФССЦ-14.2.01.05-0001 Приказ Минстроя России от 30.12.2016 №1039/пр | Композиция "Алпол" (на основе термопластичных полимеров) (кг) | 1,51 3,98*0,19*2 | 54.99 |  | 83
Итого прямые затраты по разделу в базисных ценах | [5 empty] | 26421 | 367 | 717 72 |  | 37.87
Накладные расходы | [5 empty] | 483
В том числе, справочно:
95% ФОТ (от 71) (Поз. 221, 223, 227, 229, 233, 235, 239, 241, 245, 247, 251, 253, 257, 259, 263, 265, 269, 271) | [5 empty] | 67
113% ФОТ (от 368) (Поз. 219, 225, 231, 237, 243, 249, 255, 261, 267) | [5 empty] | 416
Сметная прибыль | [5 empty] | 271
В том числе, справочно:
60% ФОТ (от 368) (Поз. 219, 225, 231, 237, 243, 249, 255, 261, 267) | [5 empty] | 221
70% ФОТ (от 71) (Поз. 221, 223, 227, 229, 233, 235, 239, 241, 245, 247, 251, 253, 257, 259, 263, 265, 269, 271) | [5 empty] | 50
Итоги по разделу 7 Шкафы наружной установки :
Линии электропередачи | [5 empty] | 1847 |  |  |  | 30.29
Материалы | [5 empty] | 20363
Защита строительных конструкций и оборудования от коррозии | [5 empty] | 239 |  |  |  | 7.58
Материалы для строительных работ | [5 empty] | 4726
Итого | [5 empty] | 27175 |  |  |  | 37.87
В том числе:
Материалы | [5 empty] | 25337
Машины и механизмы | [5 empty] | 717
ФОТ | [5 empty] | 439
Накладные расходы | [5 empty] | 483
Сметная прибыль | [5 empty] | 271
Итого по разделу 7 Шкафы наружной установки | [5 empty] | 27175 |  |  |  | 37.87
Раздел 8. Площадки обслуживания ПЛ-1 = 4 шт
фундамент ФМ-1
273 | ФЕР08-01-002-01 Приказ Минстроя России от 30.12.2016 №1039/пр | Устройство основания под фундаменты: песчаного (м3) | 0,364 0,1/1,1*4 | 45,52 18,79 | 26,36 3,04 | 17 | 7 | 10 1 | 2.3 | 0.84
274 | ФССЦ-02.3.01.02-0015 Приказ Минстроя России от 30.12.2016 №1039/пр | Песок природный для строительных: работ средний (м3) | 0,4 0,1*4 | 55.26 |  | 22
275 | ФЕР06-01-001-16 Приказ Минстроя России от 30.12.2016 №1039/пр | Устройство фундаментных плит железобетонных: плоских (100 м3) | 0,012 (0,3*4) / 100 | 4908,05 1882,23 | 2537,4 384,81 | 59 | 23 | 30 5 | 220.66 | 2.65
276 | ФССЦ-04.1.02.05-0044 Приказ Минстроя России от 30.12.2016 №1039/пр | Бетон тяжелый, крупность заполнителя: 20 мм, класс В20 (М250) (м3) | 1.218 | 667.83 |  | 813
277 | Тех.часть Прил.15 п.4 табл.2 Приказ Минстроя России от 30.12.2016 №1039/пр | Надбавка за морозостойкость бетона (F200) за каждые 50 циклов (м3) (1% от оптовой цены МАТ=0,01; за каждые 50 циклов МАТ=2) | 1.218 | 11.78 |  | 14
278 | ФССЦ-08.4.03.03-0030 Приказ Минстроя России от 30.12.2016 №1039/пр | Горячекатаная арматурная сталь периодического профиля класса: А-III, диаметром 8 мм (т) | 0,0264 (9*0,36+5*0,67)/1000*4 | 8102.64 |  | 214
279 | ФЕР06-01-015-08 Приказ Минстроя России от 30.12.2016 №1039/пр | Установка закладных деталей весом: до 20 кг (т) | 0,0224 4*1,4/1000*4 | 604,01 573,41 | 30,6 4,47 | 14 | 13 | 1 | 63.22 | 1.42
280 | ФССЦ-08.4.01.02-0013 Приказ Минстроя России от 30.12.2016 №1039/пр | Детали закладные и накладные изготовленные: с применением сварки, гнутья, сверления (пробивки) отверстий (при наличии одной из этих операций или всего перечня в любых сочетаниях) поставляемые отдельно (т) | 0.0224 | 6800 |  | 152
281 | ФЕР13-03-002-17 Приказ Минстроя России от 30.12.2016 №1039/пр | Огрунтовка металлических поверхностей за один раз (100 м2) 62,99 = 1 364,91 - 0,015 x 86 794,72 (в два слоя ПЗ=2 (ОЗП=2; ЭМ=2 к расх.; ЗПМ=2; МАТ=2 к расх.; ТЗ=2; ТЗМ=2)) | 0,006 (0,0224*29) / 100 | 125,98 80,04 | 31,8 0,44 | 1 | 1 |  | 8.2 | 0.05
Уд | 1. 14.4.01.20-0012 | Грунтовка: цинкнаполненная "Цинар", (т) | 0,03 0,0002 | 86794.72 |  | 17.36
282 | ФССЦ-14.2.01.05-0003 Приказ Минстроя России от 30.12.2016 №1039/пр | Композиция цинконаполненная "Цинол" (кг) | 0,3 0,6*0,25*2 | 114.42 |  | 34
283 | ФЕР13-03-004-27 Приказ Минстроя России от 30.12.2016 №1039/пр | Окраска металлических огрунтованных поверхностей: краской (100 м2) 36,40 = 2 183,43 - 0,02 x 107 351,35 (за 2 раза ПЗ=2 (ОЗП=2; ЭМ=2 к расх.; ЗПМ=2; МАТ=2 к расх.; ТЗ=2; ТЗМ=2)) | 0,006 (0,0224*29) / 100 | 72,8 39,18 | 14,78 0,44 |  |  |  | 4.32 | 0.03
Уд | 1. 14.4.01.20-0001 | Грунт-краска антикоррозионная цинкнаполненная ЦХСК-1467, (т) | 0,04 0,0002 | 107351.35 |  | 21.47
284 | ФССЦ-14.2.01.05-0001 Приказ Минстроя России от 30.12.2016 №1039/пр | Композиция "Алпол" (на основе термопластичных полимеров) (кг) | 0,2 0,6*0,19*2 | 54.99 |  | 11
285 | ФЕР08-01-003-07 Приказ Минстроя России от 30.12.2016 №1039/пр | Гидроизоляция боковая обмазочная битумная в 2 слоя по выровненной поверхности бутовой кладки, кирпичу, бетону (100 м2) 358,13 = 1 171,73 - 0,24 x 3 390,00 | 0,1056 (2,64*4) / 100 | 358,13 201,61 | 71,64 2,32 | 38 | 21 | 8 | 21.2 | 2.24
Уд | 1. 01.2.03.03-0013 | Мастика битумная кровельная горячая, (т) | 0,24 0,0253 | 3390 |  | 85.77
286 | ФССЦ-01.2.03.03-0044 Приказ Минстроя России от 30.12.2016 №1039/пр | Мастика битумно-латексная кровельная (т) | 0.0253 | 3039.7 |  | 77
фундамент ФМ-2
287 | ФЕР08-01-002-01 Приказ Минстроя России от 30.12.2016 №1039/пр | Устройство основания под фундаменты: песчаного (м3) | 0,073 0,02/1,1*4 | 45,52 18,79 | 26,36 3,04 | 3 | 1 | 2 | 2.3 | 0.17
288 | ФССЦ-02.3.01.02-0015 Приказ Минстроя России от 30.12.2016 №1039/пр | Песок природный для строительных: работ средний (м3) | 0,08 0,02*4 | 55.26 |  | 4
289 | ФЕР06-01-001-16 Приказ Минстроя России от 30.12.2016 №1039/пр | Устройство фундаментных плит железобетонных: плоских (100 м3) | 0,002 (0,05*4) / 100 | 4908,05 1882,23 | 2537,4 384,81 | 10 | 4 | 5 1 | 220.66 | 0.44
290 | ФССЦ-04.1.02.05-0044 Приказ Минстроя России от 30.12.2016 №1039/пр | Бетон тяжелый, крупность заполнителя: 20 мм, класс В20 (М250) (м3) | 0.203 | 667.83 |  | 136
291 | Тех.часть Прил.15 п.4 табл.2 Приказ Минстроя России от 30.12.2016 №1039/пр | Надбавка за морозостойкость бетона (F200) за каждые 50 циклов (м3) (1% от оптовой цены МАТ=0,01; за каждые 50 циклов МАТ=2) | 0.203 | 11.78 |  | 2
292 | ФССЦ-08.4.03.03-0030 Приказ Минстроя России от 30.12.2016 №1039/пр | Горячекатаная арматурная сталь периодического профиля класса: А-III, диаметром 8 мм (т) | 0,0054 (2*0,4+7*0,08)/1000*4 | 8102.64 |  | 44
293 | ФЕР08-01-003-07 Приказ Минстроя России от 30.12.2016 №1039/пр | Гидроизоляция боковая обмазочная битумная в 2 слоя по выровненной поверхности бутовой кладки, кирпичу, бетону (100 м2) 358,13 = 1 171,73 - 0,24 x 3 390,00 | 0,03 (0,75*4) / 100 | 358,13 201,61 | 71,64 2,32 | 11 | 6 | 2 | 21.2 | 0.64
Уд | 1. 01.2.03.03-0013 | Мастика битумная кровельная горячая, (т) | 0,24 0,0072 | 3390 |  | 24.41
294 | ФССЦ-01.2.03.03-0044 Приказ Минстроя России от 30.12.2016 №1039/пр | Мастика битумно-латексная кровельная (т) | 0.0072 | 3039.7 |  | 22
металлоконструкции
295 | ФЕР09-03-030-01 Приказ Минстроя России от 30.12.2016 №1039/пр | Монтаж площадок с настилом и ограждением из листовой, рифленой, просечной и круглой стали (т) | 0,5272 (79,65+15,94+36,22)/1000*4 | 1077,26 359,21 | 629,56 66,11 | 568 | 189 | 332 35 | 39.13 | 20.63
296 | ФЕР09-03-012-12 Приказ Минстроя России от 30.12.2016 №1039/пр | Монтаж опорных стоек для пролетов: до 24 м (т) | 0,2096 4*13,1/1000*4 | 449,2 59,11 | 268,76 32,58 | 94 | 12 | 56 7 | 6.59 | 1.38
297 | ФЕР09-03-029-01 Приказ Минстроя России от 30.12.2016 №1039/пр | Монтаж лестниц прямолинейных и криволинейных, пожарных с ограждением (т) | 0,241 60,25/1000*4 | 1076,46 304,28 | 683,69 78,48 | 259 | 73 | 165 19 | 32.37 | 7.8
298 | ФССЦ-07.2.05.01-0001 Приказ Минстроя России от 30.12.2016 №1039/пр | Косоуры (т) | 0,0914 2*11,42/1000*4 | 9820.99 |  | 898
299 | ФССЦ-07.2.05.01-0032 Приказ Минстроя России от 30.12.2016 №1039/пр | Ограждения лестничных проемов, лестничные марши, пожарные лестницы (т) | 0,4763 (2*14,6+2*7+15,94+36,22+10*0,41+19,62)/1000*4 | 7571 |  | 3606
300 | ФССЦ-07.2.03.06-0121 Приказ Минстроя России от 30.12.2016 №1039/пр | Стойки фахверка (т) | 0,2096 4*13,1/1000*4 | 6435 |  | 1349
301 | ФССЦ-08.3.06.01-0012 Приказ Минстроя России от 30.12.2016 №1039/пр | Прокат рифленый чечевичного рифления, шириной от 1 до 1,9 м из горячекатаных листов с обрезными кромками сталь С235, толщиной: 3 мм (т) | 0,198 (35,8+5*2,74)/1000*4 | 7122.23 |  | 1410
302 | ФССЦ-01.7.15.07-0131 Приказ Минстроя России от 30.12.2016 №1039/пр Применительно | Дюбель распорный с металлическим стержнем: 10х120 мм (10 шт) | 0,8 (2*4) / 10 | 6.22 |  | 5
303 | ФЕР13-03-002-17 Приказ Минстроя России от 30.12.2016 №1039/пр | Огрунтовка металлических поверхностей за один раз (100 м2) 62,99 = 1 364,91 - 0,015 x 86 794,72 (в два слоя ПЗ=2 (ОЗП=2; ЭМ=2 к расх.; ЗПМ=2; МАТ=2 к расх.; ТЗ=2; ТЗМ=2)) | 0,284 ((0,5272+0,2096+0,241)*29) / 100 | 125,98 80,04 | 31,8 0,44 | 36 | 23 | 9 | 8.2 | 2.33
Уд | 1. 14.4.01.20-0012 | Грунтовка: цинкнаполненная "Цинар", (т) | 0,03 0,0085 | 86794.72 |  | 737.76
304 | ФССЦ-14.2.01.05-0003 Приказ Минстроя России от 30.12.2016 №1039/пр | Композиция цинконаполненная "Цинол" (кг) | 14,2 28,4*0,25*2 | 114.42 |  | 1625
305 | ФЕР13-03-004-27 Приказ Минстроя России от 30.12.2016 №1039/пр | Окраска металлических огрунтованных поверхностей: краской (100 м2) 36,40 = 2 183,43 - 0,02 x 107 351,35 (за 2 раза ПЗ=2 (ОЗП=2; ЭМ=2 к расх.; ЗПМ=2; МАТ=2 к расх.; ТЗ=2; ТЗМ=2)) | 0,284 ((0,5272+0,2096+0,241)*29) / 100 | 72,8 39,18 | 14,78 0,44 | 21 | 11 | 4 | 4.32 | 1.23
Уд | 1. 14.4.01.20-0001 | Грунт-краска антикоррозионная цинкнаполненная ЦХСК-1467, (т) | 0,04 0,0114 | 107351.35 |  | 1223.81
306 | ФССЦ-14.2.01.05-0001 Приказ Минстроя России от 30.12.2016 №1039/пр | Композиция "Алпол" (на основе термопластичных полимеров) (кг) | 10,8 28,4*0,19*2 | 54.99 |  | 594
Итого прямые затраты по разделу в базисных ценах | [5 empty] | 12163 | 384 | 624 68 |  | 41.85
Накладные расходы | [5 empty] | 448
В том числе, справочно:
95% ФОТ (от 370) (Поз. 281, 283, 303, 305, 295-297) | [5 empty] | 351
110% ФОТ (от 46) (Поз. 275, 279, 289) | [5 empty] | 51
128% ФОТ (от 36) (Поз. 273, 285, 287, 293) | [5 empty] | 46
Сметная прибыль | [5 empty] | 369
В том числе, справочно:
65% ФОТ (от 46) (Поз. 275, 279, 289) | [5 empty] | 30
70% ФОТ (от 35) (Поз. 281, 283, 303, 305) | [5 empty] | 25
80% ФОТ (от 36) (Поз. 273, 285, 287, 293) | [5 empty] | 29
85% ФОТ (от 335) (Поз. 295-297) | [5 empty] | 285
Итоги по разделу 8 Площадки обслуживания ПЛ-1 = 4 шт :
Конструкции из кирпича и блоков | [5 empty] | 144 |  |  |  | 3.89
Материалы для строительных работ | [5 empty] | 3769
Бетонные и железобетонные монолитные конструкции в промышленном строительстве | [5 empty] | 164 |  |  |  | 4.51
Защита строительных конструкций и оборудования от коррозии | [5 empty] | 116 |  |  |  | 3.64
Строительные металлические конструкции | [5 empty] | 1524 |  |  |  | 29.81
Материалы | [5 empty] | 7263
Итого | [5 empty] | 12980 |  |  |  | 41.85
В том числе:
Материалы | [5 empty] | 11155
Машины и механизмы | [5 empty] | 624
ФОТ | [5 empty] | 452
Накладные расходы | [5 empty] | 448
Сметная прибыль | [5 empty] | 369
Итого по разделу 8 Площадки обслуживания ПЛ-1 = 4 шт | [5 empty] | 12980 |  |  |  | 41.85
Раздел 9. Площадки обслуживания ПЛ-2, ПЛ-3
ПЛ-2 = 4 шт
307 | ФЕР09-03-030-01 Приказ Минстроя России от 30.12.2016 №1039/пр | Монтаж площадок с настилом и ограждением из листовой, рифленой, просечной и круглой стали (т) | 0,226 56,5/1000*4 | 1077,26 359,21 | 629,56 66,11 | 243 | 81 | 142 15 | 39.13 | 8.84
308 | ФССЦ-07.2.07.12-0016 Приказ Минстроя России от 30.12.2016 №1039/пр | Отдельные конструктивные элементы зданий и сооружений с преобладанием: гнутых профилей, средняя масса сборочной единицы 0,5 до 1 т (т) | 0,1357 (8*3,77+4*0,86)/1000*4*1,01 | 8924 |  | 1211
309 | ФССЦ-08.3.06.01-0012 Приказ Минстроя России от 30.12.2016 №1039/пр | Прокат рифленый чечевичного рифления, шириной от 1 до 1,9 м из горячекатаных листов с обрезными кромками сталь С235, толщиной: 3 мм (т) | 0,0901 22,3/1000*4*1,01 | 7122.23 |  | 642
310 | ФЕР13-03-002-17 Приказ Минстроя России от 30.12.2016 №1039/пр | Огрунтовка металлических поверхностей за один раз (100 м2) 62,99 = 1 364,91 - 0,015 x 86 794,72 (в два слоя ПЗ=2 (ОЗП=2; ЭМ=2 к расх.; ЗПМ=2; МАТ=2 к расх.; ТЗ=2; ТЗМ=2)) | 0,066 (0,226*29) / 100 | 125,98 80,04 | 31,8 0,44 | 8 | 5 | 2 | 8.2 | 0.54
Уд | 1. 14.4.01.20-0012 | Грунтовка: цинкнаполненная "Цинар", (т) | 0,03 0,002 | 86794.72 |  | 173.59
311 | ФССЦ-14.2.01.05-0003 Приказ Минстроя России от 30.12.2016 №1039/пр | Композиция цинконаполненная "Цинол" (кг) | 3,3 6,6*0,25*2 | 114.42 |  | 378
312 | ФЕР13-03-004-27 Приказ Минстроя России от 30.12.2016 №1039/пр | Окраска металлических огрунтованных поверхностей: краской (100 м2) 36,40 = 2 183,43 - 0,02 x 107 351,35 (за 2 раза ПЗ=2 (ОЗП=2; ЭМ=2 к расх.; ЗПМ=2; МАТ=2 к расх.; ТЗ=2; ТЗМ=2)) | 0,066 (0,226*29) / 100 | 72,8 39,18 | 14,78 0,44 | 5 | 3 | 1 | 4.32 | 0.29
Уд | 1. 14.4.01.20-0001 | Грунт-краска антикоррозионная цинкнаполненная ЦХСК-1467, (т) | 0,04 0,0026 | 107351.35 |  | 279.11
313 | ФССЦ-14.2.01.05-0001 Приказ Минстроя России от 30.12.2016 №1039/пр | Композиция "Алпол" (на основе термопластичных полимеров) (кг) | 2,5 6,6*0,19*2 | 54.99 |  | 137
ПЛ-3 = 2 шт
314 | ФЕР09-03-030-01 Приказ Минстроя России от 30.12.2016 №1039/пр | Монтаж площадок с настилом и ограждением из листовой, рифленой, просечной и круглой стали (т) | 0,1939 96,95/1000*2 | 1077,26 359,21 | 629,56 66,11 | 209 | 70 | 122 13 | 39.13 | 7.59
315 | ФССЦ-07.2.07.12-0016 Приказ Минстроя России от 30.12.2016 №1039/пр | Отдельные конструктивные элементы зданий и сооружений с преобладанием: гнутых профилей, средняя масса сборочной единицы 0,5 до 1 т (т) | 0,1018 (4*3,77+6*0,86+4*7,54)/1000*2*1,01 | 8924 |  | 908
316 | ФССЦ-08.3.06.01-0012 Приказ Минстроя России от 30.12.2016 №1039/пр | Прокат рифленый чечевичного рифления, шириной от 1 до 1,9 м из горячекатаных листов с обрезными кромками сталь С235, толщиной: 3 мм (т) | 0,0921 45,6/1000*2*1,01 | 7122.23 |  | 656
317 | ФЕР13-03-002-17 Приказ Минстроя России от 30.12.2016 №1039/пр | Огрунтовка металлических поверхностей за один раз (100 м2) 62,99 = 1 364,91 - 0,015 x 86 794,72 (в два слоя ПЗ=2 (ОЗП=2; ЭМ=2 к расх.; ЗПМ=2; МАТ=2 к расх.; ТЗ=2; ТЗМ=2)) | 0,056 (0,1939*29) / 100 | 125,98 80,04 | 31,8 0,44 | 7 | 4 | 2 | 8.2 | 0.46
Уд | 1. 14.4.01.20-0012 | Грунтовка: цинкнаполненная "Цинар", (т) | 0,03 0,0017 | 86794.72 |  | 147.55
318 | ФССЦ-14.2.01.05-0003 Приказ Минстроя России от 30.12.2016 №1039/пр | Композиция цинконаполненная "Цинол" (кг) | 2,8 5,6*0,25*2 | 114.42 |  | 320
319 | ФЕР13-03-004-27 Приказ Минстроя России от 30.12.2016 №1039/пр | Окраска металлических огрунтованных поверхностей: краской (100 м2) 36,40 = 2 183,43 - 0,02 x 107 351,35 (за 2 раза ПЗ=2 (ОЗП=2; ЭМ=2 к расх.; ЗПМ=2; МАТ=2 к расх.; ТЗ=2; ТЗМ=2)) | 0,056 (0,1939*29) / 100 | 72,8 39,18 | 14,78 0,44 | 4 | 2 | 1 | 4.32 | 0.24
Уд | 1. 14.4.01.20-0001 | Грунт-краска антикоррозионная цинкнаполненная ЦХСК-1467, (т) | 0,04 0,0022 | 107351.35 |  | 236.17
320 | ФССЦ-14.2.01.05-0001 Приказ Минстроя России от 30.12.2016 №1039/пр | Композиция "Алпол" (на основе термопластичных полимеров) (кг) | 2,1 5,6*0,19*2 | 54.99 |  | 115
Итого прямые затраты по разделу в базисных ценах | [5 empty] | 4843 | 165 | 270 28 |  | 17.96
Накладные расходы | [5 empty] | 183
В том числе, справочно:
95% ФОТ (от 193) (Поз. 307, 314, 310, 312, 317, 319) | [5 empty] | 183
Сметная прибыль | [5 empty] | 162
В том числе, справочно:
70% ФОТ (от 14) (Поз. 310, 312, 317, 319) | [5 empty] | 10
85% ФОТ (от 179) (Поз. 307, 314) | [5 empty] | 152
Итоги по разделу 9 Площадки обслуживания ПЛ-2, ПЛ-3 :
Строительные металлические конструкции | [5 empty] | 774 |  |  |  | 16.43
Материалы | [5 empty] | 3417
Защита строительных конструкций и оборудования от коррозии | [5 empty] | 47 |  |  |  | 1.53
Материалы для строительных работ | [5 empty] | 950
Итого | [5 empty] | 5188 |  |  |  | 17.96
В том числе:
Материалы | [5 empty] | 4408
Машины и механизмы | [5 empty] | 270
ФОТ | [5 empty] | 193
Накладные расходы | [5 empty] | 183
Сметная прибыль | [5 empty] | 162
Итого по разделу 9 Площадки обслуживания ПЛ-2, ПЛ-3 | [5 empty] | 5188 |  |  |  | 17.96
Раздел 10. Кабельные конструкции
Противопожарные подушки
321 | ФЕР26-02-024-01 Приказ Минстроя России от 30.12.2016 №1039/пр | Устройство огнепреградительных поясов и уплотнение кабельных заделок подушками противопожарными уплотнительными (м3) 798,46 = 1 473,46 - 1 x 675,00 | 0,996 0,3*0,2*0,025*664 | 798,46 798,46 |  | 795 | 795 |  | 83 | 82.67
Уд | 1. 14.2.02.09-0003 | Подушки противопожарные уплотнительные «ППВ-1», (м3) | 1 0,996 | 675 |  | 672.3
322 | ФССЦ-14.2.02.09-0001 Приказ Минстроя России от 30.12.2016 №1039/пр Применительно | Подушки противопожарные терморасширяющиеся "Огракс- ОТП- 1", размер 300х200х35 мм (ОТП-2 Огракс) (шт) | 664 | 29.73 |  | 19741
323 | ФССЦ-14.5.01.10-0024 Приказ Минстроя России от 30.12.2016 №1039/пр | Пена монтажная: для герметизации стыков в баллончике емкостью 0,75 л (шт) | 4 | 59.19 |  | 237
324 | ФЕР15-04-014-02 Приказ Минстроя России от 30.12.2016 №1039/пр | Окраска фасадов с лесов по подготовленной поверхности: кремнийорганическая (полосы) (100 м2) | 0,083 8,3 / 100 | 2771,82 90,95 | 7,45 1,28 | 230 | 8 | 1 | 9.79 | 0.81
Узел 2л =324 шт
325 | ФЕР07-06-001-01 Приказ Минстроя России от 30.12.2016 №1039/пр | Устройство непроходных каналов: одноячейковых, перекрываемых или опирающихся на плиту (100 м3) | 0,486 (22,68+19,44+6,48) / 100 | 17532,82 3423,77 | 7344,85 808,28 | 8521 | 1664 | 3570 393 | 372.96 | 181.26
326 | ФССЦ-05.1.01.10-0131 Приказ Минстроя России от 30.12.2016 №1039/пр | Лотки каналов и тоннелей железобетонные для прокладки коммуникаций (м3) | 22,68 0,07*1*324 | 1837.28 |  | 41670
327 | ФССЦ-05.1.01.13-0043 Приказ Минстроя России от 30.12.2016 №1039/пр | Плиты железобетонные: покрытий, перекрытий и днищ (м3) | 19,44 0,03*2*324 | 1382.9 |  | 26884
328 | ФССЦ-05.1.02.03-0001 Приказ Минстроя России от 30.12.2016 №1039/пр | Бруски железобетонные для прокладки лотков (м3) | 6,48 0,01*2*324 | 1684.93 |  | 10918
Узел 2л* =12 шт
329 | ФЕР07-06-001-01 Приказ Минстроя России от 30.12.2016 №1039/пр | Устройство непроходных каналов: одноячейковых, перекрываемых или опирающихся на плиту (100 м3) | 0,0108 (0,84+0,24) / 100 | 17532,82 3423,77 | 7344,85 808,28 | 189 | 37 | 79 9 | 372.96 | 4.03
330 | ФССЦ-05.1.01.10-0131 Приказ Минстроя России от 30.12.2016 №1039/пр | Лотки каналов и тоннелей железобетонные для прокладки коммуникаций (м3) | 0,84 0,07*1*12 | 1837.28 |  | 1543
331 | ФССЦ-05.1.02.03-0001 Приказ Минстроя России от 30.12.2016 №1039/пр | Бруски железобетонные для прокладки лотков (м3) | 0,24 0,01*2*12 | 1684.93 |  | 404
Узел 5л =18 шт
332 | ФЕР07-06-001-01 Приказ Минстроя России от 30.12.2016 №1039/пр | Устройство непроходных каналов: одноячейковых, перекрываемых или опирающихся на плиту (100 м3) | 0,0144 (1,08+0,36) / 100 | 17532,82 3423,77 | 7344,85 808,28 | 252 | 49 | 106 12 | 372.96 | 5.37
333 | ФССЦ-05.1.01.13-0043 Приказ Минстроя России от 30.12.2016 №1039/пр | Плиты железобетонные: покрытий, перекрытий и днищ (м3) | 1,08 0,03*2*18 | 1382.9 |  | 1494
334 | ФССЦ-05.1.02.03-0001 Приказ Минстроя России от 30.12.2016 №1039/пр | Бруски железобетонные для прокладки лотков (м3) | 0,36 0,01*2*18 | 1684.93 |  | 607
335 | ФЕР06-01-024-01 Приказ Минстроя России от 30.12.2016 №1039/пр | Устройство стен подвалов и подпорных стен: бетонных (100 м3) | 0,0036 (0,02*18) / 100 | 8538,6 3129,09 | 2003,72 303,51 | 31 | 11 | 7 1 | 358.02 | 1.29
336 | ФССЦ-04.1.02.05-0077 Приказ Минстроя России от 30.12.2016 №1039/пр | Бетон тяжелый, крупность заполнителя: более 40 мм, класс В15 (М200) (м3) | 0.3672 | 600 |  | 220
337 | Тех.часть Прил.15 п.4 табл.2 Приказ Минстроя России от 30.12.2016 №1039/пр | Надбавка за морозостойкость бетона (F200) за каждые 50 циклов (м3) (1% от оптовой цены МАТ=0,01; за каждые 50 циклов МАТ=3) | 0.3672 | 15.68 |  | 6
Узел 5л* =3 шт
338 | ФЕР07-06-001-01 Приказ Минстроя России от 30.12.2016 №1039/пр | Устройство непроходных каналов: одноячейковых, перекрываемых или опирающихся на плиту (100 м3) | 0,0015 (0,09+0,06) / 100 | 17532,82 3423,77 | 7344,85 808,28 | 26 | 5 | 11 1 | 372.96 | 0.56
339 | ФССЦ-05.1.01.13-0043 Приказ Минстроя России от 30.12.2016 №1039/пр | Плиты железобетонные: покрытий, перекрытий и днищ (м3) | 0,09 0,03*1*3 | 1382.9 |  | 124
340 | ФССЦ-05.1.02.03-0001 Приказ Минстроя России от 30.12.2016 №1039/пр | Бруски железобетонные для прокладки лотков (м3) | 0,06 0,01*2*3 | 1684.93 |  | 101
341 | ФЕР06-01-024-01 Приказ Минстроя России от 30.12.2016 №1039/пр | Устройство стен подвалов и подпорных стен: бетонных (100 м3) | 0,0006 (0,02*3) / 100 | 8538,6 3129,09 | 2003,72 303,51 | 5 | 2 | 1 | 358.02 | 0.21
342 | ФССЦ-04.1.02.05-0077 Приказ Минстроя России от 30.12.2016 №1039/пр | Бетон тяжелый, крупность заполнителя: более 40 мм, класс В15 (М200) (м3) | 0.0612 | 600 |  | 37
343 | Тех.часть Прил.15 п.4 табл.2 Приказ Минстроя России от 30.12.2016 №1039/пр | Надбавка за морозостойкость бетона (F200) за каждые 50 циклов (м3) (1% от оптовой цены МАТ=0,01; за каждые 50 циклов МАТ=3) | 0.0612 | 15.68 |  | 1
Узел 3 =23 шт
344 | ФЕР07-06-001-01 Приказ Минстроя России от 30.12.2016 №1039/пр | Устройство непроходных каналов: одноячейковых, перекрываемых или опирающихся на плиту (100 м3) | 0,023 (1,84+0,46) / 100 | 17532,82 3423,77 | 7344,85 808,28 | 403 | 79 | 169 19 | 372.96 | 8.58
345 | ФССЦ-05.1.01.13-0043 Приказ Минстроя России от 30.12.2016 №1039/пр | Плиты железобетонные: покрытий, перекрытий и днищ (м3) | 1,84 0,04*2*23 | 1382.9 |  | 2545
346 | ФССЦ-05.1.02.03-0001 Приказ Минстроя России от 30.12.2016 №1039/пр | Бруски железобетонные для прокладки лотков (м3) | 0,46 0,01*2*23 | 1684.93 |  | 775
347 | ФЕР06-01-024-01 Приказ Минстроя России от 30.12.2016 №1039/пр | Устройство стен подвалов и подпорных стен: бетонных (100 м3) | 0,0069 (0,03*23) / 100 | 8538,6 3129,09 | 2003,72 303,51 | 59 | 22 | 14 2 | 358.02 | 2.47
348 | ФССЦ-04.1.02.05-0077 Приказ Минстроя России от 30.12.2016 №1039/пр | Бетон тяжелый, крупность заполнителя: более 40 мм, класс В15 (М200) (м3) | 0.7038 | 600 |  | 422
349 | Тех.часть Прил.15 п.4 табл.2 Приказ Минстроя России от 30.12.2016 №1039/пр | Надбавка за морозостойкость бетона (F200) за каждые 50 циклов (м3) (1% от оптовой цены МАТ=0,01; за каждые 50 циклов МАТ=3) | 0.7038 | 15.68 |  | 11
Узел 4 =2 шт
нижний ярус
350 | ФЕР07-06-001-02 Приказ Минстроя России от 30.12.2016 №1039/пр | Устройство непроходных каналов: одноячейковых, собираемых из верхних и нижних лотковых элементов (100 м3) | 0,012 (0,96+0,24) / 100 | 17038,75 2798,39 | 6956,06 766,15 | 204 | 34 | 83 9 | 286.72 | 3.44
351 | ФССЦ-05.1.01.13-0043 Приказ Минстроя России от 30.12.2016 №1039/пр | Плиты железобетонные: покрытий, перекрытий и днищ (м3) | 0,96 0,03*16*2 | 1382.9 |  | 1328
352 | ФССЦ-05.1.02.03-0001 Приказ Минстроя России от 30.12.2016 №1039/пр | Бруски железобетонные для прокладки лотков (м3) | 0,24 0,02*6*2 | 1684.93 |  | 404
353 | ФЕР06-01-024-01 Приказ Минстроя России от 30.12.2016 №1039/пр | Устройство стен подвалов и подпорных стен: бетонных (100 м3) | 0,001 (0,05*2) / 100 | 8538,6 3129,09 | 2003,72 303,51 | 9 | 3 | 2 | 358.02 | 0.36
354 | ФССЦ-04.1.02.05-0077 Приказ Минстроя России от 30.12.2016 №1039/пр | Бетон тяжелый, крупность заполнителя: более 40 мм, класс В15 (М200) (м3) | 0.102 | 600 |  | 61
355 | Тех.часть Прил.15 п.4 табл.2 Приказ Минстроя России от 30.12.2016 №1039/пр | Надбавка за морозостойкость бетона (F200) за каждые 50 циклов (м3) (1% от оптовой цены МАТ=0,01; за каждые 50 циклов МАТ=3) | 0.102 | 15.68 |  | 2
верхний ярус
356 | ФЕР07-06-001-02 Приказ Минстроя России от 30.12.2016 №1039/пр | Устройство непроходных каналов: одноячейковых, собираемых из верхних и нижних лотковых элементов (100 м3) | 0,0044 (0,16+0,28) / 100 | 17038,75 2798,39 | 6956,06 766,15 | 75 | 12 | 31 3 | 286.72 | 1.26
357 | ФССЦ-05.1.01.13-0043 Приказ Минстроя России от 30.12.2016 №1039/пр | Плиты железобетонные: покрытий, перекрытий и днищ (м3) | 0,16 0,04*2*2 | 1382.9 |  | 221
358 | ФССЦ-05.1.02.03-0001 Приказ Минстроя России от 30.12.2016 №1039/пр | Бруски железобетонные для прокладки лотков (м3) | 0,28 (0,02*6+0,01*2)*2 | 1684.93 |  | 472
359 | ФЕР06-01-024-01 Приказ Минстроя России от 30.12.2016 №1039/пр | Устройство стен подвалов и подпорных стен: бетонных (100 м3) | 0,0002 (0,01*2) / 100 | 8538,6 3129,09 | 2003,72 303,51 | 2 | 1 |  | 358.02 | 0.07
360 | ФССЦ-04.1.02.05-0077 Приказ Минстроя России от 30.12.2016 №1039/пр | Бетон тяжелый, крупность заполнителя: более 40 мм, класс В15 (М200) (м3) | 0.0204 | 600 |  | 12
361 | Тех.часть Прил.15 п.4 табл.2 Приказ Минстроя России от 30.12.2016 №1039/пр | Надбавка за морозостойкость бетона (F200) за каждые 50 циклов (м3) (1% от оптовой цены МАТ=0,01; за каждые 50 циклов МАТ=3) | 0.0204 | 15.68
362 | ФЕР07-01-044-03 Приказ Минстроя России от 30.12.2016 №1039/пр | Установка монтажных изделий массой: до 20 кг (за вычетом учтенных в расценке на устройство каналов) (т) | 0,0558 (7,9+11*2)/1000*2-(0,0029+0,0011) | 11097,74 435,97 | 239,81 11,95 | 619 | 24 | 13 1 | 42.7 | 2.38
363 | ФЕР07-01-044-04 Приказ Минстроя России от 30.12.2016 №1039/пр | Установка монтажных изделий массой: более 20 кг (т) | 0,0852 42,6/1000*2 | 10880 320,59 | 231,69 11,83 | 927 | 27 | 20 1 | 31.4 | 2.68
364 | ФЕР13-03-002-17 Приказ Минстроя России от 30.12.2016 №1039/пр | Огрунтовка металлических поверхностей за один раз (100 м2) 62,99 = 1 364,91 - 0,015 x 86 794,72 (в два слоя ПЗ=2 (ОЗП=2; ЭМ=2 к расх.; ЗПМ=2; МАТ=2 к расх.; ТЗ=2; ТЗМ=2)) | 0,042 (((7,9+11*2)/1000*2+0,0852)*29) / 100 | 125,98 80,04 | 31,8 0,44 | 5 | 3 | 1 | 8.2 | 0.34
Уд | 1. 14.4.01.20-0012 | Грунтовка: цинкнаполненная "Цинар", (т) | 0,03 0,0013 | 86794.72 |  | 112.83
365 | ФССЦ-14.2.01.05-0003 Приказ Минстроя России от 30.12.2016 №1039/пр | Композиция цинконаполненная "Цинол" (кг) | 2,1 4,2*0,25*2 | 114.42 |  | 240
366 | ФЕР13-03-004-27 Приказ Минстроя России от 30.12.2016 №1039/пр | Окраска металлических огрунтованных поверхностей: краской (100 м2) 36,40 = 2 183,43 - 0,02 x 107 351,35 (за 2 раза ПЗ=2 (ОЗП=2; ЭМ=2 к расх.; ЗПМ=2; МАТ=2 к расх.; ТЗ=2; ТЗМ=2)) | 0,042 4,2 / 100 | 72,8 39,18 | 14,78 0,44 | 3 | 2 | 1 | 4.32 | 0.18
Уд | 1. 14.4.01.20-0001 | Грунт-краска антикоррозионная цинкнаполненная ЦХСК-1467, (т) | 0,04 0,0017 | 107351.35 |  | 182.5
367 | ФССЦ-14.2.01.05-0001 Приказ Минстроя России от 30.12.2016 №1039/пр | Композиция "Алпол" (на основе термопластичных полимеров) (кг) | 1,6 4,2*0,19*2 | 54.99 |  | 88
Узел 13л =2 шт
368 | ФЕР07-06-001-01 Приказ Минстроя России от 30.12.2016 №1039/пр | Устройство непроходных каналов: одноячейковых, перекрываемых или опирающихся на плиту (100 м3) | 0,0032 (0,24+0,08) / 100 | 17532,82 3423,77 | 7344,85 808,28 | 56 | 11 | 24 3 | 372.96 | 1.19
369 | ФССЦ-05.1.01.13-0043 Приказ Минстроя России от 30.12.2016 №1039/пр | Плиты железобетонные: покрытий, перекрытий и днищ (м3) | 0,24 0,03*4*2 | 1382.9 |  | 332
370 | ФССЦ-05.1.02.03-0001 Приказ Минстроя России от 30.12.2016 №1039/пр | Бруски железобетонные для прокладки лотков (м3) | 0,08 0,02*2*2 | 1684.93 |  | 135
371 | ФЕР06-01-024-01 Приказ Минстроя России от 30.12.2016 №1039/пр | Устройство стен подвалов и подпорных стен: бетонных (100 м3) | 0,0006 (0,03*2) / 100 | 8538,6 3129,09 | 2003,72 303,51 | 5 | 2 | 1 | 358.02 | 0.21
372 | ФССЦ-04.1.02.05-0077 Приказ Минстроя России от 30.12.2016 №1039/пр | Бетон тяжелый, крупность заполнителя: более 40 мм, класс В15 (М200) (м3) | 0.0612 | 600 |  | 37
373 | Тех.часть Прил.15 п.4 табл.2 Приказ Минстроя России от 30.12.2016 №1039/пр | Надбавка за морозостойкость бетона (F200) за каждые 50 циклов (м3) (1% от оптовой цены МАТ=0,01; за каждые 50 циклов МАТ=3) | 0.0612 | 15.68 |  | 1
Узел 6 =1 шт
374 | ФЕР07-06-001-01 Приказ Минстроя России от 30.12.2016 №1039/пр | Устройство непроходных каналов: одноячейковых, перекрываемых или опирающихся на плиту (100 м3) | 0,006 (0,48+0,12) / 100 | 17532,82 3423,77 | 7344,85 808,28 | 105 | 21 | 44 5 | 372.96 | 2.24
375 | ФССЦ-05.1.01.13-0043 Приказ Минстроя России от 30.12.2016 №1039/пр | Плиты железобетонные: покрытий, перекрытий и днищ (м3) | 0,48 0,03*16 | 1382.9 |  | 664
376 | ФССЦ-05.1.02.03-0001 Приказ Минстроя России от 30.12.2016 №1039/пр | Бруски железобетонные для прокладки лотков (м3) | 0,12 0,02*4+0,01*4 | 1684.93 |  | 202
377 | ФЕР06-01-024-01 Приказ Минстроя России от 30.12.2016 №1039/пр | Устройство стен подвалов и подпорных стен: бетонных (100 м3) | 0,0006 0,06 / 100 | 8538,6 3129,09 | 2003,72 303,51 | 5 | 2 | 1 | 358.02 | 0.21
378 | ФССЦ-04.1.02.05-0077 Приказ Минстроя России от 30.12.2016 №1039/пр | Бетон тяжелый, крупность заполнителя: более 40 мм, класс В15 (М200) (м3) | 0.0612 | 600 |  | 37
379 | Тех.часть Прил.15 п.4 табл.2 Приказ Минстроя России от 30.12.2016 №1039/пр | Надбавка за морозостойкость бетона (F200) за каждые 50 циклов (м3) (1% от оптовой цены МАТ=0,01; за каждые 50 циклов МАТ=3) | 0.0612 | 15.68 |  | 1
380 | ФЕР07-01-044-03 Приказ Минстроя России от 30.12.2016 №1039/пр | Установка монтажных изделий массой: до 20 кг (т) | 0,022 11,02*2/1000 | 11097,74 435,97 | 239,81 11,95 | 244 | 10 | 5 | 42.7 | 0.94
381 | ФЕР07-01-044-04 Приказ Минстроя России от 30.12.2016 №1039/пр | Установка монтажных изделий массой: более 20 кг (т) | 0,0426 42,6/1000 | 10880 320,59 | 231,69 11,83 | 463 | 14 | 10 1 | 31.4 | 1.34
382 | ФЕР13-03-002-17 Приказ Минстроя России от 30.12.2016 №1039/пр | Огрунтовка металлических поверхностей за один раз (100 м2) 62,99 = 1 364,91 - 0,015 x 86 794,72 (в два слоя ПЗ=2 (ОЗП=2; ЭМ=2 к расх.; ЗПМ=2; МАТ=2 к расх.; ТЗ=2; ТЗМ=2)) | 0,019 ((0,022+0,0426)*29) / 100 | 125,98 80,04 | 31,8 0,44 | 2 | 2 |  | 8.2 | 0.16
Уд | 1. 14.4.01.20-0012 | Грунтовка: цинкнаполненная "Цинар", (т) | 0,03 0,0006 | 86794.72 |  | 52.08
383 | ФССЦ-14.2.01.05-0003 Приказ Минстроя России от 30.12.2016 №1039/пр | Композиция цинконаполненная "Цинол" (кг) | 0,95 1,9*0,25*2 | 114.42 |  | 109
384 | ФЕР13-03-004-27 Приказ Минстроя России от 30.12.2016 №1039/пр | Окраска металлических огрунтованных поверхностей: краской (100 м2) 36,40 = 2 183,43 - 0,02 x 107 351,35 (за 2 раза ПЗ=2 (ОЗП=2; ЭМ=2 к расх.; ЗПМ=2; МАТ=2 к расх.; ТЗ=2; ТЗМ=2)) | 0,019 ((0,022+0,0426)*29) / 100 | 72,8 39,18 | 14,78 0,44 | 1 | 1 |  | 4.32 | 0.08
Уд | 1. 14.4.01.20-0001 | Грунт-краска антикоррозионная цинкнаполненная ЦХСК-1467, (т) | 0,04 0,0008 | 107351.35 |  | 85.88
385 | ФССЦ-14.2.01.05-0001 Приказ Минстроя России от 30.12.2016 №1039/пр | Композиция "Алпол" (на основе термопластичных полимеров) (кг) | 0,7 1,9*0,19*2 | 54.99 |  | 38
Узел 7 =1 шт
нижний ярус
386 | ФЕР07-06-001-02 Приказ Минстроя России от 30.12.2016 №1039/пр | Устройство непроходных каналов: одноячейковых, собираемых из верхних и нижних лотковых элементов (100 м3) | 0,011 (0,9+0,2) / 100 | 17038,75 2798,39 | 6956,06 766,15 | 187 | 31 | 77 8 | 286.72 | 3.15
387 | ФССЦ-05.1.01.13-0043 Приказ Минстроя России от 30.12.2016 №1039/пр | Плиты железобетонные: покрытий, перекрытий и днищ (м3) | 0,9 0,03*30 | 1382.9 |  | 1245
388 | ФССЦ-05.1.02.03-0001 Приказ Минстроя России от 30.12.2016 №1039/пр | Бруски железобетонные для прокладки лотков (м3) | 0,2 0,02*8+0,01*4 | 1684.93 |  | 337
389 | ФЕР06-01-024-01 Приказ Минстроя России от 30.12.2016 №1039/пр | Устройство стен подвалов и подпорных стен: бетонных (100 м3) | 0,0012 0,12 / 100 | 8538,6 3129,09 | 2003,72 303,51 | 10 | 4 | 2 | 358.02 | 0.43
390 | ФССЦ-04.1.02.05-0077 Приказ Минстроя России от 30.12.2016 №1039/пр | Бетон тяжелый, крупность заполнителя: более 40 мм, класс В15 (М200) (м3) | 0.1224 | 600 |  | 73
391 | Тех.часть Прил.15 п.4 табл.2 Приказ Минстроя России от 30.12.2016 №1039/пр | Надбавка за морозостойкость бетона (F200) за каждые 50 циклов (м3) (1% от оптовой цены МАТ=0,01; за каждые 50 циклов МАТ=3) | 0.1224 | 15.68 |  | 2
верхний ярус
392 | ФЕР07-06-001-02 Приказ Минстроя России от 30.12.2016 №1039/пр | Устройство непроходных каналов: одноячейковых, собираемых из верхних и нижних лотковых элементов (100 м3) | 0,0043 (0,17+0,26) / 100 | 17038,75 2798,39 | 6956,06 766,15 | 73 | 12 | 30 3 | 286.72 | 1.23
393 | ФССЦ-05.1.01.13-0043 Приказ Минстроя России от 30.12.2016 №1039/пр | Плиты железобетонные: покрытий, перекрытий и днищ (м3) | 0,17 0,03*3+0,04*2 | 1382.9 |  | 235
394 | ФССЦ-05.1.02.03-0001 Приказ Минстроя России от 30.12.2016 №1039/пр | Бруски железобетонные для прокладки лотков (м3) | 0,26 0,02*10+0,01*6 | 1684.93 |  | 438
395 | ФЕР06-01-024-01 Приказ Минстроя России от 30.12.2016 №1039/пр | Устройство стен подвалов и подпорных стен: бетонных (100 м3) | 0,0001 0,01 / 100 | 8538,6 3129,09 | 2003,72 303,51 | 1 |  |  | 358.02 | 0.04
396 | ФССЦ-04.1.02.05-0077 Приказ Минстроя России от 30.12.2016 №1039/пр | Бетон тяжелый, крупность заполнителя: более 40 мм, класс В15 (М200) (м3) | 0.0102 | 600 |  | 6
397 | Тех.часть Прил.15 п.4 табл.2 Приказ Минстроя России от 30.12.2016 №1039/пр | Надбавка за морозостойкость бетона (F200) за каждые 50 циклов (м3) (1% от оптовой цены МАТ=0,01; за каждые 50 циклов МАТ=3) | 0.0102 | 15.68
398 | ФЕР07-01-044-03 Приказ Минстроя России от 30.12.2016 №1039/пр | Установка монтажных изделий массой: до 20 кг (за вычетом учтенных в расценке на устройство каналов) (т) | 0,0364 (11,02*3+6,89)/1000-(0,0026+0,001) | 11097,74 435,97 | 239,81 11,95 | 404 | 16 | 9 | 42.7 | 1.55
399 | ФЕР07-01-044-04 Приказ Минстроя России от 30.12.2016 №1039/пр | Установка монтажных изделий массой: более 20 кг (т) | 0,0716 35,8/1000*2 | 10880 320,59 | 231,69 11,83 | 779 | 23 | 17 1 | 31.4 | 2.25
400 | ФЕР13-03-002-17 Приказ Минстроя России от 30.12.2016 №1039/пр | Огрунтовка металлических поверхностей за один раз (100 м2) 62,99 = 1 364,91 - 0,015 x 86 794,72 (в два слоя ПЗ=2 (ОЗП=2; ЭМ=2 к расх.; ЗПМ=2; МАТ=2 к расх.; ТЗ=2; ТЗМ=2)) | 0,032 ((0,04+0,0716)*29) / 100 | 125,98 80,04 | 31,8 0,44 | 4 | 3 | 1 | 8.2 | 0.26
Уд | 1. 14.4.01.20-0012 | Грунтовка: цинкнаполненная "Цинар", (т) | 0,03 0,001 | 86794.72 |  | 86.79
401 | ФССЦ-14.2.01.05-0003 Приказ Минстроя России от 30.12.2016 №1039/пр | Композиция цинконаполненная "Цинол" (кг) | 1,6 3,2*0,25*2 | 114.42 |  | 183
402 | ФЕР13-03-004-27 Приказ Минстроя России от 30.12.2016 №1039/пр | Окраска металлических огрунтованных поверхностей: краской (100 м2) 36,40 = 2 183,43 - 0,02 x 107 351,35 (за 2 раза ПЗ=2 (ОЗП=2; ЭМ=2 к расх.; ЗПМ=2; МАТ=2 к расх.; ТЗ=2; ТЗМ=2)) | 0,032 ((0,04+0,0716)*29) / 100 | 72,8 39,18 | 14,78 0,44 | 2 | 1 |  | 4.32 | 0.14
Уд | 1. 14.4.01.20-0001 | Грунт-краска антикоррозионная цинкнаполненная ЦХСК-1467, (т) | 0,04 0,0013 | 107351.35 |  | 139.56
403 | ФССЦ-14.2.01.05-0001 Приказ Минстроя России от 30.12.2016 №1039/пр | Композиция "Алпол" (на основе термопластичных полимеров) (кг) | 1,2 3,2*0,19*2 | 54.99 |  | 66
Узел 8 =1 шт
нижний ярус
404 | ФЕР07-06-001-02 Приказ Минстроя России от 30.12.2016 №1039/пр | Устройство непроходных каналов: одноячейковых, собираемых из верхних и нижних лотковых элементов (100 м3) | 0,011 (0,9+0,2) / 100 | 17038,75 2798,39 | 6956,06 766,15 | 187 | 31 | 77 8 | 286.72 | 3.15
405 | ФССЦ-05.1.01.13-0043 Приказ Минстроя России от 30.12.2016 №1039/пр | Плиты железобетонные: покрытий, перекрытий и днищ (м3) | 0,9 0,03*30 | 1382.9 |  | 1245
406 | ФССЦ-05.1.02.03-0001 Приказ Минстроя России от 30.12.2016 №1039/пр | Бруски железобетонные для прокладки лотков (м3) | 0,2 0,02*8+0,01*4 | 1684.93 |  | 337
407 | ФЕР06-01-024-01 Приказ Минстроя России от 30.12.2016 №1039/пр | Устройство стен подвалов и подпорных стен: бетонных (100 м3) | 0,0012 0,12 / 100 | 8538,6 3129,09 | 2003,72 303,51 | 10 | 4 | 2 | 358.02 | 0.43
408 | ФССЦ-04.1.02.05-0077 Приказ Минстроя России от 30.12.2016 №1039/пр | Бетон тяжелый, крупность заполнителя: более 40 мм, класс В15 (М200) (м3) | 0.1224 | 600 |  | 73
409 | Тех.часть Прил.15 п.4 табл.2 Приказ Минстроя России от 30.12.2016 №1039/пр | Надбавка за морозостойкость бетона (F200) за каждые 50 циклов (м3) (1% от оптовой цены МАТ=0,01; за каждые 50 циклов МАТ=3) | 0.1224 | 15.68 |  | 2
верхний ярус
410 | ФЕР07-06-001-02 Приказ Минстроя России от 30.12.2016 №1039/пр | Устройство непроходных каналов: одноячейковых, собираемых из верхних и нижних лотковых элементов (100 м3) | 0,0047 (0,19+0,28) / 100 | 17038,75 2798,39 | 6956,06 766,15 | 80 | 13 | 33 4 | 286.72 | 1.35
411 | ФССЦ-05.1.01.13-0043 Приказ Минстроя России от 30.12.2016 №1039/пр | Плиты железобетонные: покрытий, перекрытий и днищ (м3) | 0,19 0,03*5+0,04*1 | 1382.9 |  | 263
412 | ФССЦ-05.1.02.03-0001 Приказ Минстроя России от 30.12.2016 №1039/пр | Бруски железобетонные для прокладки лотков (м3) | 0,28 0,02*11+0,01*6 | 1684.93 |  | 472
413 | ФЕР06-01-024-01 Приказ Минстроя России от 30.12.2016 №1039/пр | Устройство стен подвалов и подпорных стен: бетонных (100 м3) | 0,0001 0,01 / 100 | 8538,6 3129,09 | 2003,72 303,51 | 1 |  |  | 358.02 | 0.04
414 | ФССЦ-04.1.02.05-0077 Приказ Минстроя России от 30.12.2016 №1039/пр | Бетон тяжелый, крупность заполнителя: более 40 мм, класс В15 (М200) (м3) | 0.0102 | 600 |  | 6
415 | Тех.часть Прил.15 п.4 табл.2 Приказ Минстроя России от 30.12.2016 №1039/пр | Надбавка за морозостойкость бетона (F200) за каждые 50 циклов (м3) (1% от оптовой цены МАТ=0,01; за каждые 50 циклов МАТ=3) | 0.0102 | 15.68
416 | ФЕР07-01-044-03 Приказ Минстроя России от 30.12.2016 №1039/пр | Установка монтажных изделий массой: до 20 кг (за вычетом учтенных в расценке на устройство каналов) (т) | 0,0294 11,02/1000*3-(0,0026+0,0011) | 11097,74 435,97 | 239,81 11,95 | 326 | 13 | 7 | 42.7 | 1.26
417 | ФЕР07-01-044-04 Приказ Минстроя России от 30.12.2016 №1039/пр | Установка монтажных изделий массой: более 20 кг (т) | 0,0716 35,8/1000*2 | 10880 320,59 | 231,69 11,83 | 779 | 23 | 17 1 | 31.4 | 2.25
418 | ФЕР13-03-002-17 Приказ Минстроя России от 30.12.2016 №1039/пр | Огрунтовка металлических поверхностей за один раз (100 м2) 62,99 = 1 364,91 - 0,015 x 86 794,72 (в два слоя ПЗ=2 (ОЗП=2; ЭМ=2 к расх.; ЗПМ=2; МАТ=2 к расх.; ТЗ=2; ТЗМ=2)) | 0,03 ((0,0331+0,0716)*29) / 100 | 125,98 80,04 | 31,8 0,44 | 4 | 2 | 1 | 8.2 | 0.25
Уд | 1. 14.4.01.20-0012 | Грунтовка: цинкнаполненная "Цинар", (т) | 0,03 0,0009 | 86794.72 |  | 78.12
419 | ФССЦ-14.2.01.05-0003 Приказ Минстроя России от 30.12.2016 №1039/пр | Композиция цинконаполненная "Цинол" (кг) | 1,5 3*0,25*2 | 114.42 |  | 172
420 | ФЕР13-03-004-27 Приказ Минстроя России от 30.12.2016 №1039/пр | Окраска металлических огрунтованных поверхностей: краской (100 м2) 36,40 = 2 183,43 - 0,02 x 107 351,35 (за 2 раза ПЗ=2 (ОЗП=2; ЭМ=2 к расх.; ЗПМ=2; МАТ=2 к расх.; ТЗ=2; ТЗМ=2)) | 0,03 ((0,0331+0,0716)*29) / 100 | 72,8 39,18 | 14,78 0,44 | 2 | 1 |  | 4.32 | 0.13
Уд | 1. 14.4.01.20-0001 | Грунт-краска антикоррозионная цинкнаполненная ЦХСК-1467, (т) | 0,04 0,0012 | 107351.35 |  | 128.82
421 | ФССЦ-14.2.01.05-0001 Приказ Минстроя России от 30.12.2016 №1039/пр | Композиция "Алпол" (на основе термопластичных полимеров) (кг) | 1,1 3*0,19*2 | 54.99 |  | 60
Узел 43л =1 шт
нижний ярус
422 | ФЕР07-06-001-02 Приказ Минстроя России от 30.12.2016 №1039/пр | Устройство непроходных каналов: одноячейковых, собираемых из верхних и нижних лотковых элементов (100 м3) | 0,011 (0,9+0,2) / 100 | 17038,75 2798,39 | 6956,06 766,15 | 187 | 31 | 77 8 | 286.72 | 3.15
423 | ФССЦ-05.1.01.13-0043 Приказ Минстроя России от 30.12.2016 №1039/пр | Плиты железобетонные: покрытий, перекрытий и днищ (м3) | 0,9 0,03*30 | 1382.9 |  | 1245
424 | ФССЦ-05.1.02.03-0001 Приказ Минстроя России от 30.12.2016 №1039/пр | Бруски железобетонные для прокладки лотков (м3) | 0,2 0,02*8+0,01*4 | 1684.93 |  | 337
425 | ФЕР06-01-024-01 Приказ Минстроя России от 30.12.2016 №1039/пр | Устройство стен подвалов и подпорных стен: бетонных (100 м3) | 0,0009 0,09 / 100 | 8538,6 3129,09 | 2003,72 303,51 | 8 | 3 | 2 | 358.02 | 0.32
426 | ФССЦ-04.1.02.05-0077 Приказ Минстроя России от 30.12.2016 №1039/пр | Бетон тяжелый, крупность заполнителя: более 40 мм, класс В15 (М200) (м3) | 0.0918 | 600 |  | 55
427 | Тех.часть Прил.15 п.4 табл.2 Приказ Минстроя России от 30.12.2016 №1039/пр | Надбавка за морозостойкость бетона (F200) за каждые 50 циклов (м3) (1% от оптовой цены МАТ=0,01; за каждые 50 циклов МАТ=3) | 0.0918 | 15.68 |  | 1
верхний ярус
428 | ФЕР07-06-001-02 Приказ Минстроя России от 30.12.2016 №1039/пр | Устройство непроходных каналов: одноячейковых, собираемых из верхних и нижних лотковых элементов (100 м3) | 0,0049 (0,17+0,32) / 100 | 17038,75 2798,39 | 6956,06 766,15 | 83 | 14 | 34 4 | 286.72 | 1.4
429 | ФССЦ-05.1.01.13-0043 Приказ Минстроя России от 30.12.2016 №1039/пр | Плиты железобетонные: покрытий, перекрытий и днищ (м3) | 0,17 0,03*3+0,04*2 | 1382.9 |  | 235
430 | ФССЦ-05.1.02.03-0001 Приказ Минстроя России от 30.12.2016 №1039/пр | Бруски железобетонные для прокладки лотков (м3) | 0,32 0,02*12+0,01*8 | 1684.93 |  | 539
431 | ФЕР06-01-024-01 Приказ Минстроя России от 30.12.2016 №1039/пр | Устройство стен подвалов и подпорных стен: бетонных (100 м3) | 0,0001 0,01 / 100 | 8538,6 3129,09 | 2003,72 303,51 | 1 |  |  | 358.02 | 0.04
432 | ФССЦ-04.1.02.05-0077 Приказ Минстроя России от 30.12.2016 №1039/пр | Бетон тяжелый, крупность заполнителя: более 40 мм, класс В15 (М200) (м3) | 0.0102 | 600 |  | 6
433 | Тех.часть Прил.15 п.4 табл.2 Приказ Минстроя России от 30.12.2016 №1039/пр | Надбавка за морозостойкость бетона (F200) за каждые 50 циклов (м3) (1% от оптовой цены МАТ=0,01; за каждые 50 циклов МАТ=3) | 0.0102 | 15.68
434 | ФЕР07-01-044-03 Приказ Минстроя России от 30.12.2016 №1039/пр | Установка монтажных изделий массой: до 20 кг (за вычетом учтенных в расценке на устройство каналов) (т) | 0,0403 11,02/1000*4-(0,0026+0,0012) | 11097,74 435,97 | 239,81 11,95 | 447 | 18 | 10 | 42.7 | 1.72
435 | ФЕР07-01-044-04 Приказ Минстроя России от 30.12.2016 №1039/пр | Установка монтажных изделий массой: более 20 кг (т) | 0,0716 35,8/1000*2 | 10880 320,59 | 231,69 11,83 | 779 | 23 | 17 1 | 31.4 | 2.25
436 | ФЕР13-03-002-17 Приказ Минстроя России от 30.12.2016 №1039/пр | Огрунтовка металлических поверхностей за один раз (100 м2) 62,99 = 1 364,91 - 0,015 x 86 794,72 (в два слоя ПЗ=2 (ОЗП=2; ЭМ=2 к расх.; ЗПМ=2; МАТ=2 к расх.; ТЗ=2; ТЗМ=2)) | 0,034 ((0,0441+0,0716)*29) / 100 | 125,98 80,04 | 31,8 0,44 | 4 | 3 | 1 | 8.2 | 0.28
Уд | 1. 14.4.01.20-0012 | Грунтовка: цинкнаполненная "Цинар", (т) | 0,03 0,001 | 86794.72 |  | 86.79
437 | ФССЦ-14.2.01.05-0003 Приказ Минстроя России от 30.12.2016 №1039/пр | Композиция цинконаполненная "Цинол" (кг) | 1,7 3,4*0,25*2 | 114.42 |  | 195
438 | ФЕР13-03-004-27 Приказ Минстроя России от 30.12.2016 №1039/пр | Окраска металлических огрунтованных поверхностей: краской (100 м2) 36,40 = 2 183,43 - 0,02 x 107 351,35 (за 2 раза ПЗ=2 (ОЗП=2; ЭМ=2 к расх.; ЗПМ=2; МАТ=2 к расх.; ТЗ=2; ТЗМ=2)) | 0,034 ((0,0441+0,0716)*29) / 100 | 72,8 39,18 | 14,78 0,44 | 2 | 1 | 1 | 4.32 | 0.15
Уд | 1. 14.4.01.20-0001 | Грунт-краска антикоррозионная цинкнаполненная ЦХСК-1467, (т) | 0,04 0,0014 | 107351.35 |  | 150.29
439 | ФССЦ-14.2.01.05-0001 Приказ Минстроя России от 30.12.2016 №1039/пр | Композиция "Алпол" (на основе термопластичных полимеров) (кг) | 1,3 3,4*0,19*2 | 54.99 |  | 71
Узел 15л =9 шт
440 | ФЕР07-06-001-01 Приказ Минстроя России от 30.12.2016 №1039/пр | Устройство непроходных каналов: одноячейковых, перекрываемых или опирающихся на плиту (100 м3) | 0,054 (4,32+1,08) / 100 | 17532,82 3423,77 | 7344,85 808,28 | 947 | 185 | 397 44 | 372.96 | 20.14
441 | ФССЦ-05.1.01.13-0043 Приказ Минстроя России от 30.12.2016 №1039/пр | Плиты железобетонные: покрытий, перекрытий и днищ (м3) | 4,32 0,03*16*9 | 1382.9 |  | 5974
442 | ФССЦ-05.1.02.03-0001 Приказ Минстроя России от 30.12.2016 №1039/пр | Бруски железобетонные для прокладки лотков (м3) | 1,08 0,02*4*9+0,01*4*9 | 1684.93 |  | 1820
443 | ФЕР06-01-024-01 Приказ Минстроя России от 30.12.2016 №1039/пр | Устройство стен подвалов и подпорных стен: бетонных (100 м3) | 0,0054 (0,06*9) / 100 | 8538,6 3129,09 | 2003,72 303,51 | 46 | 17 | 11 2 | 358.02 | 1.93
444 | ФССЦ-04.1.02.05-0077 Приказ Минстроя России от 30.12.2016 №1039/пр | Бетон тяжелый, крупность заполнителя: более 40 мм, класс В15 (М200) (м3) | 0.5508 | 600 |  | 330
445 | Тех.часть Прил.15 п.4 табл.2 Приказ Минстроя России от 30.12.2016 №1039/пр | Надбавка за морозостойкость бетона (F200) за каждые 50 циклов (м3) (1% от оптовой цены МАТ=0,01; за каждые 50 циклов МАТ=3) | 0.5508 | 15.68 |  | 9
446 | ФЕР07-01-044-03 Приказ Минстроя России от 30.12.2016 №1039/пр | Установка монтажных изделий массой: до 20 кг (т) | 0,1984 11,02/1000*2*9 | 11097,74 435,97 | 239,81 11,95 | 2202 | 86 | 48 2 | 42.7 | 8.47
447 | ФЕР07-01-044-04 Приказ Минстроя России от 30.12.2016 №1039/пр | Установка монтажных изделий массой: более 20 кг (т) | 0,3834 42,6/1000*9 | 10880 320,59 | 231,69 11,83 | 4171 | 123 | 89 5 | 31.4 | 12.04
448 | ФЕР13-03-002-17 Приказ Минстроя России от 30.12.2016 №1039/пр | Огрунтовка металлических поверхностей за один раз (100 м2) 62,99 = 1 364,91 - 0,015 x 86 794,72 (в два слоя ПЗ=2 (ОЗП=2; ЭМ=2 к расх.; ЗПМ=2; МАТ=2 к расх.; ТЗ=2; ТЗМ=2)) | 0,169 ((0,1984+0,3834)*29) / 100 | 125,98 80,04 | 31,8 0,44 | 21 | 14 | 5 | 8.2 | 1.39
Уд | 1. 14.4.01.20-0012 | Грунтовка: цинкнаполненная "Цинар", (т) | 0,03 0,0051 | 86794.72 |  | 442.65
449 | ФССЦ-14.2.01.05-0003 Приказ Минстроя России от 30.12.2016 №1039/пр | Композиция цинконаполненная "Цинол" (кг) | 8,45 16,9*0,25*2 | 114.42 |  | 967
450 | ФЕР13-03-004-27 Приказ Минстроя России от 30.12.2016 №1039/пр | Окраска металлических огрунтованных поверхностей: краской (100 м2) 36,40 = 2 183,43 - 0,02 x 107 351,35 (за 2 раза ПЗ=2 (ОЗП=2; ЭМ=2 к расх.; ЗПМ=2; МАТ=2 к расх.; ТЗ=2; ТЗМ=2)) | 0,169 ((0,1984+0,3834)*29) / 100 | 72,8 39,18 | 14,78 0,44 | 12 | 7 | 2 | 4.32 | 0.73
Уд | 1. 14.4.01.20-0001 | Грунт-краска антикоррозионная цинкнаполненная ЦХСК-1467, (т) | 0,04 0,0068 | 107351.35 |  | 729.99
451 | ФССЦ-14.2.01.05-0001 Приказ Минстроя России от 30.12.2016 №1039/пр | Композиция "Алпол" (на основе термопластичных полимеров) (кг) | 6,4 16,9*0,19*2 | 54.99 |  | 352
Узел 23л =3 шт
нижний ярус
452 | ФЕР07-06-001-02 Приказ Минстроя России от 30.12.2016 №1039/пр | Устройство непроходных каналов: одноячейковых, собираемых из верхних и нижних лотковых элементов (100 м3) | 0,0264 (2,16+0,48) / 100 | 17038,75 2798,39 | 6956,06 766,15 | 450 | 74 | 184 20 | 286.72 | 7.57
453 | ФССЦ-05.1.01.13-0043 Приказ Минстроя России от 30.12.2016 №1039/пр | Плиты железобетонные: покрытий, перекрытий и днищ (м3) | 2,16 0,03*24*3 | 1382.9 |  | 2987
454 | ФССЦ-05.1.02.03-0001 Приказ Минстроя России от 30.12.2016 №1039/пр | Бруски железобетонные для прокладки лотков (м3) | 0,48 0,02*8*3 | 1684.93 |  | 809
455 | ФЕР06-01-024-01 Приказ Минстроя России от 30.12.2016 №1039/пр | Устройство стен подвалов и подпорных стен: бетонных (100 м3) | 0,0021 (0,07*3) / 100 | 8538,6 3129,09 | 2003,72 303,51 | 18 | 7 | 4 1 | 358.02 | 0.75
456 | ФССЦ-04.1.02.05-0077 Приказ Минстроя России от 30.12.2016 №1039/пр | Бетон тяжелый, крупность заполнителя: более 40 мм, класс В15 (М200) (м3) | 0.2142 | 600 |  | 129
457 | Тех.часть Прил.15 п.4 табл.2 Приказ Минстроя России от 30.12.2016 №1039/пр | Надбавка за морозостойкость бетона (F200) за каждые 50 циклов (м3) (1% от оптовой цены МАТ=0,01; за каждые 50 циклов МАТ=3) | 0.2142 | 15.68 |  | 3
верхний ярус
458 | ФЕР07-06-001-02 Приказ Минстроя России от 30.12.2016 №1039/пр | Устройство непроходных каналов: одноячейковых, собираемых из верхних и нижних лотковых элементов (100 м3) | 0,012 (0,48+0,72) / 100 | 17038,75 2798,39 | 6956,06 766,15 | 204 | 34 | 83 9 | 286.72 | 3.44
459 | ФССЦ-05.1.01.13-0043 Приказ Минстроя России от 30.12.2016 №1039/пр | Плиты железобетонные: покрытий, перекрытий и днищ (м3) | 0,48 (0,03*4+0,04*1)*3 | 1382.9 |  | 664
460 | ФССЦ-05.1.02.03-0001 Приказ Минстроя России от 30.12.2016 №1039/пр | Бруски железобетонные для прокладки лотков (м3) | 0,72 (0,02*9+0,01*6)*3 | 1684.93 |  | 1213
461 | ФЕР06-01-024-01 Приказ Минстроя России от 30.12.2016 №1039/пр | Устройство стен подвалов и подпорных стен: бетонных (100 м3) | 0,0003 (0,01*3) / 100 | 8538,6 3129,09 | 2003,72 303,51 | 3 | 1 | 1 | 358.02 | 0.11
462 | ФССЦ-04.1.02.05-0077 Приказ Минстроя России от 30.12.2016 №1039/пр | Бетон тяжелый, крупность заполнителя: более 40 мм, класс В15 (М200) (м3) | 0.0306 | 600 |  | 18
463 | Тех.часть Прил.15 п.4 табл.2 Приказ Минстроя России от 30.12.2016 №1039/пр | Надбавка за морозостойкость бетона (F200) за каждые 50 циклов (м3) (1% от оптовой цены МАТ=0,01; за каждые 50 циклов МАТ=3) | 0.0306 | 15.68
464 | ФЕР07-01-044-03 Приказ Минстроя России от 30.12.2016 №1039/пр | Установка монтажных изделий массой: до 20 кг (за вычетом учтенных в расценке на устройство каналов) (т) | 0,09 11,02*3/1000*3-(0,0063+0,0029) | 11097,74 435,97 | 239,81 11,95 | 999 | 39 | 22 1 | 42.7 | 3.84
465 | ФЕР07-01-044-04 Приказ Минстроя России от 30.12.2016 №1039/пр | Установка монтажных изделий массой: более 20 кг (т) | 0,1323 44,1/1000*3 | 10880 320,59 | 231,69 11,83 | 1439 | 42 | 31 2 | 31.4 | 4.15
466 | ФЕР13-03-002-17 Приказ Минстроя России от 30.12.2016 №1039/пр | Огрунтовка металлических поверхностей за один раз (100 м2) 62,99 = 1 364,91 - 0,015 x 86 794,72 (в два слоя ПЗ=2 (ОЗП=2; ЭМ=2 к расх.; ЗПМ=2; МАТ=2 к расх.; ТЗ=2; ТЗМ=2)) | 0,067 ((0,0992+0,1323)*29) / 100 | 125,98 80,04 | 31,8 0,44 | 8 | 5 | 2 | 8.2 | 0.55
Уд | 1. 14.4.01.20-0012 | Грунтовка: цинкнаполненная "Цинар", (т) | 0,03 0,002 | 86794.72 |  | 173.59
467 | ФССЦ-14.2.01.05-0003 Приказ Минстроя России от 30.12.2016 №1039/пр | Композиция цинконаполненная "Цинол" (кг) | 3,4 6,7*0,25*2 | 114.42 |  | 389
468 | ФЕР13-03-004-27 Приказ Минстроя России от 30.12.2016 №1039/пр | Окраска металлических огрунтованных поверхностей: краской (100 м2) 36,40 = 2 183,43 - 0,02 x 107 351,35 (за 2 раза ПЗ=2 (ОЗП=2; ЭМ=2 к расх.; ЗПМ=2; МАТ=2 к расх.; ТЗ=2; ТЗМ=2)) | 0,067 ((0,0992+0,1323)*29) / 100 | 72,8 39,18 | 14,78 0,44 | 5 | 3 | 1 | 4.32 | 0.29
Уд | 1. 14.4.01.20-0001 | Грунт-краска антикоррозионная цинкнаполненная ЦХСК-1467, (т) | 0,04 0,0027 | 107351.35 |  | 289.85
469 | ФССЦ-14.2.01.05-0001 Приказ Минстроя России от 30.12.2016 №1039/пр | Композиция "Алпол" (на основе термопластичных полимеров) (кг) | 2,5 6,7*0,19*2 | 54.99 |  | 137
Узел 12 =1 шт
470 | ФЕР07-06-001-01 Приказ Минстроя России от 30.12.2016 №1039/пр | Устройство непроходных каналов: одноячейковых, перекрываемых или опирающихся на плиту (100 м3) | 0,0088 (0,72+0,16) / 100 | 17532,82 3423,77 | 7344,85 808,28 | 154 | 30 | 65 7 | 372.96 | 3.28
471 | ФССЦ-05.1.01.13-0043 Приказ Минстроя России от 30.12.2016 №1039/пр | Плиты железобетонные: покрытий, перекрытий и днищ (м3) | 0,72 0,03*24 | 1382.9 |  | 996
472 | ФССЦ-05.1.02.03-0001 Приказ Минстроя России от 30.12.2016 №1039/пр | Бруски железобетонные для прокладки лотков (м3) | 0,16 0,02*8 | 1684.93 |  | 270
473 | ФЕР06-01-024-01 Приказ Минстроя России от 30.12.2016 №1039/пр | Устройство стен подвалов и подпорных стен: бетонных (100 м3) | 0,0007 0,07 / 100 | 8538,6 3129,09 | 2003,72 303,51 | 6 | 2 | 1 | 358.02 | 0.25
474 | ФССЦ-04.1.02.05-0077 Приказ Минстроя России от 30.12.2016 №1039/пр | Бетон тяжелый, крупность заполнителя: более 40 мм, класс В15 (М200) (м3) | 0.0714 | 600 |  | 43
475 | Тех.часть Прил.15 п.4 табл.2 Приказ Минстроя России от 30.12.2016 №1039/пр | Надбавка за морозостойкость бетона (F200) за каждые 50 циклов (м3) (1% от оптовой цены МАТ=0,01; за каждые 50 циклов МАТ=3) | 0.0714 | 15.68 |  | 1
476 | ФЕР07-01-044-03 Приказ Минстроя России от 30.12.2016 №1039/пр | Установка монтажных изделий массой: до 20 кг (т) | 0,0331 11,02/1000*3 | 11097,74 435,97 | 239,81 11,95 | 367 | 14 | 8 | 42.7 | 1.41
477 | ФЕР07-01-044-04 Приказ Минстроя России от 30.12.2016 №1039/пр | Установка монтажных изделий массой: более 20 кг (т) | 0,0441 44,1/1000 | 10880 320,59 | 231,69 11,83 | 480 | 14 | 10 1 | 31.4 | 1.38
478 | ФЕР13-03-002-17 Приказ Минстроя России от 30.12.2016 №1039/пр | Огрунтовка металлических поверхностей за один раз (100 м2) 62,99 = 1 364,91 - 0,015 x 86 794,72 (в два слоя ПЗ=2 (ОЗП=2; ЭМ=2 к расх.; ЗПМ=2; МАТ=2 к расх.; ТЗ=2; ТЗМ=2)) | 0,022 ((0,0331+0,0441)*29) / 100 | 125,98 80,04 | 31,8 0,44 | 3 | 2 | 1 | 8.2 | 0.18
Уд | 1. 14.4.01.20-0012 | Грунтовка: цинкнаполненная "Цинар", (т) | 0,03 0,0007 | 86794.72 |  | 60.76
479 | ФССЦ-14.2.01.05-0003 Приказ Минстроя России от 30.12.2016 №1039/пр | Композиция цинконаполненная "Цинол" (кг) | 1,1 2,2*0,25*2 | 114.42 |  | 126
480 | ФЕР13-03-004-27 Приказ Минстроя России от 30.12.2016 №1039/пр | Окраска металлических огрунтованных поверхностей: краской (100 м2) 36,40 = 2 183,43 - 0,02 x 107 351,35 (за 2 раза ПЗ=2 (ОЗП=2; ЭМ=2 к расх.; ЗПМ=2; МАТ=2 к расх.; ТЗ=2; ТЗМ=2)) | 0,022 ((0,0331+0,0441)*29) / 100 | 72,8 39,18 | 14,78 0,44 | 2 | 1 |  | 4.32 | 0.1
Уд | 1. 14.4.01.20-0001 | Грунт-краска антикоррозионная цинкнаполненная ЦХСК-1467, (т) | 0,04 0,0009 | 107351.35 |  | 96.62
481 | ФССЦ-14.2.01.05-0001 Приказ Минстроя России от 30.12.2016 №1039/пр | Композиция "Алпол" (на основе термопластичных полимеров) (кг) | 0,8 2,2*0,19*2 | 54.99 |  | 44
Узел 12* =1 шт
482 | ФЕР07-06-001-01 Приказ Минстроя России от 30.12.2016 №1039/пр | Устройство непроходных каналов: одноячейковых, перекрываемых или опирающихся на плиту (100 м3) | 0,0088 (0,72+0,16) / 100 | 17532,82 3423,77 | 7344,85 808,28 | 154 | 30 | 65 7 | 372.96 | 3.28
483 | ФССЦ-05.1.01.13-0043 Приказ Минстроя России от 30.12.2016 №1039/пр | Плиты железобетонные: покрытий, перекрытий и днищ (м3) | 0,72 0,03*24 | 1382.9 |  | 996
484 | ФССЦ-05.1.02.03-0001 Приказ Минстроя России от 30.12.2016 №1039/пр | Бруски железобетонные для прокладки лотков (м3) | 0,16 0,02*8 | 1684.93 |  | 270
485 | ФЕР06-01-024-01 Приказ Минстроя России от 30.12.2016 №1039/пр | Устройство стен подвалов и подпорных стен: бетонных (100 м3) | 0,00074 0,074 / 100 | 8538,6 3129,09 | 2003,72 303,51 | 6 | 2 | 1 | 358.02 | 0.26
486 | ФССЦ-04.1.02.05-0077 Приказ Минстроя России от 30.12.2016 №1039/пр | Бетон тяжелый, крупность заполнителя: более 40 мм, класс В15 (М200) (м3) | 0.0755 | 600 |  | 45
487 | Тех.часть Прил.15 п.4 табл.2 Приказ Минстроя России от 30.12.2016 №1039/пр | Надбавка за морозостойкость бетона (F200) за каждые 50 циклов (м3) (1% от оптовой цены МАТ=0,01; за каждые 50 циклов МАТ=3) | 0.0755 | 15.68 |  | 1
488 | ФЕР07-01-044-03 Приказ Минстроя России от 30.12.2016 №1039/пр | Установка монтажных изделий массой: до 20 кг (т) | 0,0331 11,02/1000*3 | 11097,74 435,97 | 239,81 11,95 | 367 | 14 | 8 | 42.7 | 1.41
489 | ФЕР07-01-044-04 Приказ Минстроя России от 30.12.2016 №1039/пр | Установка монтажных изделий массой: более 20 кг (т) | 0,0441 44,1/1000 | 10880 320,59 | 231,69 11,83 | 480 | 14 | 10 1 | 31.4 | 1.38
490 | ФЕР13-03-002-17 Приказ Минстроя России от 30.12.2016 №1039/пр | Огрунтовка металлических поверхностей за один раз (100 м2) 62,99 = 1 364,91 - 0,015 x 86 794,72 (в два слоя ПЗ=2 (ОЗП=2; ЭМ=2 к расх.; ЗПМ=2; МАТ=2 к расх.; ТЗ=2; ТЗМ=2)) | 0,022 ((0,0331+0,0441)*29) / 100 | 125,98 80,04 | 31,8 0,44 | 3 | 2 | 1 | 8.2 | 0.18
Уд | 1. 14.4.01.20-0012 | Грунтовка: цинкнаполненная "Цинар", (т) | 0,03 0,0007 | 86794.72 |  | 60.76
491 | ФССЦ-14.2.01.05-0003 Приказ Минстроя России от 30.12.2016 №1039/пр | Композиция цинконаполненная "Цинол" (кг) | 1,1 2,2*0,25*2 | 114.42 |  | 126
492 | ФЕР13-03-004-27 Приказ Минстроя России от 30.12.2016 №1039/пр | Окраска металлических огрунтованных поверхностей: краской (100 м2) 36,40 = 2 183,43 - 0,02 x 107 351,35 (за 2 раза ПЗ=2 (ОЗП=2; ЭМ=2 к расх.; ЗПМ=2; МАТ=2 к расх.; ТЗ=2; ТЗМ=2)) | 0,022 ((0,0331+0,0441)*29) / 100 | 72,8 39,18 | 14,78 0,44 | 2 | 1 |  | 4.32 | 0.1
Уд | 1. 14.4.01.20-0001 | Грунт-краска антикоррозионная цинкнаполненная ЦХСК-1467, (т) | 0,04 0,0009 | 107351.35 |  | 96.62
493 | ФССЦ-14.2.01.05-0001 Приказ Минстроя России от 30.12.2016 №1039/пр | Композиция "Алпол" (на основе термопластичных полимеров) (кг) | 0,8 2,2*0,19*2 | 54.99 |  | 44
Узел 13 =2 шт
494 | ФЕР07-06-001-02 Приказ Минстроя России от 30.12.2016 №1039/пр | Устройство непроходных каналов: одноячейковых, собираемых из верхних и нижних лотковых элементов (100 м3) | 0,002 (0,16+0,04) / 100 | 17038,75 2798,39 | 6956,06 766,15 | 34 | 6 | 14 2 | 286.72 | 0.57
495 | ФССЦ-05.1.01.13-0043 Приказ Минстроя России от 30.12.2016 №1039/пр | Плиты железобетонные: покрытий, перекрытий и днищ (м3) | 0,16 0,04*2*2 | 1382.9 |  | 221
496 | ФССЦ-05.1.02.03-0001 Приказ Минстроя России от 30.12.2016 №1039/пр | Бруски железобетонные для прокладки лотков (м3) | 0,04 0,01*2*2 | 1684.93 |  | 67
497 | ФЕР06-01-024-01 Приказ Минстроя России от 30.12.2016 №1039/пр | Устройство стен подвалов и подпорных стен: бетонных (100 м3) | 0,0004 (0,02*2) / 100 | 8538,6 3129,09 | 2003,72 303,51 | 3 | 1 | 1 | 358.02 | 0.14
498 | ФССЦ-04.1.02.05-0077 Приказ Минстроя России от 30.12.2016 №1039/пр | Бетон тяжелый, крупность заполнителя: более 40 мм, класс В15 (М200) (м3) | 0.0408 | 600 |  | 24
499 | Тех.часть Прил.15 п.4 табл.2 Приказ Минстроя России от 30.12.2016 №1039/пр | Надбавка за морозостойкость бетона (F200) за каждые 50 циклов (м3) (1% от оптовой цены МАТ=0,01; за каждые 50 циклов МАТ=3) | 0.0408 | 15.68 |  | 1
Узел 63л =5 шт
500 | ФЕР01-02-057-02 Приказ Минстроя России от 30.12.2016 №1039/пр | Разработка грунта вручную в траншеях глубиной до 2 м без креплений с откосами, группа грунтов: 2 (100 м3) | 0,0385 (0,77*5) / 100 | 1201,2 1201,2 |  | 46 | 46 |  | 154 | 5.93
501 | ФЕР08-01-002-02 Приказ Минстроя России от 30.12.2016 №1039/пр | Устройство основания под фундаменты: щебеночного (м3) | 11,77 3,06/1,3*5 | 69,12 19,61 | 49,14 5,56 | 814 | 231 | 578 65 | 2.4 | 28.25
502 | ФССЦ-02.2.05.04-0082 Приказ Минстроя России от 30.12.2016 №1039/пр | Щебень из природного камня для строительных работ марка: 400, фракция 20-40 мм (м3) | 15,3 3,06*5 | 91.5 |  | 1400
503 | ФЕР27-06-001-02 Приказ Минстроя России от 30.12.2016 №1039/пр | Устройство дорожных покрытий из сборных прямоугольных железобетонных плит площадью: до 3 м2 (100 м3) | 0,12 (0,4*6*5) / 100 | 11444,68 1162,21 | 9079,03 966,05 | 1373 | 139 | 1089 116 | 136.25 | 16.35
504 | ФССЦ-05.1.08.01-0032 Приказ Минстроя России от 30.12.2016 №1039/пр | Блоки железобетонные: бордюров и плит в переходных частях из бетона класса В25W6F200 с расходом арматуры 49,62 кг/м3 (БДЛ 40.6) (м3) | 12 0,4*6*5 | 1718.22 |  | 20619
505 | ФЕР07-01-001-01 Приказ Минстроя России от 30.12.2016 №1039/пр | Укладка блоков и плит ленточных фундаментов при глубине котлована до 4 м, масса конструкций: до 0,5 т (100 шт) | 0,3 (6*5) / 100 | 3021,15 632,51 | 2388,64 328,37 | 906 | 190 | 716 99 | 72.37 | 21.71
506 | ФССЦ-05.1.01.13-0043 Приказ Минстроя России от 30.12.2016 №1039/пр | Плиты железобетонные: покрытий, перекрытий и днищ (П10.5) (м3) | 0,3 0,03*2*5 | 1382.9 |  | 415
507 | ФССЦ-05.1.02.03-0001 Приказ Минстроя России от 30.12.2016 №1039/пр | Бруски железобетонные для прокладки лотков (м3) | 0,3 (0,02+0,01)*2*5 | 1684.93 |  | 505
508 | ФЕР07-01-044-04 Приказ Минстроя России от 30.12.2016 №1039/пр | Установка монтажных изделий массой: более 20 кг (т) | 0,19 38/1000*5 | 10880 320,59 | 231,69 11,83 | 2067 | 61 | 44 2 | 31.4 | 5.97
509 | ФЕР13-03-002-17 Приказ Минстроя России от 30.12.2016 №1039/пр | Огрунтовка металлических поверхностей за один раз (100 м2) 62,99 = 1 364,91 - 0,015 x 86 794,72 (в два слоя ПЗ=2 (ОЗП=2; ЭМ=2 к расх.; ЗПМ=2; МАТ=2 к расх.; ТЗ=2; ТЗМ=2)) | 0,055 (0,19*29) / 100 | 125,98 80,04 | 31,8 0,44 | 7 | 4 | 2 | 8.2 | 0.45
Уд | 1. 14.4.01.20-0012 | Грунтовка: цинкнаполненная "Цинар", (т) | 0,03 0,0017 | 86794.72 |  | 147.55
510 | ФССЦ-14.2.01.05-0003 Приказ Минстроя России от 30.12.2016 №1039/пр | Композиция цинконаполненная "Цинол" (кг) | 2,8 5,5*0,25*2 | 114.42 |  | 320
511 | ФЕР13-03-004-27 Приказ Минстроя России от 30.12.2016 №1039/пр | Окраска металлических огрунтованных поверхностей: краской (100 м2) 36,40 = 2 183,43 - 0,02 x 107 351,35 (за 2 раза ПЗ=2 (ОЗП=2; ЭМ=2 к расх.; ЗПМ=2; МАТ=2 к расх.; ТЗ=2; ТЗМ=2)) | 0,055 (0,19*29) / 100 | 72,8 39,18 | 14,78 0,44 | 4 | 2 | 1 | 4.32 | 0.24
Уд | 1. 14.4.01.20-0001 | Грунт-краска антикоррозионная цинкнаполненная ЦХСК-1467, (т) | 0,04 0,0022 | 107351.35 |  | 236.17
512 | ФССЦ-14.2.01.05-0001 Приказ Минстроя России от 30.12.2016 №1039/пр | Композиция "Алпол" (на основе термопластичных полимеров) (кг) | 2,1 5,5*0,19*2 | 54.99 |  | 115
513 | ФЕР08-01-003-07 Приказ Минстроя России от 30.12.2016 №1039/пр | Гидроизоляция боковая обмазочная битумная в 2 слоя по выровненной поверхности бутовой кладки, кирпичу, бетону (100 м2) | 1,01 (20,2*5) / 100 | 1171,73 201,61 | 71,64 2,32 | 1183 | 204 | 72 2 | 21.2 | 21.41
Итого прямые затраты по разделу в базисных ценах | [5 empty] | 199055 | 4758 | 8176 886 |  | 511.18
Накладные расходы | [5 empty] | 7389
В том числе, справочно:
84% ФОТ (от 46) (Поз. 500) | [5 empty] | 39
95% ФОТ (от 60) (Поз. 364, 366, 382, 384, 400, 402, 418, 420, 436, 438, 448, 450, 466, 468, 478, 480, 490, 492, 509, 511) | [5 empty] | 57
105% ФОТ (от 795) (Поз. 321) | [5 empty] | 835
110% ФОТ (от 98) (Поз. 324, 335, 341, 347, 353, 359, 371, 377, 389, 395, 407, 413, 425, 431, 443, 455, 461, 473, 485, 497) | [5 empty] | 108
128% ФОТ (от 502) (Поз. 501, 513) | [5 empty] | 643
137% ФОТ (от 3888) (Поз. 325, 329, 332, 338, 344, 350, 356, 362-363, 368, 374, 380-381, 386, 392, 398-399, 404, 410, 416-417, 422, 428, 434-435, 440, 446-447, 452, 458, 464-465, 470, 476-477, 482, 488-489, 494, 505, 508) | [5 empty] | 5327
149% ФОТ (от 255) (Поз. 503) | [5 empty] | 380
Сметная прибыль | [5 empty] | 4632
В том числе, справочно:
45% ФОТ (от 46) (Поз. 500) | [5 empty] | 21
55% ФОТ (от 8) (Поз. 324) | [5 empty] | 4
65% ФОТ (от 90) (Поз. 335, 341, 347, 353, 359, 371, 377, 389, 395, 407, 413, 425, 431, 443, 455, 461, 473, 485, 497) | [5 empty] | 59
70% ФОТ (от 855) (Поз. 321, 364, 366, 382, 384, 400, 402, 418, 420, 436, 438, 448, 450, 466, 468, 478, 480, 490, 492, 509, 511) | [5 empty] | 599
80% ФОТ (от 502) (Поз. 501, 513) | [5 empty] | 402
85% ФОТ (от 3888) (Поз. 325, 329, 332, 338, 344, 350, 356, 362-363, 368, 374, 380-381, 386, 392, 398-399, 404, 410, 416-417, 422, 428, 434-435, 440, 446-447, 452, 458, 464-465, 470, 476-477, 482, 488-489, 494, 505, 508) | [5 empty] | 3305
95% ФОТ (от 255) (Поз. 503) | [5 empty] | 242
Итоги по разделу 10 Кабельные конструкции :
Теплоизоляционные работы | [5 empty] | 2187 |  |  |  | 82.67
Материалы для строительных работ | [5 empty] | 162473
Отделочные работы | [5 empty] | 243 |  |  |  | 0.81
Бетонные и железобетонные сборные конструкции в промышленном строительстве | [5 empty] | 40448 |  |  |  | 340.02
Бетонные и железобетонные монолитные конструкции в промышленном строительстве | [5 empty] | 387 |  |  |  | 9.56
Защита строительных конструкций и оборудования от коррозии | [5 empty] | 195 |  |  |  | 6.18
Земляные работы, выполняемые ручным способом | [5 empty] | 106 |  |  |  | 5.93
Конструкции из кирпича и блоков | [5 empty] | 3042 |  |  |  | 49.66
Автомобильные дороги | [5 empty] | 1995 |  |  |  | 16.35
Итого | [5 empty] | 211076 |  |  |  | 511.18
В том числе:
Материалы | [5 empty] | 186121
Машины и механизмы | [5 empty] | 8176
ФОТ | [5 empty] | 5644
Накладные расходы | [5 empty] | 7389
Сметная прибыль | [5 empty] | 4632
Итого по разделу 10 Кабельные конструкции | [5 empty] | 211076 |  |  |  | 511.18
Раздел 11. Внутреннее ограждение
Обвязка ОБ-1
514 | ФЕР09-03-037-01 Приказ Минстроя России от 30.12.2016 №1039/пр | Монтаж рам коробчатого сечения пролетом до 24 м (т) | 1,731 1,703+0,0284 | 1109,65 178,92 | 638,99 90,1 | 1921 | 310 | 1106 156 | 19.49 | 33.74
515 | ФССЦ-07.2.07.08-0011 Приказ Минстроя России от 30.12.2016 №1039/пр | Конструкции рамные из круглых труб и гнутосварных профилей, массой от: 0,5 т до 1,5 т (РМГ) (т) | 1,703 64,5*26,4/1000 | 9850 |  | 16775
516 | ФССЦ-07.2.07.12-0024 Приказ Минстроя России от 30.12.2016 №1039/пр | Отдельные конструктивные элементы зданий и сооружений с преобладанием: толстолистовой стали, средняя масса сборочной единицы до 0,5 т (МП-1) (т) | 0,0284 4*7,1/1000 | 8128 |  | 231
517 | ФЕР13-03-004-21 Приказ Минстроя России от 30.12.2016 №1039/пр | Окраска металлических огрунтованных поверхностей: эмалью КО-811 (100 м2) 58,61 = 1 400,11 - 0,019 x 70 605,35 (за 2 раза ПЗ=2 (ОЗП=2; ЭМ=2 к расх.; ЗПМ=2; МАТ=2 к расх.; ТЗ=2; ТЗМ=2)) | 0,502 (1,731*29) / 100 | 117,22 44,08 | 12,02 0,44 | 59 | 22 | 6 | 4.86 | 2.44
Уд | 1. 14.4.04.04-0005 | Эмаль кремнийорганическая: КО-811 зеленая, (т) | 0,038 0,0191 | 70605.35 |  | 1348.56
518 | ФССЦ-14.4.04.04-0003 Приказ Минстроя России от 30.12.2016 №1039/пр Применительно | Эмаль кремнийорганическая: КО-174 разных цветов (КО-198) (т) | 0.0191 | 33250 |  | 635
Стойки Св-1, Св-2
519 | ФЕР09-03-012-12 Приказ Минстроя России от 30.12.2016 №1039/пр | Монтаж опорных стоек для пролетов: до 24 м (т) | 0,8605 (28*25,69+5*28,24)/1000 | 449,2 59,11 | 268,76 32,58 | 387 | 51 | 231 28 | 6.59 | 5.67
520 | ФССЦ-07.2.07.11-0004 Приказ Минстроя России от 30.12.2016 №1039/пр | Опоры стальные (т) | 0.8605 | 9600 |  | 8261
521 | ФЕР13-03-002-17 Приказ Минстроя России от 30.12.2016 №1039/пр | Огрунтовка металлических поверхностей за один раз: грунтовкой "Цинар" (100 м2) 62,99 = 1 364,91 - 0,015 x 86 794,72 (в два слоя ПЗ=2 (ОЗП=2; ЭМ=2 к расх.; ЗПМ=2; МАТ=2 к расх.; ТЗ=2; ТЗМ=2)) | 0,2495 (0,8605*29) / 100 | 125,98 80,04 | 31,8 0,44 | 31 | 20 | 8 | 8.2 | 2.05
Уд | 1. 14.4.01.20-0012 | Грунтовка: цинкнаполненная "Цинар", (т) | 0,03 0,0075 | 86794.72 |  | 650.96
522 | ФССЦ-14.2.01.05-0003 Приказ Минстроя России от 30.12.2016 №1039/пр | Композиция цинконаполненная "Цинол" (кг) | 12,48 24,95*0,25*2 | 114.42 |  | 1428
523 | ФЕР13-03-004-27 Приказ Минстроя России от 30.12.2016 №1039/пр | Окраска металлических огрунтованных поверхностей: краской ЦХСК-1467 (100 м2) 36,40 = 2 183,43 - 0,02 x 107 351,35 (за 2 раза ПЗ=2 (ОЗП=2; ЭМ=2 к расх.; ЗПМ=2; МАТ=2 к расх.; ТЗ=2; ТЗМ=2)) | 0,2495 (0,8605*29) / 100 | 72,8 39,18 | 14,78 0,44 | 18 | 10 | 4 | 4.32 | 1.08
Уд | 1. 14.4.01.20-0001 | Грунт-краска антикоррозионная цинкнаполненная ЦХСК-1467, (т) | 0,04 0,01 | 107351.35 |  | 1073.51
524 | ФССЦ-14.2.01.05-0001 Приказ Минстроя России от 30.12.2016 №1039/пр | Композиция "Алпол" (на основе термопластичных полимеров) (кг) | 9,48 24,95*0,19*2 | 54.99 |  | 521
Панели ограждения
525 | ФЕР09-08-002-05 Приказ Минстроя России от 30.12.2016 №1039/пр | Устройство заграждений из готовых металлических решетчатых панелей: высотой до 2 м (10 шт) | 2,6 (3+23) / 10 | 80,59 60,65 | 19,94 7,89 | 210 | 158 | 52 21 | 7.11 | 18.49
526 | ФССЦ-07.2.07.04-0003 Приказ Минстроя России от 30.12.2016 №1039/пр | Конструкции стальные индивидуальные: решетчатые сварные массой 0,1-0,5 т (т) | 1,4104 (3*62,19+23*53,21)/1000 | 10990 |  | 15500
527 | ФССЦ-07.2.07.12-0001 Приказ Минстроя России от 30.12.2016 №1039/пр | Конструктивные элементы вспомогательного назначения: массой не более 50 кг с преобладанием толстолистовой стали без отверстий и сборосварочных операций ( М-1) (т) | 0,0541 208*0,26/1000 | 6550 |  | 354
528 | ФЕР13-03-002-17 Приказ Минстроя России от 30.12.2016 №1039/пр | Огрунтовка металлических поверхностей за один раз: грунтовкой "Цинар" (100 м2) 62,99 = 1 364,91 - 0,015 x 86 794,72 (в два слоя ПЗ=2 (ОЗП=2; ЭМ=2 к расх.; ЗПМ=2; МАТ=2 к расх.; ТЗ=2; ТЗМ=2)) | 0,425 ((1,4104+0,0541)*29) / 100 | 125,98 80,04 | 31,8 0,44 | 54 | 34 | 14 | 8.2 | 3.49
Уд | 1. 14.4.01.20-0012 | Грунтовка: цинкнаполненная "Цинар", (т) | 0,03 0,0128 | 86794.72 |  | 1110.97
529 | ФССЦ-14.2.01.05-0003 Приказ Минстроя России от 30.12.2016 №1039/пр | Композиция цинконаполненная "Цинол" (кг) | 21,25 42,5*0,25*2 | 114.42 |  | 2431
530 | ФЕР13-03-004-27 Приказ Минстроя России от 30.12.2016 №1039/пр | Окраска металлических огрунтованных поверхностей: краской ЦХСК-1467 (100 м2) 36,40 = 2 183,43 - 0,02 x 107 351,35 (за 2 раза ПЗ=2 (ОЗП=2; ЭМ=2 к расх.; ЗПМ=2; МАТ=2 к расх.; ТЗ=2; ТЗМ=2)) | 0,425 ((1,4104+0,0541)*29) / 100 | 72,8 39,18 | 14,78 0,44 | 31 | 17 | 6 | 4.32 | 1.84
Уд | 1. 14.4.01.20-0001 | Грунт-краска антикоррозионная цинкнаполненная ЦХСК-1467, (т) | 0,04 0,017 | 107351.35 |  | 1824.97
531 | ФССЦ-14.2.01.05-0001 Приказ Минстроя России от 30.12.2016 №1039/пр | Композиция "Алпол" (на основе термопластичных полимеров) (кг) | 16,15 42,5*0,19*2 | 54.99 |  | 888
Ворота Вв-1, Вв-2 =3 шт
532 | ФЕР07-01-055-01 Приказ Минстроя России от 30.12.2016 №1039/пр Применительно | Устройство ворот распашных с установкой столбов: металлических (100 шт) 33 543,42 = 33 557,78 - 0,031 x 463,30 | 0,03 3 / 100 | 33543,42 18936,35 | 12877,95 1561,67 | 1006 | 568 | 386 47 | 1940.2 | 58.21
Уд | 1. 04.3.01.09-0011 | Раствор готовый кладочный цементный марки: 25, (м3) | 0,031 0,0009 | 463.3 |  | 0.42
533 | ФССЦ-07.2.07.04-0003 Приказ Минстроя России от 30.12.2016 №1039/пр | Конструкции стальные индивидуальные: решетчатые сварные массой 0,1-0,5 т (т) | 0,3735 (43,73+23,37+79,23+2*(36,19+21,11+56,3))/1000 | 10990 |  | 4105
534 | ФССЦ-08.1.06.01-0002 Приказ Минстроя России от 30.12.2016 №1039/пр | Ворота различных типов: рамы, каркасы, панели с заполнением из тонколистовой стали без механизма открывания (полоса 5,0х70; Шв; узел 1; полоса 6,0х60) (т) | 0,0676 (1,84+15,39+4,92+1,48+0,74)/1000+(1,84+12,64+4,92+1,48+0,74)/1000*2 | 5999.99 |  | 406
535 | ФЕР13-03-002-17 Приказ Минстроя России от 30.12.2016 №1039/пр | Огрунтовка металлических поверхностей за один раз: грунтовкой "Цинар" (100 м2) 62,99 = 1 364,91 - 0,015 x 86 794,72 (в два слоя ПЗ=2 (ОЗП=2; ЭМ=2 к расх.; ЗПМ=2; МАТ=2 к расх.; ТЗ=2; ТЗМ=2)) | 0,128 ((0,3735+0,0676)*29) / 100 | 125,98 80,04 | 31,8 0,44 | 16 | 10 | 4 | 8.2 | 1.05
Уд | 1. 14.4.01.20-0012 | Грунтовка: цинкнаполненная "Цинар", (т) | 0,03 0,0038 | 86794.72 |  | 329.82
536 | ФССЦ-14.2.01.05-0003 Приказ Минстроя России от 30.12.2016 №1039/пр | Композиция цинконаполненная "Цинол" (кг) | 6,4 12,8*0,25*2 | 114.42 |  | 732
537 | ФЕР13-03-004-27 Приказ Минстроя России от 30.12.2016 №1039/пр | Окраска металлических огрунтованных поверхностей: краской ЦХСК-1467 (100 м2) 36,40 = 2 183,43 - 0,02 x 107 351,35 (за 2 раза ПЗ=2 (ОЗП=2; ЭМ=2 к расх.; ЗПМ=2; МАТ=2 к расх.; ТЗ=2; ТЗМ=2)) | 0,128 ((0,3735+0,0676)*29) / 100 | 72,8 39,18 | 14,78 0,44 | 9 | 5 | 2 | 4.32 | 0.55
Уд | 1. 14.4.01.20-0001 | Грунт-краска антикоррозионная цинкнаполненная ЦХСК-1467, (т) | 0,04 0,0051 | 107351.35 |  | 547.49
538 | ФССЦ-14.2.01.05-0001 Приказ Минстроя России от 30.12.2016 №1039/пр | Композиция "Алпол" (на основе термопластичных полимеров) (кг) | 4,86 12,8*0,19*2 | 54.99 |  | 267
539 | ФССЦ-01.7.04.09-0012 Приказ Минстроя России от 30.12.2016 №1039/пр | Петля накладная (шт) | 12 4*3 | 12 |  | 144
540 | ФССЦ-01.7.04.10-0001 Приказ Минстроя России от 30.12.2016 №1039/пр | Ручка-скоба из алюминиевого сплава анодированная (шт) | 3 1*3 | 20.24 |  | 61
541 | ФССЦ-01.7.04.04-0001 Приказ Минстроя России от 30.12.2016 №1039/пр | Замки накладные с засовом и защелкой (компл.) | 6 2*3 | 99.1 |  | 595
542 | ФЕР10-01-010-01 Приказ Минстроя России от 30.12.2016 №1039/пр | Установка элементов каркаса: из брусьев (м3) 258,13 = 2 401,21 - 0,0075 x 9 040,01 - 0,003 x 11 978,00 - 0,0031 x 5 989,00 - 0,93 x 1 980,00 - 0,01 x 832,70 - 0,12 x 1 320,00 - 1,45 x 5,71 - 0,00258 x 1 695,00 | 0,045 0,015*3 | 258,13 188,55 | 23,66 4,18 | 12 | 8 | 1 | 22.5 | 1.01
Уд | 1. 01.7.15.03-0041 | Болты с гайками и шайбами строительные, (т) | 0,0075 0,0003 | 9040.01 |  | 2.71
Уд | 2. 01.7.15.06-0111 | Гвозди строительные, (т) | 0,003 0,0001 | 11978 |  | 1.2
Уд | 3. 08.1.02.11-0003 | Поковки из квадратных заготовок, масса: 2,825 кг, (т) | 0,0031 0,0001 | 5989 |  | 0.6
Уд | 4. 11.1.03.01-0082 | Бруски обрезные хвойных пород длиной: 4-6,5 м, шириной 75-150 мм, толщиной 100, 125 мм, II сорта, (м3) | 0,93 0,0419 | 1980 |  | 82.96
Уд | 5. 11.1.03.05-0081 | Доски необрезные хвойных пород длиной: 4-6,5 м, все ширины, толщиной 32-40 мм, III сорта, (м3) | 0,01 0,0005 | 832.7 |  | 0.42
Уд | 6. 11.1.03.06-0094 | Доски обрезные хвойных пород длиной: 4-6,5 м, шириной 75-150 мм, толщиной 44 мм и более, II сорта, (м3) | 0,12 0,0054 | 1320 |  | 7.13
Уд | 7. 12.1.02.14-0001 | Толь с крупнозернистой посыпкой гидроизоляционный марки ТГ-350, (м2) | 1,45 0,0653 | 5.71 |  | 0.37
Уд | 8. 14.2.04.01-0001 | Смола каменноугольная для дорожного строительства, (т) | 0,00258 0,0001 | 1695 |  | 0.17
543 | ФССЦ-11.1.03.01-0062 Приказ Минстроя России от 30.12.2016 №1039/пр | Бруски обрезные хвойных пород длиной: 2-3,75 м, шириной 75-150 мм, толщиной 40-75 мм, II сорта (м3) | 0,045 0,015*3 | 1436.2 |  | 65
Калитки =3 шт
544 | ФЕР07-01-055-09 Приказ Минстроя России от 30.12.2016 №1039/пр | Устройство калиток: без установки столбов при металлических оградах и оградах из панелей (100 шт) | 0,03 3 / 100 | 964,92 660,14 | 116,3 3,94 | 29 | 20 | 3 | 77.39 | 2.32
545 | ФССЦ-07.2.07.04-0003 Приказ Минстроя России от 30.12.2016 №1039/пр | Конструкции стальные индивидуальные: решетчатые сварные массой 0,1-0,5 т (т) | 0,0849 (6,18+11,69+10,43)/1000*3 | 10990 |  | 933
546 | ФССЦ-08.1.06.01-0002 Приказ Минстроя России от 30.12.2016 №1039/пр | Ворота различных типов: рамы, каркасы, панели с заполнением из тонколистовой стали без механизма открывания (проушина) (т) | 0,0076 (1,18+1,36)/1000*3 | 5999.99 |  | 46
547 | ФЕР13-03-002-17 Приказ Минстроя России от 30.12.2016 №1039/пр | Огрунтовка металлических поверхностей за один раз: грунтовкой "Цинар" (100 м2) 62,99 = 1 364,91 - 0,015 x 86 794,72 (в два слоя ПЗ=2 (ОЗП=2; ЭМ=2 к расх.; ЗПМ=2; МАТ=2 к расх.; ТЗ=2; ТЗМ=2)) | 0,027 ((0,0849+0,0076)*29) / 100 | 125,98 80,04 | 31,8 0,44 | 3 | 2 | 1 | 8.2 | 0.22
Уд | 1. 14.4.01.20-0012 | Грунтовка: цинкнаполненная "Цинар", (т) | 0,03 0,0008 | 86794.72 |  | 69.44
548 | ФССЦ-14.2.01.05-0003 Приказ Минстроя России от 30.12.2016 №1039/пр | Композиция цинконаполненная "Цинол" (кг) | 1,35 2,7*0,25*2 | 114.42 |  | 154
549 | ФЕР13-03-004-27 Приказ Минстроя России от 30.12.2016 №1039/пр | Окраска металлических огрунтованных поверхностей: краской ЦХСК-1467 (100 м2) 36,40 = 2 183,43 - 0,02 x 107 351,35 (за 2 раза ПЗ=2 (ОЗП=2; ЭМ=2 к расх.; ЗПМ=2; МАТ=2 к расх.; ТЗ=2; ТЗМ=2)) | 0,027 ((0,0849+0,0076)*29) / 100 | 72,8 39,18 | 14,78 0,44 | 2 | 1 |  | 4.32 | 0.12
Уд | 1. 14.4.01.20-0001 | Грунт-краска антикоррозионная цинкнаполненная ЦХСК-1467, (т) | 0,04 0,0011 | 107351.35 |  | 118.09
550 | ФССЦ-14.2.01.05-0001 Приказ Минстроя России от 30.12.2016 №1039/пр | Композиция "Алпол" (на основе термопластичных полимеров) (кг) | 1,03 2,7*0,19*2 | 54.99 |  | 57
551 | ФССЦ-01.7.04.09-0012 Приказ Минстроя России от 30.12.2016 №1039/пр | Петля накладная (шт) | 6 2*3 | 12 |  | 72
552 | ФССЦ-01.7.04.10-0001 Приказ Минстроя России от 30.12.2016 №1039/пр | Ручка-скоба из алюминиевого сплава анодированная (шт) | 3 1*3 | 20.24 |  | 61
553 | ФССЦ-01.7.04.04-0001 Приказ Минстроя России от 30.12.2016 №1039/пр | Замки накладные с засовом и защелкой (компл.) | 3 1*3 | 99.1 |  | 297
Кирпичная вставка
Обвязка ОБ-2
554 | ФЕР09-03-037-01 Приказ Минстроя России от 30.12.2016 №1039/пр | Монтаж рам коробчатого сечения пролетом до 24 м (т) | 0,062 2,25*27,7/1000 | 1109,65 178,92 | 638,99 90,1 | 69 | 11 | 40 6 | 19.49 | 1.21
555 | ФССЦ-07.2.07.08-0011 Приказ Минстроя России от 30.12.2016 №1039/пр | Конструкции рамные из круглых труб и гнутосварных профилей, массой от: 0,5 т до 1,5 т (РМГ) (т) | 0.062 | 9850 |  | 611
556 | ФЕР13-03-004-21 Приказ Минстроя России от 30.12.2016 №1039/пр | Окраска металлических огрунтованных поверхностей: эмалью КО-811 (100 м2) 58,61 = 1 400,11 - 0,019 x 70 605,35 (за 2 раза ПЗ=2 (ОЗП=2; ЭМ=2 к расх.; ЗПМ=2; МАТ=2 к расх.; ТЗ=2; ТЗМ=2)) | 0,018 (0,062*29) / 100 | 117,22 44,08 | 12,02 0,44 | 2 | 1 |  | 4.86 | 0.09
Уд | 1. 14.4.04.04-0005 | Эмаль кремнийорганическая: КО-811 зеленая, (т) | 0,038 0,0007 | 70605.35 |  | 49.42
557 | ФССЦ-14.4.04.04-0003 Приказ Минстроя России от 30.12.2016 №1039/пр Применительно | Эмаль кремнийорганическая: КО-174 разных цветов (КО-198) (т) | 0.0007 | 33250 |  | 23
558 | ФЕР08-02-001-01 Приказ Минстроя России от 30.12.2016 №1039/пр | Кладка стен кирпичных наружных: простых при высоте этажа до 4 м (м3) | 0.9 | 200,31 44,87 | 34,56 5,4 | 180 | 40 | 31 5 | 5.4 | 4.86
559 | ФССЦ-06.1.01.05-0039 Приказ Минстроя России от 30.12.2016 №1039/пр | Кирпич керамический одинарный, размером 250х120х65 мм, марка: 200 (1000 шт) | 0.355 | 2088.24 |  | 741
560 | ФЕР15-02-001-01 Приказ Минстроя России от 30.12.2016 №1039/пр | Улучшенная штукатурка фасадов цементно-известковым раствором по камню: стен (100 м2) | 0,063 6,3 / 100 | 1713,34 681,87 | 51,77 24,77 | 108 | 43 | 3 2 | 70.88 | 4.47
561 | ФЕР12-01-010-01 Приказ Минстроя России от 30.12.2016 №1039/пр | Устройство мелких покрытий (брандмауэры, парапеты, свесы и т.п.) из листовой оцинкованной стали (100 м2) | 0,011 (2,2*0,5) / 100 | 9874,22 961,76 | 21,88 3,51 | 109 | 11 |  | 112.75 | 1.24
Итого прямые затраты по разделу в базисных ценах | [5 empty] | 60650 | 1342 | 1898 265 |  | 144.15
Накладные расходы | [5 empty] | 1822
В том числе, справочно:
95% ФОТ (от 863) (Поз. 514, 519, 525, 554, 517, 521, 523, 528, 530, 535, 537, 547, 549, 556) | [5 empty] | 820
110% ФОТ (от 45) (Поз. 560) | [5 empty] | 50
124% ФОТ (от 8) (Поз. 542) | [5 empty] | 10
126% ФОТ (от 11) (Поз. 561) | [5 empty] | 14
128% ФОТ (от 45) (Поз. 558-559) | [5 empty] | 58
137% ФОТ (от 635) (Поз. 532, 544) | [5 empty] | 870
Сметная прибыль | [5 empty] | 1328
В том числе, справочно:
55% ФОТ (от 45) (Поз. 560) | [5 empty] | 25
63% ФОТ (от 8) (Поз. 542) | [5 empty] | 5
65% ФОТ (от 11) (Поз. 561) | [5 empty] | 7
70% ФОТ (от 122) (Поз. 517, 521, 523, 528, 530, 535, 537, 547, 549, 556) | [5 empty] | 85
80% ФОТ (от 45) (Поз. 558-559) | [5 empty] | 36
85% ФОТ (от 1376) (Поз. 514, 519, 525, 554, 532, 544) | [5 empty] | 1170
Итоги по разделу 11 Внутреннее ограждение :
Строительные металлические конструкции | [5 empty] | 3921 |  |  |  | 59.11
Материалы для строительных работ | [5 empty] | 34078
Материалы | [5 empty] | 21575
Защита строительных конструкций и оборудования от коррозии | [5 empty] | 426 |  |  |  | 12.93
Бетонные и железобетонные сборные конструкции в промышленном строительстве | [5 empty] | 2445 |  |  |  | 60.53
Деревянные конструкции | [5 empty] | 27 |  |  |  | 1.01
Конструкции из кирпича и блоков | [5 empty] | 1015 |  |  |  | 4.86
Отделочные работы | [5 empty] | 183 |  |  |  | 4.47
Кровли | [5 empty] | 130 |  |  |  | 1.24
Итого | [5 empty] | 63800 |  |  |  | 144.15
В том числе:
Материалы | [5 empty] | 57410
Машины и механизмы | [5 empty] | 1898
ФОТ | [5 empty] | 1607
Накладные расходы | [5 empty] | 1822
Сметная прибыль | [5 empty] | 1328
Итого по разделу 11 Внутреннее ограждение | [5 empty] | 63800 |  |  |  | 144.15
Раздел 12. Автомобильные перевозки
Доставка песка от площадки складирования песка ООО "Речной порт Нижневартовск" до ПС= 65 км
562 | ФССЦпг-03-21-01-065 Приказ Минстроя России от 30.12.2016 №1039/пр | Перевозка грузов автомобилями-самосвалами грузоподъемностью 10 т работающих вне карьера на расстояние: I класс груза до 65 км (1 т груза) | 0,768 0,48*1,6 | 33.07 | 33.07 | 25 |  | 25
563 | ФССЦпг-03-21-01-030 Приказ Минстроя России от 30.12.2016 №1039/пр | Перевозка грузов автомобилями-самосвалами грузоподъемностью 10 т работающих вне карьера на расстояние: I класс груза до 30 км (1 т груза) | -0,768 -0,48*1,6 | 19.29 | 19.29 | -15 |  | -15
Доставка щебня от площадки складирования песка ООО "Речной порт Нижневартовск" до подстанции = 65 км
564 | ФССЦпг-03-21-01-065 Приказ Минстроя России от 30.12.2016 №1039/пр | Перевозка грузов автомобилями-самосвалами грузоподъемностью 10 т работающих вне карьера на расстояние: I класс груза до 65 км (1 т груза) | 22,302 15,93*1,4 | 33.07 | 33.07 | 738 |  | 738
565 | ФССЦпг-03-21-01-030 Приказ Минстроя России от 30.12.2016 №1039/пр | Перевозка грузов автомобилями-самосвалами грузоподъемностью 10 т работающих вне карьера на расстояние: I класс груза до 30 км (1 т груза) | -22,302 -15,93*1,4 | 19.29 | 19.29 | -430 |  | -430
Доставка наголовников от ст."Нижневартовск-2" до ПС на расстояние 74 км
566 | ФССЦпг-03-02-01-074 Приказ Минстроя России от 30.12.2016 №1039/пр | Перевозка грузов автомобилями бортовыми грузоподъемностью до 5 т на расстояние: I класс груза до 74 км (1 т груза) | 4,892 (66*32+20*30,8+74*15,9+64*11,3+10*22,7+37)/1000 | 61.02 | 61.02 | 299 |  | 299
567 | ФССЦпг-03-02-01-030 Приказ Минстроя России от 30.12.2016 №1039/пр | Перевозка грузов автомобилями бортовыми грузоподъемностью до 5 т на расстояние: I класс груза до 30 км (1 т груза) | -4.892 | 34.17 | 34.17 | -167 |  | -167
Доставка металлоконструкций от ст."Нижневартовск-2" до ПС на расстояние 74 км
568 | ФССЦпг-03-02-01-074 Приказ Минстроя России от 30.12.2016 №1039/пр | Перевозка грузов автомобилями бортовыми грузоподъемностью до 5 т на расстояние: I класс груза до 74 км (1 т груза) | 40.569 | 61.02 | 61.02 | 2476 |  | 2476
569 | ФССЦпг-03-02-01-030 Приказ Минстроя России от 30.12.2016 №1039/пр | Перевозка грузов автомобилями бортовыми грузоподъемностью до 5 т на расстояние: I класс груза до 30 км (1 т груза) | -40.569 | 34.17 | 34.17 | -1386 |  | -1386
Доставка ж/б изделий от ст."Нижневартовск-2" до ПС на расстояние 74 км
570 | ФССЦпг-03-01-01-074 Приказ Минстроя России от 30.12.2016 №1039/пр | Перевозка грузов автомобилями бортовыми грузоподъемностью до 15 т на расстояние: I класс груза до 74 км (1 т груза) | 213,5 85,4*2,5 | 30.27 | 30.27 | 6463 |  | 6463
571 | ФССЦпг-03-01-01-030 Приказ Минстроя России от 30.12.2016 №1039/пр | Перевозка грузов автомобилями бортовыми грузоподъемностью до 15 т на расстояние: I класс груза до 30 км (1 т груза) | -213.5 | 18.16 | 18.16 | -3877 |  | -3877
Доставка огнезащитного состава от ст."Нижневартовск-2" до ПС на расстояние 74 км
572 | ФССЦпг-03-02-03-074 Приказ Минстроя России от 30.12.2016 №1039/пр | Перевозка грузов автомобилями бортовыми грузоподъемностью до 5 т на расстояние: III класс груза до 74 км (1 т груза) | 1,1022 (50,7+2,3+124,99+450,45+429+41,6+3,2)/1000 | 100.86 | 100.86 | 111 |  | 111
573 | ФССЦпг-03-02-03-030 Приказ Минстроя России от 30.12.2016 №1039/пр | Перевозка грузов автомобилями бортовыми грузоподъемностью до 5 т на расстояние: III класс груза до 30 км (1 т груза) | -1.1022 | 56.48 | 56.48 | -62 |  | -62
Доставка подушек противопожарных терморасширяющихся "Огракс- ОТП- 2" от ст."Нижневартовск-2" до ПС на расстояние 74 км
574 | ФССЦпг-03-02-02-074 Приказ Минстроя России от 30.12.2016 №1039/пр | Перевозка грузов автомобилями бортовыми грузоподъемностью до 5 т на расстояние: II класс груза до 74 км (1 т груза) | 0,216 664*0,325/1000 | 71.78 | 71.78 | 16 |  | 16
575 | ФССЦпг-03-02-02-030 Приказ Минстроя России от 30.12.2016 №1039/пр | Перевозка грузов автомобилями бортовыми грузоподъемностью до 5 т на расстояние: II класс груза до 30 км (1 т груза) | -0.216 | 40.2 | 40.2 | -9 |  | -9
Доставка металлических свай от ст."Нижневартовск-2" до ПС на расстояние 74 км
576 | ФССЦпг-03-02-01-074 Приказ Минстроя России от 30.12.2016 №1039/пр | Перевозка грузов автомобилями бортовыми грузоподъемностью до 5 т на расстояние: I класс груза до 74 км (1 т груза) | 114,476 (215*340+38*544+32*647)/1000 | 61.02 | 61.02 | 6985 |  | 6985
Доставка прожекторных матч от ст."Нижневартовск-2" до ПС на расстояние 74 км
577 | ФССЦпг-03-02-01-074 Приказ Минстроя России от 30.12.2016 №1039/пр | Перевозка грузов автомобилями бортовыми грузоподъемностью до 5 т на расстояние: I класс груза до 74 км (1 т груза) | 9,834 2*4,917 | 61.02 | 61.02 | 600 |  | 600
Доставка антенной опоры от ст."Нижневартовск-2" до ПС на расстояние 74 км
578 | ФССЦпг-03-02-01-074 Приказ Минстроя России от 30.12.2016 №1039/пр | Перевозка грузов автомобилями бортовыми грузоподъемностью до 5 т на расстояние: I класс груза до 74 км (1 т груза) | 13.5 | 61.02 | 61.02 | 824 |  | 824
Итого прямые затраты по разделу в базисных ценах | [5 empty] | 12591 |  | 12591
Итоги по разделу 12 Автомобильные перевозки :
Перевозка грузов автотранспортом | [5 empty] | 12591
Итого | [5 empty] | 12591
В том числе:
Машины и механизмы | [5 empty] | 12591
Итого по разделу 12 Автомобильные перевозки | [5 empty] | 12591
ИТОГИ ПО СМЕТЕ:
Итого прямые затраты по смете в базисных ценах | [5 empty] | 2622453 | 60079 | 261730 20938 |  | 6383.27
Накладные расходы | [5 empty] | 100494
Сметная прибыль | [5 empty] | 60259
Итоги по смете:
Свайные работы | [5 empty] | 304564 |  |  |  | 2414.62
Материалы для строительных работ | [5 empty] | 543965
Материалы | [5 empty] | 1467488
Скважины | [5 empty] | 17043 |  |  |  | 742.93
Линии электропередачи | [5 empty] | 80641 |  |  |  | 1097.89
Защита строительных конструкций и оборудования от коррозии | [5 empty] | 13784 |  |  |  | 244.08
Полы | [5 empty] | 2543 |  |  |  | 5.54
Бетонные и железобетонные монолитные конструкции в промышленном строительстве | [5 empty] | 14376 |  |  |  | 129.97
Строительные металлические конструкции | [5 empty] | 71062 |  |  |  | 1028.35
Бетонные и железобетонные сборные конструкции в промышленном строительстве | [5 empty] | 48791 |  |  |  | 427.2
Материалы | [5 empty] | 191918
Конструкции из кирпича и блоков | [5 empty] | 5126 |  |  |  | 74.65
Наружные сети водопровода, канализации, теплоснабжения, газопровода | [5 empty] | 83 |  |  |  | 0.25
Бетонные и железобетонные сборные конструкции в жилищно-гражданском строительстве | [5 empty] | 585 |  |  |  | 5.23
Теплоизоляционные работы | [5 empty] | 3831 |  |  |  | 127.22
Кровли | [5 empty] | 989 |  |  |  | 33.94
Автомобильные дороги | [5 empty] | 3112 |  |  |  | 35.93
Деревянные конструкции | [5 empty] | 183 |  |  |  | 4.26
Отделочные работы | [5 empty] | 425 |  |  |  | 5.28
Земляные работы, выполняемые ручным способом | [5 empty] | 106 |  |  |  | 5.93
Перевозка грузов автотранспортом | [5 empty] | 12591
Итого | [5 empty] | 2783206 |  |  |  | 6383.27
В том числе:
Материалы | [5 empty] | 2300644
Машины и механизмы | [5 empty] | 261730
ФОТ | [5 empty] | 81017
Накладные расходы | [5 empty] | 100494
Сметная прибыль | [5 empty] | 60259
ВСЕГО по смете | [5 empty] | 2783206 |  |  |  | 6383.27
Составил: ___________________________Пахарева Л.Л.
(должность, подпись, расшифровка)
Проверил: ___________________________Смирнова А.Н.
(должность, подпись, расшифровка)