## ЛСР по форме №4
СОГЛАСОВАНО: | [7 empty] | УТВЕРЖДАЮ:
______________ | [7 empty] | ____________
" _____ " ________________ 2018 г. | [7 empty] | "______ " _______________2018 г.
«Реконструкция ПС 110 кВ Ореховская (увеличение трансформаторной мощности на 16 МВА, выключателей 110 кВ, разъединителей 110 кВ)»
(наименование стройки)
ЛОКАЛЬНЫЙ СМЕТНЫЙ РАСЧЕТ № 02-01-02
(локальная смета)
на | Первичное электрооборудование
(наименование работ и затрат, наименование объекта)
Основание: 2017-26р-299/17-1-ЭП.С изм.2
| Сметная стоимость _______________________________________________________________________________________________ |  | ___________________________30093,430 |  | тыс. руб.
| строительных работ _______________________________________________________________________________________________ |  | _______________________________________________________________________________________________53,735 |  | тыс. руб.
| монтажных работ _______________________________________________________________________________________________ |  | _______________________________________________________________________________________________738,036 |  | тыс. руб.
| оборудования _______________________________________________________________________________________________ |  | _______________________________________________________________________________________________29301,659 |  | тыс. руб.
| Средства на оплату труда _______________________________________________________________________________________________ |  | ___________________________98,896 |  | тыс. руб.
| Сметная трудоемкость _______________________________________________________________________________________________ |  | _______________________________________________________________________________________________9014,76 |  | чел.час
| Трудозатраты механизаторов _______________________________________________________________________________________________ |  | _______________________________________________________________________________________________1080,94 |  | чел.час
Составлен(а) в текущих (прогнозных) ценах по состоянию на 01.01.2000г. ( ФЕР-2017 (с Изм. 1-4))
№ пп | Шифр и номер позиции норматива | Наименование работ и затрат, единица измерения | Количество | Стоимость единицы, руб. |  | Общая стоимость, руб. |  |  | Затраты труда рабочих, чел.-ч, не занятых обслуживанием машин
|  |  |  | всего | эксплуата- ции машин | Всего | оплаты труда | эксплуата- ция машин
|  |  |  | оплаты труда | в т.ч. оплаты труда |  |  | в т.ч. оплаты труда | на единицу | всего
1 | 2 | 3 | 4 | 5 | 6 | 7 | 8 | 9 | 10 | 11
Раздел 1. Монтажные работы
ОРУ
Электротехническое оборудование
1 | ФЕРм08-01-001-11 Приказ Минстроя России от 30.12.2016 №1039/пр | Трансформатор трехфазный: 110 кВ мощностью 10000, 16000 кВ·А (шт) | 1 | 17081,41 4886,96 | 9969,79 1069,82 | 17081 | 4887 | 9970 1070 | 508 | 508
Блок В1-110 кВ (2 шт.)
2 | ФЕРм08-01-009-06 Приказ Минстроя России от 30.12.2016 №1039/пр применительно | Выключатель масляный трехфазный напряжением 110 кВ, типа ВМТ-110 (выключатель элегазовый) (компл.) | 2 1*2 | 1718,22 757,09 | 798,62 134,25 | 3436 | 1514 | 1597 269 | 78.7 | 157.4
3 | ФЕР33-02-013-13 Приказ Минстроя России от 30.12.2016 №1039/пр | Установка стальных: конструкций под оборудование массой до 1 т (т) | 0,8 400/1000*2 | 292,55 82,18 | 158,79 15,49 | 234 | 66 | 127 12 | 8.42 | 6.74
4 | ФЕР33-02-013-13 Приказ Минстроя России от 30.12.2016 №1039/пр | Установка стальных: конструкций под оборудование массой до 1 т (площадка обслуживания выключателя) (т) | 1,14 570/1000*2 | 292,55 82,18 | 158,79 15,49 | 334 | 94 | 181 18 | 8.42 | 9.6
5 | ФЕР33-02-013-11 Приказ Минстроя России от 30.12.2016 №1039/пр | Установка стальных: конструкций под оборудование массой до 0,2 т (кабельные лотки) (т) | 0,04 20/1000*2 | 877,77 170,9 | 583,09 63,14 | 35 | 7 | 23 3 | 17.51 | 0.7
6 | ФЕРм08-01-082-01 Приказ Минстроя России от 30.12.2016 №1039/пр | Зажим наборный без кожуха (100 шт) 520,15 = 877,15 - 102 x 3,50 | 0,12 (6*2) / 100 | 520,15 452,14 | 21,09 2,77 | 62 | 54 | 3 | 47 | 5.64
Уд | 1. 20.5.04.03-0011 | Зажимы наборные, (шт) | 102 12,24 | 3.5 |  | 42.84
Блок В2-110 кВ (1 шт.)
7 | ФЕРм08-01-009-06 Приказ Минстроя России от 30.12.2016 №1039/пр применительно | Выключатель масляный трехфазный напряжением 110 кВ, типа ВМТ-110 (выключатель элегазовый) (компл.) | 1 | 1718,22 757,09 | 798,62 134,25 | 1718 | 757 | 799 134 | 78.7 | 78.7
8 | ФЕР33-02-013-13 Приказ Минстроя России от 30.12.2016 №1039/пр | Установка стальных: конструкций под оборудование массой до 1 т (т) | 0,44 440/1000 | 292,55 82,18 | 158,79 15,49 | 129 | 36 | 70 7 | 8.42 | 3.7
9 | ФЕР33-02-013-13 Приказ Минстроя России от 30.12.2016 №1039/пр | Установка стальных: конструкций под оборудование массой до 1 т (площадка обслуживания выключателя) (т) | 0,585 585/1000 | 292,55 82,18 | 158,79 15,49 | 171 | 48 | 93 9 | 8.42 | 4.93
10 | ФЕР33-02-013-11 Приказ Минстроя России от 30.12.2016 №1039/пр | Установка стальных: конструкций под оборудование массой до 0,2 т (кабельные лотки) (т) | 0,02 20/1000 | 877,77 170,9 | 583,09 63,14 | 18 | 3 | 12 1 | 17.51 | 0.35
11 | ФЕРм08-01-082-01 Приказ Минстроя России от 30.12.2016 №1039/пр | Зажим наборный без кожуха (100 шт) 520,15 = 877,15 - 102 x 3,50 | 0,06 6 / 100 | 520,15 452,14 | 21,09 2,77 | 31 | 27 | 1 | 47 | 2.82
Уд | 1. 20.5.04.03-0011 | Зажимы наборные, (шт) | 102 6,12 | 3.5 |  | 21.42
Блок РГН1-110 кВ (4 шт.)
12 | ФЕРм08-01-011-06 Приказ Минстроя России от 30.12.2016 №1039/пр | Разъединитель трехполюсный напряжением 110 и 150 кВ, на ток 1000-3200 А с одним или двумя заземляющими ножами (компл.) 1 607,91 = 1 662,91 - 0,011 x 5 000,00 | 4 1*4 | 1607,91 470,42 | 883,67 147,9 | 6432 | 1882 | 3535 592 | 48.9 | 195.6
Уд | 1. 08.3.07.01-0076 | Сталь полосовая, марка стали: Ст3сп шириной 50-200 мм толщиной 4-5 мм, (т) | 0,011 0,044 | 5000 |  | 220
13 | ФЕРм08-01-057-03 Приказ Минстроя России от 30.12.2016 №1039/пр применительно | Приводы к разъединителям с одной тягой: моторный (двигательный) (шт) 137,89 = 157,73 - 0,001 x 5 000,00 - 0,002 x 7 418,82 | 12 3*4 | 137,89 90,14 | 18,55 2,21 | 1655 | 1082 | 223 27 | 9.37 | 112.44
Уд | 1. 08.3.07.01-0076 | Сталь полосовая, марка стали: Ст3сп шириной 50-200 мм толщиной 4-5 мм, (т) | 0,001 0,012 | 5000 |  | 60
Уд | 2. 08.4.03.02-0001 | Горячекатаная арматурная сталь гладкая класса А-I, диаметром: 6 мм, (т) | 0,002 0,024 | 7418.82 |  | 178.05
14 | ФЕРм08-03-573-04 Приказ Минстроя России от 30.12.2016 №1039/пр применительно | Шкаф (пульт) управления навесной, высота, ширина и глубина: до 600х600х350 мм (выносной блок управления разъединителем) (шт) | 4 1*4 | 65,16 23,51 | 38,65 3,97 | 261 | 94 | 155 16 | 2.37 | 9.48
15 | ФЕРм08-02-152-13 Приказ Минстроя России от 30.12.2016 №1039/пр применительно | Конструкция из профильной стали для крепления закладных подвесок, масса: до 1 кг (козырек) (100 шт) | 0,04 (1*4) / 100 | 211,29 138,53 | 48,44 0,26 | 8 | 6 | 2 | 14.4 | 0.58
16 | ФЕР33-02-013-13 Приказ Минстроя России от 30.12.2016 №1039/пр | Установка стальных: конструкций под оборудование массой до 1 т (т) | 2,42 605/1000*4 | 292,55 82,18 | 158,79 15,49 | 708 | 199 | 384 37 | 8.42 | 20.38
17 | ФЕР33-02-013-11 Приказ Минстроя России от 30.12.2016 №1039/пр | Установка стальных: конструкций под оборудование массой до 0,2 т (кабельные лотки) (т) | 0,08 20/1000*4 | 877,77 170,9 | 583,09 63,14 | 70 | 14 | 47 5 | 17.51 | 1.4
18 | ФЕРм08-01-082-01 Приказ Минстроя России от 30.12.2016 №1039/пр | Зажим наборный без кожуха (100 шт) 520,15 = 877,15 - 102 x 3,50 | 0,12 (3*4) / 100 | 520,15 452,14 | 21,09 2,77 | 62 | 54 | 3 | 47 | 5.64
Уд | 1. 20.5.04.03-0011 | Зажимы наборные, (шт) | 102 12,24 | 3.5 |  | 42.84
Блок РГН2-110 кВ (4 шт.)
19 | ФЕРм08-01-011-06 Приказ Минстроя России от 30.12.2016 №1039/пр | Разъединитель трехполюсный напряжением 110 и 150 кВ, на ток 1000-3200 А с одним или двумя заземляющими ножами (компл.) 1 607,91 = 1 662,91 - 0,011 x 5 000,00 | 4 1*4 | 1607,91 470,42 | 883,67 147,9 | 6432 | 1882 | 3535 592 | 48.9 | 195.6
Уд | 1. 08.3.07.01-0076 | Сталь полосовая, марка стали: Ст3сп шириной 50-200 мм толщиной 4-5 мм, (т) | 0,011 0,044 | 5000 |  | 220
20 | ФЕРм08-01-057-03 Приказ Минстроя России от 30.12.2016 №1039/пр применительно | Приводы к разъединителям с одной тягой: моторный (двигательный) (шт) 137,89 = 157,73 - 0,001 x 5 000,00 - 0,002 x 7 418,82 | 12 3*4 | 137,89 90,14 | 18,55 2,21 | 1655 | 1082 | 223 27 | 9.37 | 112.44
Уд | 1. 08.3.07.01-0076 | Сталь полосовая, марка стали: Ст3сп шириной 50-200 мм толщиной 4-5 мм, (т) | 0,001 0,012 | 5000 |  | 60
Уд | 2. 08.4.03.02-0001 | Горячекатаная арматурная сталь гладкая класса А-I, диаметром: 6 мм, (т) | 0,002 0,024 | 7418.82 |  | 178.05
21 | ФЕРм08-03-573-04 Приказ Минстроя России от 30.12.2016 №1039/пр применительно | Шкаф (пульт) управления навесной, высота, ширина и глубина: до 600х600х350 мм (выносной блок управления разъединителем) (шт) | 4 1*4 | 65,16 23,51 | 38,65 3,97 | 261 | 94 | 155 16 | 2.37 | 9.48
22 | ФЕРм08-02-152-13 Приказ Минстроя России от 30.12.2016 №1039/пр применительно | Конструкция из профильной стали для крепления закладных подвесок, масса: до 1 кг (козырек) (100 шт) | 0,04 (1*4) / 100 | 211,29 138,53 | 48,44 0,26 | 8 | 6 | 2 | 14.4 | 0.58
23 | ФЕР33-02-013-13 Приказ Минстроя России от 30.12.2016 №1039/пр | Установка стальных: конструкций под оборудование массой до 1 т (т) | 2,68 670/1000*4 | 292,55 82,18 | 158,79 15,49 | 784 | 220 | 426 42 | 8.42 | 22.57
24 | ФЕР33-02-013-11 Приказ Минстроя России от 30.12.2016 №1039/пр | Установка стальных: конструкций под оборудование массой до 0,2 т (кабельные лотки) (т) | 0,08 20/1000*4 | 877,77 170,9 | 583,09 63,14 | 70 | 14 | 47 5 | 17.51 | 1.4
25 | ФЕРм08-01-082-01 Приказ Минстроя России от 30.12.2016 №1039/пр | Зажим наборный без кожуха (100 шт) 520,15 = 877,15 - 102 x 3,50 | 0,12 (3*4) / 100 | 520,15 452,14 | 21,09 2,77 | 62 | 54 | 3 | 47 | 5.64
Уд | 1. 20.5.04.03-0011 | Зажимы наборные, (шт) | 102 12,24 | 3.5 |  | 42.84
Блок РГН3-110 кВ (2 шт.)
26 | ФЕРм08-01-011-06 Приказ Минстроя России от 30.12.2016 №1039/пр | Разъединитель трехполюсный напряжением 110 и 150 кВ, на ток 1000-3200 А с одним или двумя заземляющими ножами (компл.) 1 607,91 = 1 662,91 - 0,011 x 5 000,00 | 2 1*2 | 1607,91 470,42 | 883,67 147,9 | 3216 | 941 | 1767 296 | 48.9 | 97.8
Уд | 1. 08.3.07.01-0076 | Сталь полосовая, марка стали: Ст3сп шириной 50-200 мм толщиной 4-5 мм, (т) | 0,011 0,022 | 5000 |  | 110
27 | ФЕРм08-01-057-03 Приказ Минстроя России от 30.12.2016 №1039/пр применительно | Приводы к разъединителям с одной тягой: моторный (двигательный) (шт) 137,89 = 157,73 - 0,001 x 5 000,00 - 0,002 x 7 418,82 | 4 2*2 | 137,89 90,14 | 18,55 2,21 | 552 | 361 | 74 9 | 9.37 | 37.48
Уд | 1. 08.3.07.01-0076 | Сталь полосовая, марка стали: Ст3сп шириной 50-200 мм толщиной 4-5 мм, (т) | 0,001 0,004 | 5000 |  | 20
Уд | 2. 08.4.03.02-0001 | Горячекатаная арматурная сталь гладкая класса А-I, диаметром: 6 мм, (т) | 0,002 0,008 | 7418.82 |  | 59.35
28 | ФЕРм08-03-573-04 Приказ Минстроя России от 30.12.2016 №1039/пр применительно | Шкаф (пульт) управления навесной, высота, ширина и глубина: до 600х600х350 мм (выносной блок управления разъединителем) (шт) | 2 1*2 | 65,16 23,51 | 38,65 3,97 | 130 | 47 | 77 8 | 2.37 | 4.74
29 | ФЕРм08-02-152-13 Приказ Минстроя России от 30.12.2016 №1039/пр применительно | Конструкция из профильной стали для крепления закладных подвесок, масса: до 1 кг (козырек) (100 шт) | 0,02 (1*2) / 100 | 211,29 138,53 | 48,44 0,26 | 4 | 3 | 1 | 14.4 | 0.29
30 | ФЕР33-02-013-13 Приказ Минстроя России от 30.12.2016 №1039/пр | Установка стальных: конструкций под оборудование массой до 1 т (т) | 1,21 605/1000*2 | 292,55 82,18 | 158,79 15,49 | 354 | 99 | 192 19 | 8.42 | 10.19
31 | ФЕР33-02-013-11 Приказ Минстроя России от 30.12.2016 №1039/пр | Установка стальных: конструкций под оборудование массой до 0,2 т (кабельные лотки) (т) | 0,04 20/1000*2 | 877,77 170,9 | 583,09 63,14 | 35 | 7 | 23 3 | 17.51 | 0.7
32 | ФЕРм08-01-082-01 Приказ Минстроя России от 30.12.2016 №1039/пр | Зажим наборный без кожуха (100 шт) 520,15 = 877,15 - 102 x 3,50 | 0,06 (3*2) / 100 | 520,15 452,14 | 21,09 2,77 | 31 | 27 | 1 | 47 | 2.82
Уд | 1. 20.5.04.03-0011 | Зажимы наборные, (шт) | 102 6,12 | 3.5 |  | 21.42
Блок ТТ1-110 кВ (2 шт.)
33 | ФЕРм08-01-006-02 Приказ Минстроя России от 30.12.2016 №1039/пр | Трансформатор тока трехфазный напряжением 110 кВ (элегазовый) (компл.) | 2 3/3*2 | 1051,36 242,42 | 364,88 47,63 | 2103 | 485 | 730 95 | 25.2 | 50.4
34 | ФЕР33-02-013-13 Приказ Минстроя России от 30.12.2016 №1039/пр | Установка стальных: конструкций под оборудование массой до 1 т (т) | 1,06 530/1000*2 | 292,55 82,18 | 158,79 15,49 | 310 | 87 | 168 16 | 8.42 | 8.93
35 | ФЕР33-02-013-11 Приказ Минстроя России от 30.12.2016 №1039/пр | Установка стальных: конструкций под оборудование массой до 0,2 т (кабельные лотки) (т) | 0,04 20/1000*2 | 877,77 170,9 | 583,09 63,14 | 35 | 7 | 23 3 | 17.51 | 0.7
36 | ФЕРм08-01-082-01 Приказ Минстроя России от 30.12.2016 №1039/пр | Зажим наборный без кожуха (100 шт) 520,15 = 877,15 - 102 x 3,50 | 0,12 (6*2) / 100 | 520,15 452,14 | 21,09 2,77 | 62 | 54 | 3 | 47 | 5.64
Уд | 1. 20.5.04.03-0011 | Зажимы наборные, (шт) | 102 12,24 | 3.5 |  | 42.84
Блок ТТ2-110 кВ (1 шт.)
37 | ФЕРм08-01-006-02 Приказ Минстроя России от 30.12.2016 №1039/пр | Трансформатор тока трехфазный напряжением 110 кВ (элегазовый) (компл.) | 1 3/3 | 1051,36 242,42 | 364,88 47,63 | 1051 | 242 | 365 48 | 25.2 | 25.2
38 | ФЕР33-02-013-13 Приказ Минстроя России от 30.12.2016 №1039/пр | Установка стальных: конструкций под оборудование массой до 1 т (т) | 0,545 545/1000 | 292,55 82,18 | 158,79 15,49 | 159 | 45 | 87 8 | 8.42 | 4.59
39 | ФЕР33-02-013-11 Приказ Минстроя России от 30.12.2016 №1039/пр | Установка стальных: конструкций под оборудование массой до 0,2 т (кабельные лотки) (т) | 0,02 20/1000 | 877,77 170,9 | 583,09 63,14 | 18 | 3 | 12 1 | 17.51 | 0.35
40 | ФЕРм08-01-082-01 Приказ Минстроя России от 30.12.2016 №1039/пр | Зажим наборный без кожуха (100 шт) 520,15 = 877,15 - 102 x 3,50 | 0,06 6 / 100 | 520,15 452,14 | 21,09 2,77 | 31 | 27 | 1 | 47 | 2.82
Уд | 1. 20.5.04.03-0011 | Зажимы наборные, (шт) | 102 6,12 | 3.5 |  | 21.42
Блок ТН-110 кВ (2 шт.)
41 | ФЕРм08-01-007-02 Приказ Минстроя России от 30.12.2016 №1039/пр | Трансформатор трехфазный напряжения 110 кВ (компл.) | 2 3/3*2 | 1303,36 237,61 | 634,73 94,03 | 2607 | 475 | 1269 188 | 24.7 | 49.4
42 | ФЕР33-02-013-13 Приказ Минстроя России от 30.12.2016 №1039/пр | Установка стальных: конструкций под оборудование массой до 1 т (т) | 1,09 545/1000*2 | 292,55 82,18 | 158,79 15,49 | 319 | 90 | 173 17 | 8.42 | 9.18
43 | ФЕР33-02-013-11 Приказ Минстроя России от 30.12.2016 №1039/пр | Установка стальных: конструкций под оборудование массой до 0,2 т (кабельные лотки) (т) | 0,04 20/1000*2 | 877,77 170,9 | 583,09 63,14 | 35 | 7 | 23 3 | 17.51 | 0.7
44 | ФЕРм08-01-082-01 Приказ Минстроя России от 30.12.2016 №1039/пр | Зажим наборный без кожуха (100 шт) 520,15 = 877,15 - 102 x 3,50 | 0,06 (3*2) / 100 | 520,15 452,14 | 21,09 2,77 | 31 | 27 | 1 | 47 | 2.82
Уд | 1. 20.5.04.03-0011 | Зажимы наборные, (шт) | 102 6,12 | 3.5 |  | 21.42
Блок ЗР и ОПНН (2 шт.)
46 | ФЕРм08-01-013-01 Приказ Минстроя России от 30.12.2016 №1039/пр | Заземлитель однополюсный напряжением: 110 кВ (шт) 482,74 = 507,74 - 0,005 x 5 000,00 | 2 1*2 | 482,74 124,1 | 298,11 70,39 | 965 | 248 | 596 141 | 12.9 | 25.8
Уд | 1. 08.3.07.01-0076 | Сталь полосовая, марка стали: Ст3сп шириной 50-200 мм толщиной 4-5 мм, (т) | 0,005 0,01 | 5000 |  | 50
47 | ФЕРм08-01-057-03 Приказ Минстроя России от 30.12.2016 №1039/пр применительно | Приводы к разъединителям с одной тягой: моторный (двигательный) (шт) 137,89 = 157,73 - 0,001 x 5 000,00 - 0,002 x 7 418,82 | 2 1*2 | 137,89 90,14 | 18,55 2,21 | 276 | 180 | 37 4 | 9.37 | 18.74
Уд | 1. 08.3.07.01-0076 | Сталь полосовая, марка стали: Ст3сп шириной 50-200 мм толщиной 4-5 мм, (т) | 0,001 0,002 | 5000 |  | 10
Уд | 2. 08.4.03.02-0001 | Горячекатаная арматурная сталь гладкая класса А-I, диаметром: 6 мм, (т) | 0,002 0,004 | 7418.82 |  | 29.68
48 | ФЕРм08-03-573-04 Приказ Минстроя России от 30.12.2016 №1039/пр применительно | Шкаф (пульт) управления навесной, высота, ширина и глубина: до 600х600х350 мм (выносной блок управления) (шт) | 2 1*2 | 65,16 23,51 | 38,65 3,97 | 130 | 47 | 77 8 | 2.37 | 4.74
49 | ФЕРм08-02-152-13 Приказ Минстроя России от 30.12.2016 №1039/пр применительно | Конструкция из профильной стали для крепления закладных подвесок, масса: до 1 кг (козырек) (100 шт) | 0,02 (1*2) / 100 | 211,29 138,53 | 48,44 0,26 | 4 | 3 | 1 | 14.4 | 0.29
50 | ФЕРм08-01-015-10 Приказ Минстроя России от 30.12.2016 №1039/пр применительно | Ограничитель перенапряжений нелинейный трехфазный напряжением 220 кВ (110 кВ) (компл.) | 0,667 1/3*2 | 716,86 135,64 | 418,53 59,18 | 478 | 90 | 279 39 | 14.1 | 9.4
51 | ФЕР33-02-013-11 Приказ Минстроя России от 30.12.2016 №1039/пр | Установка стальных: конструкций под оборудование массой до 0,2 т (т) | 0,33 165/1000*2 | 877,77 170,9 | 583,09 63,14 | 290 | 56 | 192 21 | 17.51 | 5.78
52 | ФЕРм08-01-082-01 Приказ Минстроя России от 30.12.2016 №1039/пр | Зажим наборный без кожуха (Зажим ОА-120-1 – 1 шт. Зажим А4А-120-3Т – 2 шт. (100 шт) 520,15 = 877,15 - 102 x 3,50 | 0,06 ((1+2)*2) / 100 | 520,15 452,14 | 21,09 2,77 | 31 | 27 | 1 | 47 | 2.82
Уд | 1. 20.5.04.03-0011 | Зажимы наборные, (шт) | 102 6,12 | 3.5 |  | 21.42
53 | ФЕР33-02-013-10 Приказ Минстроя России от 30.12.2016 №1039/пр | Установка стальных: конструкций под оборудование массой до 0,01 т (т) | 0,013 (4*1,63)*2/1000 | 211,11 211,11 |  | 3 | 3 |  | 21.63 | 0.28
Блок ШО1-110 (2 шт.)
54 | ФЕРм08-01-017-09 Приказ Минстроя России от 30.12.2016 №1039/пр | Изолятор опорный напряжением: 110 кВ (шт) | 6 3*2 | 139,86 22,9 | 52,84 7,46 | 839 | 137 | 317 45 | 2.38 | 14.28
55 | ФЕР33-02-013-13 Приказ Минстроя России от 30.12.2016 №1039/пр | Установка стальных: конструкций под оборудование массой до 1 т (т) | 0,81 405/1000*2 | 292,55 82,18 | 158,79 15,49 | 237 | 67 | 129 13 | 8.42 | 6.82
Блок ШО2-110 (2 шт.)
56 | ФЕРм08-01-017-09 Приказ Минстроя России от 30.12.2016 №1039/пр | Изолятор опорный напряжением: 110 кВ (шт) | 6 3*2 | 139,86 22,9 | 52,84 7,46 | 839 | 137 | 317 45 | 2.38 | 14.28
57 | ФЕР33-02-013-13 Приказ Минстроя России от 30.12.2016 №1039/пр | Установка стальных: конструкций под оборудование массой до 1 т (т) | 0,91 455/1000*2 | 292,55 82,18 | 158,79 15,49 | 266 | 75 | 144 14 | 8.42 | 7.66
Блок ШО3-110 (2 шт.)
58 | ФЕРм08-01-017-09 Приказ Минстроя России от 30.12.2016 №1039/пр | Изолятор опорный напряжением: 110 кВ (шт) | 2 1*2 | 139,86 22,9 | 52,84 7,46 | 280 | 46 | 106 15 | 2.38 | 4.76
59 | ФЕР33-02-013-11 Приказ Минстроя России от 30.12.2016 №1039/пр | Установка стальных: конструкций под оборудование массой до 0,2 т (т) | 0,21 105/1000*2 | 877,77 170,9 | 583,09 63,14 | 184 | 36 | 122 13 | 17.51 | 3.68
Блок ШО и ОПН-110 кВ (2 шт.)
60 | ФЕРм08-01-015-10 Приказ Минстроя России от 30.12.2016 №1039/пр применительно | Ограничитель перенапряжений нелинейный трехфазный напряжением 220 кВ (110 кВ) (компл.) | 2 3/3*2 | 716,86 135,64 | 418,53 59,18 | 1434 | 271 | 837 118 | 14.1 | 28.2
61 | ФЕРм08-01-017-09 Приказ Минстроя России от 30.12.2016 №1039/пр | Изолятор опорный напряжением: 110 кВ (шт) 119,86 = 139,86 - 0,004 x 5 000,00 | 6 3*2 | 119,86 22,9 | 52,84 7,46 | 719 | 137 | 317 45 | 2.38 | 14.28
Уд | 1. 08.3.07.01-0076 | Сталь полосовая, марка стали: Ст3сп шириной 50-200 мм толщиной 4-5 мм, (т) | 0,004 0,024 | 5000 |  | 120
62 | ФЕР33-02-013-13 Приказ Минстроя России от 30.12.2016 №1039/пр | Установка стальных: конструкций под оборудование массой до 1 т (т) | 0,95 475/1000*2 | 292,55 82,18 | 158,79 15,49 | 278 | 78 | 151 15 | 8.42 | 8
63 | ФЕРм08-01-082-01 Приказ Минстроя России от 30.12.2016 №1039/пр | Зажим наборный без кожуха (100 шт) 520,15 = 877,15 - 102 x 3,50 | 0,12 ((3+3)*2) / 100 | 520,15 452,14 | 21,09 2,77 | 62 | 54 | 3 | 47 | 5.64
Уд | 1. 20.5.04.03-0011 | Зажимы наборные, (шт) | 102 12,24 | 3.5 |  | 42.84
64 | ФЕР33-02-013-10 Приказ Минстроя России от 30.12.2016 №1039/пр | Установка стальных: конструкций под оборудование массой до 0,01 т (т) | 0,036 (11*1,63*2)/1000 | 211,11 211,11 |  | 8 | 8 |  | 21.63 | 0.78
Блок КС1-110 кВ (2 шт.)
65 | ФЕРм10-04-013-04 Приказ Минстроя России от 30.12.2016 №1039/пр применительно | Конденсатор одиночный и групповой, контурный, блокировочный и фильтровый, воздушный (переменный и постоянный), масляный и бумажный, устанавливаемый: на изоляторах, масса конденсатора до 100 кг (конденсатор связи) (компл.) | 2 1*2 | 360,5 177,77 | 88,19 9,86 | 721 | 356 | 176 20 | 19.6 | 39.2
66 | ФЕРм08-01-011-01 Приказ Минстроя России от 30.12.2016 №1039/пр применительно | Разъединитель трехполюсный напряжением 35 кВ, на ток 1000А без заземляющих ножей (10 кВ) (компл.) | 0,667 1/3*2 | 666,21 213,56 | 259,96 30,63 | 444 | 142 | 173 20 | 22.2 | 14.81
67 | ФЕРм10-04-101-06 Приказ Минстроя России от 30.12.2016 №1039/пр применительно | Фильтр заградительный (ФНГ) для трехпрограммного вещания (фильтр присоединения) (шт) | 2 1*2 | 37,3 18,14 |  | 75 | 36 |  | 2 | 4
68 | ФЕРм08-03-573-06 Приказ Минстроя России от 30.12.2016 №1039/пр применительно | Шкаф (пульт) управления навесной, высота, ширина и глубина: до 1200х600х500 мм (ШОН) (шт) | 2 1*2 | 94,62 23,51 | 66,49 7,39 | 189 | 47 | 133 15 | 2.37 | 4.74
69 | ФЕР33-02-013-11 Приказ Минстроя России от 30.12.2016 №1039/пр | Установка стальных: конструкций под оборудование массой до 0,2 т (т) | 0,35 175/1000*2 | 877,77 170,9 | 583,09 63,14 | 307 | 60 | 204 22 | 17.51 | 6.13
70 | ФЕРм08-01-082-01 Приказ Минстроя России от 30.12.2016 №1039/пр | Зажим наборный без кожуха (100 шт) 520,15 = 877,15 - 102 x 3,50 | 0,04 ((1+1)*2) / 100 | 520,15 452,14 | 21,09 2,77 | 21 | 18 | 1 | 47 | 1.88
Уд | 1. 20.5.04.03-0011 | Зажимы наборные, (шт) | 102 4,08 | 3.5 |  | 14.28
71 | ФЕР33-02-013-10 Приказ Минстроя России от 30.12.2016 №1039/пр | Установка стальных: конструкций под оборудование массой до 0,01 т (т) | 0,016 (4*1,63+3*0,54)*2/1000 | 211,11 211,11 |  | 3 | 3 |  | 21.63 | 0.35
Блок КС2-110 кВ (4 шт.)
72 | ФЕРм10-04-013-04 Приказ Минстроя России от 30.12.2016 №1039/пр применительно | Конденсатор одиночный и групповой, контурный, блокировочный и фильтровый, воздушный (переменный и постоянный), масляный и бумажный, устанавливаемый: на изоляторах, масса конденсатора до 100 кг (конденсатор связи) (компл.) | 4 1*4 | 360,5 177,77 | 88,19 9,86 | 1442 | 711 | 353 39 | 19.6 | 78.4
73 | ФЕРм08-01-011-01 Приказ Минстроя России от 30.12.2016 №1039/пр применительно | Разъединитель трехполюсный напряжением 35 кВ, на ток 1000А без заземляющих ножей (10 кВ) (компл.) | 1,333 1/3*4 | 666,21 213,56 | 259,96 30,63 | 888 | 285 | 347 41 | 22.2 | 29.59
74 | ФЕРм10-04-101-06 Приказ Минстроя России от 30.12.2016 №1039/пр применительно | Фильтр заградительный (ФНГ) для трехпрограммного вещания (фильтр присоединения) (шт) | 4 1*4 | 37,3 18,14 |  | 149 | 73 |  | 2 | 8
75 | ФЕР33-02-013-13 Приказ Минстроя России от 30.12.2016 №1039/пр | Установка стальных: конструкций под оборудование массой до 1 т (т) | 0,7 175/1000*4 | 292,55 82,18 | 158,79 15,49 | 205 | 58 | 111 11 | 8.42 | 5.89
76 | ФЕРм08-01-082-01 Приказ Минстроя России от 30.12.2016 №1039/пр | Зажим наборный без кожуха (100 шт) 520,15 = 877,15 - 102 x 3,50 | 0,08 ((1+1)*4) / 100 | 520,15 452,14 | 21,09 2,77 | 42 | 36 | 2 | 47 | 3.76
Уд | 1. 20.5.04.03-0011 | Зажимы наборные, (шт) | 102 8,16 | 3.5 |  | 28.56
77 | ФЕР33-02-013-10 Приказ Минстроя России от 30.12.2016 №1039/пр | Установка стальных: конструкций под оборудование массой до 0,01 т (т) | 0,03256 (4*1,63+3*0,54)*4/1000 | 211,11 211,11 |  | 7 | 7 |  | 21.63 | 0.7
78 | ФЕРм08-01-020-02 Приказ Минстроя России от 30.12.2016 №1039/пр применительно | Гирлянда поддерживающая из подвесных изоляторов одиночная напряжением: 110 кВ (ВЧ-заградитель) (шт) | 6 5+1 | 195,01 46,56 | 147,52 15,37 | 1170 | 279 | 885 92 | 4.84 | 29.04
79 | ФЕРм08-01-082-01 Приказ Минстроя России от 30.12.2016 №1039/пр | Зажим наборный без кожуха (100 шт) 520,15 = 877,15 - 102 x 3,50 | 0,12 (6*2) / 100 | 520,15 452,14 | 21,09 2,77 | 62 | 54 | 3 | 47 | 5.64
Уд | 1. 20.5.04.03-0011 | Зажимы наборные, (шт) | 102 12,24 | 3.5 |  | 42.84
80 | ФЕР33-02-013-04 Приказ Минстроя России от 30.12.2016 №1039/пр | Установка стальных: болтовых стоек порталов массой до 10 т (т) | 4,55 (2300+2250)/1000 | 470,02 169,41 | 300,61 35,2 | 2139 | 771 | 1368 160 | 16.84 | 76.62
81 | ФЕРм08-01-022-01 Приказ Минстроя России от 30.12.2016 №1039/пр | Ошиновка жесткая трехфазная из алюминиевых труб для ОРУ, напряжение 110 кВ (пролет) | 8 2+2+4 | 1297,45 563,73 | 247,55 15,08 | 10380 | 4510 | 1980 121 | 58.6 | 468.8
82 | ФЕРм08-01-021-05 Приказ Минстроя России от 30.12.2016 №1039/пр | Шина сборная трехфазная напряжением 110-150 кВ, сечение до 400 мм2, количество проводов в фазе - 1 (пролет) | 8 | 2128,18 403,08 | 1714,59 110,58 | 17025 | 3225 | 13717 885 | 41.9 | 335.2
83 | ФЕРм08-01-023-01 Приказ Минстроя России от 30.12.2016 №1039/пр | Спуск, петля или перемычка (3 фазы), сечение провода до 300 мм2, количество проводов в фазе - 1 (шт) | 2,667 2/3+2 | 109,72 45,98 | 61,42 18,66 | 293 | 123 | 164 50 | 4.78 | 12.75
84 | ФЕРм08-01-082-01 Приказ Минстроя России от 30.12.2016 №1039/пр | Зажим наборный без кожуха (для силового трансформатора) (100 шт) 520,15 = 877,15 - 102 x 3,50 | 0,4 (14+18+8) / 100 | 520,15 452,14 | 21,09 2,77 | 208 | 181 | 8 1 | 47 | 18.8
Уд | 1. 20.5.04.03-0011 | Зажимы наборные, (шт) | 102 40,8 | 3.5 |  | 142.8
подвеска ВЧ-заградителя
85 | ФЕРм08-01-020-02 Приказ Минстроя России от 30.12.2016 №1039/пр | Гирлянда поддерживающая из подвесных изоляторов одиночная напряжением: 110 кВ (подвеска ВЧ-заградителя) (шт) | 6 | 195,01 46,56 | 147,52 15,37 | 1170 | 279 | 885 92 | 4.84 | 29.04
Блок РВР1-35 кВ (2 шт.)
86 | ФЕРм08-01-009-01 Приказ Минстроя России от 30.12.2016 №1039/пр применительно | Выключатель масляный трехфазный напряжением 35 кВ, типа ВТД-35 (выключатель элегазовый) (компл.) | 2 1*2 | 1236,27 485,81 | 599,08 75,81 | 2473 | 972 | 1198 152 | 50.5 | 101
87 | ФЕР33-02-013-13 Приказ Минстроя России от 30.12.2016 №1039/пр | Установка стальных: конструкций под оборудование массой до 1 т (т) | 1,24 620/1000*2 | 292,55 82,18 | 158,79 15,49 | 363 | 102 | 197 19 | 8.42 | 10.44
88 | ФЕР33-02-013-13 Приказ Минстроя России от 30.12.2016 №1039/пр | Установка стальных: конструкций под оборудование массой до 1 т (площадка обслуживания выключателя) (т) | 0,66 330/1000*2 | 292,55 82,18 | 158,79 15,49 | 193 | 54 | 105 10 | 8.42 | 5.56
89 | ФЕРм08-01-011-02 Приказ Минстроя России от 30.12.2016 №1039/пр | Разъединитель трехполюсный напряжением 35 кВ, на ток 1000А с одним или двумя заземляющими ножами (компл.) | 4 (1+1)*2 | 893,52 302,07 | 396,99 46,1 | 3574 | 1208 | 1588 184 | 31.4 | 125.6
90 | ФЕР33-02-013-11 Приказ Минстроя России от 30.12.2016 №1039/пр | Установка стальных: конструкций под оборудование массой до 0,2 т (кабельные лотки) (т) | 0,04 20/1000*2 | 877,77 170,9 | 583,09 63,14 | 35 | 7 | 23 3 | 17.51 | 0.7
91 | ФЕРм08-01-057-03 Приказ Минстроя России от 30.12.2016 №1039/пр применительно | Приводы к разъединителям с одной тягой: моторный (двигательный) (шт) 137,89 = 157,73 - 0,001 x 5 000,00 - 0,002 x 7 418,82 | 10 (3+2)*2 | 137,89 90,14 | 18,55 2,21 | 1379 | 901 | 186 22 | 9.37 | 93.7
Уд | 1. 08.3.07.01-0076 | Сталь полосовая, марка стали: Ст3сп шириной 50-200 мм толщиной 4-5 мм, (т) | 0,001 0,01 | 5000 |  | 50
Уд | 2. 08.4.03.02-0001 | Горячекатаная арматурная сталь гладкая класса А-I, диаметром: 6 мм, (т) | 0,002 0,02 | 7418.82 |  | 148.38
92 | ФЕРм08-03-573-04 Приказ Минстроя России от 30.12.2016 №1039/пр применительно | Шкаф (пульт) управления навесной, высота, ширина и глубина: до 600х600х350 мм (выносной блок управления разъединителем) (шт) | 4 (1+1)*2 | 65,16 23,51 | 38,65 3,97 | 261 | 94 | 155 16 | 2.37 | 9.48
93 | ФЕРм08-01-082-01 Приказ Минстроя России от 30.12.2016 №1039/пр | Зажим наборный без кожуха (100 шт) 520,15 = 877,15 - 102 x 3,50 | 0,06 (3*2) / 100 | 520,15 452,14 | 21,09 2,77 | 31 | 27 | 1 | 47 | 2.82
Уд | 1. 20.5.04.03-0011 | Зажимы наборные, (шт) | 102 6,12 | 3.5 |  | 21.42
94 | ФЕР33-02-013-10 Приказ Минстроя России от 30.12.2016 №1039/пр | Установка стальных: конструкций под оборудование массой до 0,01 т (т) | 0,0129 15*0,43*2/1000 | 211,11 211,11 |  | 3 | 3 |  | 21.63 | 0.28
607 | ФЕРм08-01-068-01 Приказ Минстроя России от 30.12.2016 №1039/пр применительно | Шина сборная - одна полоса в фазе, медная или алюминиевая сечением: до 250 мм2 (100 м) | 0,3 (2*15) / 100 | 749,85 505,05 | 144,06 62,76 | 225 | 152 | 43 19 | 52.5 | 15.75
Блок РВР2-35 кВ (4 шт.)
95 | ФЕРм08-01-009-01 Приказ Минстроя России от 30.12.2016 №1039/пр применительно | Выключатель масляный трехфазный напряжением 35 кВ, типа ВТД-35 (выключатель элегазовый) (компл.) | 4 1*4 | 1236,27 485,81 | 599,08 75,81 | 4945 | 1943 | 2396 303 | 50.5 | 202
96 | ФЕР33-02-013-13 Приказ Минстроя России от 30.12.2016 №1039/пр | Установка стальных: конструкций под оборудование массой до 1 т (площадка обслуживания выключателя) (т) | 1,32 330/1000*4 | 292,55 82,18 | 158,79 15,49 | 386 | 108 | 210 20 | 8.42 | 11.11
97 | ФЕР33-02-013-13 Приказ Минстроя России от 30.12.2016 №1039/пр | Установка стальных: конструкций под оборудование массой до 1 т (т) | 2,48 620/1000*4 | 292,55 82,18 | 158,79 15,49 | 726 | 204 | 394 38 | 8.42 | 20.88
98 | ФЕРм08-01-011-02 Приказ Минстроя России от 30.12.2016 №1039/пр | Разъединитель трехполюсный напряжением 35 кВ, на ток 1000А с одним или двумя заземляющими ножами (компл.) | 8 (1+1)*4 | 893,52 302,07 | 396,99 46,1 | 7148 | 2417 | 3176 369 | 31.4 | 251.2
99 | ФЕР33-02-013-11 Приказ Минстроя России от 30.12.2016 №1039/пр | Установка стальных: конструкций под оборудование массой до 0,2 т (кабельные лотки) (т) | 0,08 20/1000*4 | 877,77 170,9 | 583,09 63,14 | 70 | 14 | 47 5 | 17.51 | 1.4
100 | ФЕРм08-01-057-03 Приказ Минстроя России от 30.12.2016 №1039/пр применительно | Приводы к разъединителям с одной тягой: моторный (двигательный) (шт) | 20 (3+2)*4 | 157,73 90,14 | 18,55 2,21 | 3155 | 1803 | 371 44 | 9.37 | 187.4
101 | ФЕРм08-03-573-04 Приказ Минстроя России от 30.12.2016 №1039/пр применительно | Шкаф (пульт) управления навесной, высота, ширина и глубина: до 600х600х350 мм (выносной блок управления разъединителем) (шт) | 8 (1+1)*4 | 65,16 23,51 | 38,65 3,97 | 521 | 188 | 309 32 | 2.37 | 18.96
102 | ФЕРм08-01-082-01 Приказ Минстроя России от 30.12.2016 №1039/пр | Зажим наборный без кожуха (100 шт) 520,15 = 877,15 - 102 x 3,50 | 0,12 (3*4) / 100 | 520,15 452,14 | 21,09 2,77 | 62 | 54 | 3 | 47 | 5.64
Уд | 1. 20.5.04.03-0011 | Зажимы наборные, (шт) | 102 12,24 | 3.5 |  | 42.84
103 | ФЕР33-02-013-10 Приказ Минстроя России от 30.12.2016 №1039/пр | Установка стальных: конструкций под оборудование массой до 0,01 т (т) | 0,0258 15*0,43*4/1000 | 211,11 211,11 |  | 5 | 5 |  | 21.63 | 0.56
608 | ФЕРм08-01-068-01 Приказ Минстроя России от 30.12.2016 №1039/пр применительно | Шина сборная - одна полоса в фазе, медная или алюминиевая сечением: до 250 мм2 (100 м) | 0,6 (4*15) / 100 | 749,85 505,05 | 144,06 62,76 | 450 | 303 | 86 38 | 52.5 | 31.5
Блок РВР3-35 кВ (1 шт.)
104 | ФЕРм08-01-009-01 Приказ Минстроя России от 30.12.2016 №1039/пр применительно | Выключатель масляный трехфазный напряжением 35 кВ, типа ВТД-35 (выключатель элегазовый) (компл.) | 1 | 1236,27 485,81 | 599,08 75,81 | 1236 | 486 | 599 76 | 50.5 | 50.5
105 | ФЕР33-02-013-13 Приказ Минстроя России от 30.12.2016 №1039/пр | Установка стальных: конструкций под оборудование массой до 1 т (т) | 0,905 905/1000 | 292,55 82,18 | 158,79 15,49 | 265 | 74 | 144 14 | 8.42 | 7.62
106 | ФЕРм08-01-011-02 Приказ Минстроя России от 30.12.2016 №1039/пр | Разъединитель трехполюсный напряжением 35 кВ, на ток 1000А с одним или двумя заземляющими ножами (компл.) | 2 | 893,52 302,07 | 396,99 46,1 | 1787 | 604 | 794 92 | 31.4 | 62.8
107 | ФЕР33-02-013-11 Приказ Минстроя России от 30.12.2016 №1039/пр | Установка стальных: конструкций под оборудование массой до 0,2 т (кабельные лотки) (т) | 0,02 20/1000 | 877,77 170,9 | 583,09 63,14 | 18 | 3 | 12 1 | 17.51 | 0.35
108 | ФЕРм08-01-057-03 Приказ Минстроя России от 30.12.2016 №1039/пр применительно | Приводы к разъединителям с одной тягой: моторный (двигательный) (шт) 137,89 = 157,73 - 0,001 x 5 000,00 - 0,002 x 7 418,82 | 6 | 137,89 90,14 | 18,55 2,21 | 827 | 541 | 111 13 | 9.37 | 56.22
Уд | 1. 08.3.07.01-0076 | Сталь полосовая, марка стали: Ст3сп шириной 50-200 мм толщиной 4-5 мм, (т) | 0,001 0,006 | 5000 |  | 30
Уд | 2. 08.4.03.02-0001 | Горячекатаная арматурная сталь гладкая класса А-I, диаметром: 6 мм, (т) | 0,002 0,012 | 7418.82 |  | 89.03
109 | ФЕРм08-03-573-04 Приказ Минстроя России от 30.12.2016 №1039/пр применительно | Шкаф (пульт) управления навесной, высота, ширина и глубина: до 600х600х350 мм (выносной блок управления разъединителем) (шт) | 2 | 65,16 23,51 | 38,65 3,97 | 130 | 47 | 77 8 | 2.37 | 4.74
110 | ФЕР33-02-013-13 Приказ Минстроя России от 30.12.2016 №1039/пр | Установка стальных: конструкций под оборудование массой до 1 т (площадка обслуживания выключателя) (т) | 0,33 330/1000 | 292,55 82,18 | 158,79 15,49 | 97 | 27 | 52 5 | 8.42 | 2.78
111 | ФЕР33-02-013-13 Приказ Минстроя России от 30.12.2016 №1039/пр | Установка стальных: конструкций под оборудование массой до 1 т (т) | 0,00645 15*0,43/1000 | 292,55 82,18 | 158,79 15,49 | 2 | 1 | 1 | 8.42 | 0.05
609 | ФЕРм08-01-068-01 Приказ Минстроя России от 30.12.2016 №1039/пр применительно | Шина сборная - одна полоса в фазе, медная или алюминиевая сечением: до 250 мм2 (100 м) | 0,15 (1*15) / 100 | 749,85 505,05 | 144,06 62,76 | 112 | 76 | 22 9 | 52.5 | 7.88
Блок РОТН-35 кВ (2 шт.)
112 | ФЕРм08-01-011-02 Приказ Минстроя России от 30.12.2016 №1039/пр | Разъединитель трехполюсный напряжением 35 кВ, на ток 1000А с одним или двумя заземляющими ножами (компл.) | 2 1*2 | 893,52 302,07 | 396,99 46,1 | 1787 | 604 | 794 92 | 31.4 | 62.8
113 | ФЕРм08-01-057-03 Приказ Минстроя России от 30.12.2016 №1039/пр применительно | Приводы к разъединителям с одной тягой: моторный (двигательный) (шт) 137,89 = 157,73 - 0,001 x 5 000,00 - 0,002 x 7 418,82 | 6 3*2 | 137,89 90,14 | 18,55 2,21 | 827 | 541 | 111 13 | 9.37 | 56.22
Уд | 1. 08.3.07.01-0076 | Сталь полосовая, марка стали: Ст3сп шириной 50-200 мм толщиной 4-5 мм, (т) | 0,001 0,006 | 5000 |  | 30
Уд | 2. 08.4.03.02-0001 | Горячекатаная арматурная сталь гладкая класса А-I, диаметром: 6 мм, (т) | 0,002 0,012 | 7418.82 |  | 89.03
114 | ФЕРм08-01-007-01 Приказ Минстроя России от 30.12.2016 №1039/пр | Трансформатор трехфазный напряжения 35 кВ (компл.) | 2 1*2 | 942,53 186,63 | 382,84 45,71 | 1885 | 373 | 766 91 | 19.4 | 38.8
115 | ФЕРм08-01-015-10 Приказ Минстроя России от 30.12.2016 №1039/пр применительно | Ограничитель перенапряжений нелинейный трехфазный напряжением 220 кВ (35 кВ) (компл.) | 2 3/3*2 | 716,86 135,64 | 418,53 59,18 | 1434 | 271 | 837 118 | 14.1 | 28.2
116 | ФЕРм08-01-016-01 Приказ Минстроя России от 30.12.2016 №1039/пр | Предохранитель напряжением 35 кВ (шт) | 6 3*2 | 72,76 27,32 | 17,12 2,26 | 437 | 164 | 103 14 | 2.84 | 17.04
117 | ФЕРм08-03-573-04 Приказ Минстроя России от 30.12.2016 №1039/пр применительно | Шкаф (пульт) управления навесной, высота, ширина и глубина: до 600х600х350 мм (выносной блок управления разъединителем) (шт) | 2 1*2 | 65,16 23,51 | 38,65 3,97 | 130 | 47 | 77 8 | 2.37 | 4.74
118 | ФЕР33-02-013-13 Приказ Минстроя России от 30.12.2016 №1039/пр | Установка стальных: конструкций под оборудование массой до 1 т (т) | 1,36 680/1000*2 | 292,55 82,18 | 158,79 15,49 | 398 | 112 | 216 21 | 8.42 | 11.45
119 | ФЕР33-02-013-11 Приказ Минстроя России от 30.12.2016 №1039/пр | Установка стальных: конструкций под оборудование массой до 0,2 т (кабельные лотки) (т) | 0,04 20/1000*2 | 877,77 170,9 | 583,09 63,14 | 35 | 7 | 23 3 | 17.51 | 0.7
120 | ФЕРм08-01-082-01 Приказ Минстроя России от 30.12.2016 №1039/пр | Зажим наборный без кожуха (100 шт) 520,15 = 877,15 - 102 x 3,50 | 0,06 (3*2) / 100 | 520,15 452,14 | 21,09 2,77 | 31 | 27 | 1 | 47 | 2.82
Уд | 1. 20.5.04.03-0011 | Зажимы наборные, (шт) | 102 6,12 | 3.5 |  | 21.42
121 | ФЕР33-02-013-13 Приказ Минстроя России от 30.12.2016 №1039/пр | Установка стальных: конструкций под оборудование массой до 1 т (т) | 0,01032 12*0,43*2/1000 | 292,55 82,18 | 158,79 15,49 | 3 | 1 | 2 | 8.42 | 0.09
610 | ФЕРм08-01-068-01 Приказ Минстроя России от 30.12.2016 №1039/пр применительно | Шина сборная - одна полоса в фазе, медная или алюминиевая сечением: до 250 мм2 (100 м) | 0,24 (2*12) / 100 | 749,85 505,05 | 144,06 62,76 | 180 | 121 | 35 15 | 52.5 | 12.6
Блок ШО1-35 кВ (4 шт.)
122 | ФЕРм08-01-017-08 Приказ Минстроя России от 30.12.2016 №1039/пр | Изолятор опорный напряжением: 35 кВ (шт) | 12 3*4 | 109,17 22,13 | 43,32 5,92 | 1310 | 266 | 520 71 | 2.3 | 27.6
123 | ФЕР33-02-013-12 Приказ Минстроя России от 30.12.2016 №1039/пр | Установка стальных: конструкций под оборудование массой до 0,3 т (т) | 1,08 270/1000*4 | 519,87 135,86 | 280,86 28,18 | 561 | 147 | 303 30 | 13.92 | 15.03
Блок ШО2-35 кВ (6 шт.)
124 | ФЕРм08-01-017-08 Приказ Минстроя России от 30.12.2016 №1039/пр | Изолятор опорный напряжением: 35 кВ (шт) | 18 3*6 | 109,17 22,13 | 43,32 5,92 | 1965 | 398 | 780 107 | 2.3 | 41.4
125 | ФЕР33-02-013-12 Приказ Минстроя России от 30.12.2016 №1039/пр | Установка стальных: конструкций под оборудование массой до 0,3 т (т) | 1,68 280/1000*6 | 519,87 135,86 | 280,86 28,18 | 873 | 228 | 472 47 | 13.92 | 23.39
Блок ШО и ОПН-35 кВ (2 шт.)
126 | ФЕРм08-01-017-08 Приказ Минстроя России от 30.12.2016 №1039/пр | Изолятор опорный напряжением: 35 кВ (шт) | 6 3*2 | 109,17 22,13 | 43,32 5,92 | 655 | 133 | 260 36 | 2.3 | 13.8
127 | ФЕР33-02-013-13 Приказ Минстроя России от 30.12.2016 №1039/пр | Установка стальных: конструкций под оборудование массой до 1 т (т) | 1,5 750/1000*2 | 292,55 82,18 | 158,79 15,49 | 439 | 123 | 238 23 | 8.42 | 12.63
128 | ФЕРм08-01-015-10 Приказ Минстроя России от 30.12.2016 №1039/пр применительно | Ограничитель перенапряжений нелинейный трехфазный напряжением 220 кВ (35 кВ) (компл.) | 2 3/3*2 | 716,86 135,64 | 418,53 59,18 | 1434 | 271 | 837 118 | 14.1 | 28.2
129 | ФЕРм08-01-082-01 Приказ Минстроя России от 30.12.2016 №1039/пр | Зажим наборный без кожуха (100 шт) 520,15 = 877,15 - 102 x 3,50 | 0,12 ((3+3)*2) / 100 | 520,15 452,14 | 21,09 2,77 | 62 | 54 | 3 | 47 | 5.64
Уд | 1. 20.5.04.03-0011 | Зажимы наборные, (шт) | 102 12,24 | 3.5 |  | 42.84
130 | ФЕР33-02-013-03 Приказ Минстроя России от 30.12.2016 №1039/пр | Установка стальных: болтовых стоек порталов массой до 2 т (т) | 4,76 2380/1000*2 | 605,99 251,5 | 354,49 42,76 | 2885 | 1197 | 1688 204 | 25 | 119
131 | ФЕРм08-01-022-01 Приказ Минстроя России от 30.12.2016 №1039/пр применительно | Ошиновка жесткая трехфазная из алюминиевых труб для ОРУ, напряжение 110 кВ (35 кВ) (пролет) | 6 | 1297,45 563,73 | 247,55 15,08 | 7785 | 3382 | 1485 90 | 58.6 | 351.6
132 | ФЕРм08-01-021-01 Приказ Минстроя России от 30.12.2016 №1039/пр | Шина сборная трехфазная напряжением 35 кВ, сечение до 400 мм2, количество проводов в фазе - 1 (пролет) | 10 | 1707,63 321,31 | 1377,44 83,69 | 17076 | 3213 | 13774 837 | 33.4 | 334
606 | ФЕРм08-01-023-01 Приказ Минстроя России от 30.12.2016 №1039/пр | Спуск, петля или перемычка, сечение провода: до 300 мм2, количество проводов в фазе - 1 (шт) | 4 | 109,72 45,98 | 61,42 18,66 | 439 | 184 | 246 75 | 4.78 | 19.12
133 | ФЕРм08-01-084-02 Приказ Минстроя России от 30.12.2016 №1039/пр применительно | Камера сборных распределительных устройств: трансформатора напряжения, линейного ввода, разрядника или разъединителя (шкаф ТН с ТМГ) (шт) | 2 | 350,64 194,32 | 135,05 19,08 | 701 | 389 | 270 38 | 20.2 | 40.4
134 | ФЕРм08-01-082-01 Приказ Минстроя России от 30.12.2016 №1039/пр | Зажим наборный без кожуха (100 шт) 520,15 = 877,15 - 102 x 3,50 | 0,12 (6+6) / 100 | 520,15 452,14 | 21,09 2,77 | 62 | 54 | 3 | 47 | 5.64
Уд | 1. 20.5.04.03-0011 | Зажимы наборные, (шт) | 102 12,24 | 3.5 |  | 42.84
Блок ШО и ОПН-6 кВ (2 шт.)
135 | ФЕРм08-01-017-08 Приказ Минстроя России от 30.12.2016 №1039/пр применительно | Изолятор опорный напряжением: 35 кВ (6 кВ) (шт) | 6 3*2 | 109,17 22,13 | 43,32 5,92 | 655 | 133 | 260 36 | 2.3 | 13.8
136 | ФЕРм08-01-015-10 Приказ Минстроя России от 30.12.2016 №1039/пр применительно | Ограничитель перенапряжений нелинейный трехфазный напряжением 220 кВ (6 кВ) (компл.) | 2 3/3*2 | 716,86 135,64 | 418,53 59,18 | 1434 | 271 | 837 118 | 14.1 | 28.2
137 | ФЕР33-02-013-12 Приказ Минстроя России от 30.12.2016 №1039/пр | Установка стальных: конструкций под оборудование массой до 0,3 т (т) | 0,41 205/1000*2 | 519,87 135,86 | 280,86 28,18 | 213 | 56 | 115 12 | 13.92 | 5.71
138 | ФЕРм08-01-082-01 Приказ Минстроя России от 30.12.2016 №1039/пр | Зажим наборный без кожуха (100 шт) 520,15 = 877,15 - 102 x 3,50 | 0,18 ((3+6)*2) / 100 | 520,15 452,14 | 21,09 2,77 | 94 | 81 | 4 | 47 | 8.46
Уд | 1. 20.5.04.03-0011 | Зажимы наборные, (шт) | 102 18,36 | 3.5 |  | 64.26
139 | ФЕРм08-01-021-02 Приказ Минстроя России от 30.12.2016 №1039/пр применительно | Шина сборная трехфазная напряжением 35 кВ, сечение до 400 мм2, количество проводов в фазе - 2 (3 провода в фазе 6 кВ) (пролет) | 6 2+2+2 | 1834,41 506,01 | 1315,83 83,65 | 11006 | 3036 | 7895 502 | 52.6 | 315.6
140 | ФЕРм08-01-021-01 Приказ Минстроя России от 30.12.2016 №1039/пр | Шина сборная трехфазная напряжением 35 кВ, сечение до 400 мм2, количество проводов в фазе - 1 (пролет) | 6 | 1707,63 321,31 | 1377,44 83,69 | 10246 | 1928 | 8265 502 | 33.4 | 200.4
141 | ФЕРм08-01-084-02 Приказ Минстроя России от 30.12.2016 №1039/пр применительно | Камера сборных распределительных устройств: трансформатора напряжения, линейного ввода, разрядника или разъединителя (шкаф ТСН с ТМГ) (шт) | 2 | 350,64 194,32 | 135,05 19,08 | 701 | 389 | 270 38 | 20.2 | 40.4
142 | ФЕРм08-01-082-01 Приказ Минстроя России от 30.12.2016 №1039/пр | Зажим наборный без кожуха (100 шт) 520,15 = 877,15 - 102 x 3,50 | 0,12 (6+6) / 100 | 520,15 452,14 | 21,09 2,77 | 62 | 54 | 3 | 47 | 5.64
Уд | 1. 20.5.04.03-0011 | Зажимы наборные, (шт) | 102 12,24 | 3.5 |  | 42.84
143 | ФЕРм08-03-573-06 Приказ Минстроя России от 30.12.2016 №1039/пр применительно | Шкаф (пульт) управления навесной, высота, ширина и глубина: до 1200х600х500 мм (ШОВ-1, ШЗВ-180, ЯЗ-60, ШЗН-1В-73) (шт) | 25 8+10+3+4 | 94,62 23,51 | 66,49 7,39 | 2366 | 588 | 1662 185 | 2.37 | 59.25
144 | ФЕРм08-03-573-06 Приказ Минстроя России от 30.12.2016 №1039/пр применительно | Шкаф (пульт) управления навесной, высота, ширина и глубина: до 1200х600х500 мм (шкаф сварочный) (шт) | 2 | 94,62 23,51 | 66,49 7,39 | 189 | 47 | 133 15 | 2.37 | 4.74
145 | ФЕРм08-03-573-06 Приказ Минстроя России от 30.12.2016 №1039/пр применительно | Шкаф (пульт) управления навесной, высота, ширина и глубина: до 1200х600х500 мм (шкаф зажимов телемеханики АХ1, АХ2, АХ3) (шт) | 3 1+1+1 | 94,62 23,51 | 66,49 7,39 | 284 | 71 | 199 22 | 2.37 | 7.11
Наружное освещение
146 | ФЕРм08-03-596-07 Приказ Минстроя России от 30.12.2016 №1039/пр | Прожектор, отдельно устанавливаемый: на стальной мачте, с лампой мощностью 500 Вт (100 шт) | 0,07 (4+2+1) / 100 | 19062,39 3039,49 | 14729,07 1401,92 | 1334 | 213 | 1031 98 | 306.4 | 21.45
147 | ФЕРм10-06-037-08 Приказ Минстроя России от 30.12.2016 №1039/пр | Ящик для трубных проводок протяжной или коробка, размер: до 200х200 мм (коробка протяжная) (шт) | 9 | 10,9 9,3 | 0.27 | 98 | 84 | 2 | 1.09 | 9.81
148 | ФЕРм10-08-019-01 Приказ Минстроя России от 30.12.2016 №1039/пр применительно | Коробка ответвительная на стене (коробка клеммная) (шт) | 3 1+2 | 5,29 4,88 |  | 16 | 15 |  | 0.5 | 1.5
149 | ФЕРм08-02-472-07 Приказ Минстроя России от 30.12.2016 №1039/пр применительно | Проводник заземляющий открыто по строительным основаниям: из полосовой стали сечением 160 мм2 (40х5) (100 м) 838,11 = 861,16 - 0,004 x 5 763,00 | 0,06 (4+2) / 100 | 838,11 200,22 | 71,65 6,28 | 50 | 12 | 4 | 21.3 | 1.28
Уд | 1. 08.3.05.02-0101 | Сталь листовая углеродистая обыкновенного качества марки ВСт3пс5 толщиной: 4-6 мм, (т) | 0,004 0,0002 | 5763 |  | 1.15
Заземление
150 | ФЕР01-01-003-08 Приказ Минстроя России от 30.12.2016 №1039/пр | Разработка грунта в отвал экскаваторами "драглайн" или "обратная лопата" с ковшом вместимостью: 0,65 (0,5-1) м3, группа грунтов 2 (1000 м3) | 1,01 (1041,25*0,97) / 1000 | 2706,44 81,74 | 2624,7 307,4 | 2734 | 83 | 2651 310 | 10.48 | 10.58
151 | ФЕР01-02-057-02 Приказ Минстроя России от 30.12.2016 №1039/пр | Разработка грунта вручную в траншеях глубиной до 2 м без креплений с откосами, группа грунтов: 2 (100 м3) (Прил.1.12 п.3.187Доработка вручную, зачистка дна и стенок с выкидкой грунта в котлованах и траншеях, разработанных механизированным способом ОЗП=1,2; ТЗ=1,2) | 0,312 (1041,25*0,03) / 100 | 1441,44 1441,44 |  | 450 | 450 |  | 184.8 | 57.66
152 | ФЕРм08-02-471-04 Приказ Минстроя России от 30.12.2016 №1039/пр применительно | Заземлитель вертикальный из круглой стали диаметром: 16 мм (18 мм) (10 шт) | 1,5 15 / 10 | 610,14 77,93 | 45,45 3,51 | 915 | 117 | 68 5 | 8.29 | 12.44
153 | ФЕРм08-02-472-07 Приказ Минстроя России от 30.12.2016 №1039/пр применительно | Проводник заземляющий открыто по строительным основаниям: из полосовой стали сечением 160 мм2 (40х5) (100 м) 838,11 = 861,16 - 0,004 x 5 763,00 | 32,85 3285 / 100 | 838,11 200,22 | 71,65 6,28 | 27532 | 6577 | 2354 206 | 21.3 | 699.71
Уд | 1. 08.3.05.02-0101 | Сталь листовая углеродистая обыкновенного качества марки ВСт3пс5 толщиной: 4-6 мм, (т) | 0,004 0,1314 | 5763 |  | 757.26
154 | ФЕР01-01-035-02 Приказ Минстроя России от 30.12.2016 №1039/пр | Засыпка траншей и котлованов с перемещением грунта до 5 м бульдозерами мощностью: 132 кВт (180 л.с.), группа грунтов 2 (1000 м3) | 0,98 (1010*0,97) / 1000 | 312.06 | 312,06 31,73 | 306 |  | 306 31
155 | ФЕР01-02-061-01 Приказ Минстроя России от 30.12.2016 №1039/пр | Засыпка вручную траншей, пазух котлованов и ям, группа грунтов: 1 (100 м3) | 0,303 (1010*0,03) / 100 | 663,75 663,75 |  | 201 | 201 |  | 88.5 | 26.82
156 | ФЕР01-02-005-01 Приказ Минстроя России от 30.12.2016 №1039/пр | Уплотнение грунта пневматическими трамбовками, группа грунтов: 1-2 (100 м3) | 9,797 (1010*0,97) / 100 | 387,18 106,88 | 280,3 30,58 | 3793 | 1047 | 2746 300 | 12.53 | 122.76
перемещение лишнего грунта на 50м
157 | ФЕР01-01-032-02 Приказ Минстроя России от 30.12.2016 №1039/пр | Разработка грунта с перемещением до 10 м бульдозерами мощностью: 132 кВт (180 л.с.), группа грунтов 2 (1000 м3) (Прил.1.12 п.3.76 При перемещении бульдозерами ранее разработанных разрыхленных грунтов, за исключением взорванной скальной породы, сыпучих барханных и дюнных песков ЭМ=0,85 к расх.; ЗПМ=0,85; ТЗМ=0,85) | 0,031 (1041,25-1010,0) / 1000 | 434.55 | 434,55 44,18 | 13 |  | 13 1
158 | ФЕР01-01-032-10 Приказ Минстроя России от 30.12.2016 №1039/пр | При перемещении грунта на каждые последующие 10 м добавлять: к расценке 01-01-032-02 (1000 м3) (Доп.перемещение на 40 м ПЗ=4 (ОЗП=4; ЭМ=4 к расх.; ЗПМ=4; МАТ=4 к расх.; ТЗ=4; ТЗМ=4)) | 0,031 (1041,25-1010,0) / 1000 | 1662.52 | 1662,52 169,04 | 52 |  | 52 5
159 | ФЕРм08-02-472-10 Приказ Минстроя России от 30.12.2016 №1039/пр | Проводник заземляющий из медного изолированного провода сечением 25 мм2 открыто по строительным основаниям (100 м) | 4,07 (4+349+54) / 100 | 493,2 302,3 | 5,33 0,76 | 2007 | 1230 | 22 3 | 32.16 | 130.89
160 | ФЕРм08-02-395-02 Приказ Минстроя России от 30.12.2016 №1039/пр | Лоток металлический штампованный по установленным конструкциям, ширина лотка: до 400 мм (т) 764,59 = 780,68 - 1,78 x 9,04 | 2,513 2512,78/1000 | 764,59 436,91 | 290,82 31,38 | 1921 | 1098 | 731 79 | 46.48 | 116.8
Уд | 1. 01.7.15.03-0042 | Болты с гайками и шайбами строительные, (кг) | 1,78 4,473 | 9.04 |  | 40.44
Освещение техподполья ОПУ
161 | ФЕРм08-03-594-01 Приказ Минстроя России от 30.12.2016 №1039/пр применительно | Светильник отдельно устанавливаемый: на штырях с количеством ламп в светильнике 1 (100 шт) | 0,12 12 / 100 | 850,14 698,37 | 35,54 5,02 | 102 | 84 | 4 1 | 70.4 | 8.45
162 | ФЕРм10-04-066-04 Приказ Минстроя России от 30.12.2016 №1039/пр | Коробка кабельная соединительная или разветвительная (шт) | 13 | 42,07 34,12 |  | 547 | 444 |  | 4 | 52
163 | ФЕР33-02-013-10 Приказ Минстроя России от 30.12.2016 №1039/пр | Установка стальных: конструкций под оборудование массой до 0,01 т (т) | 0,0014 1,4/1000 | 211,11 211,11 |  |  |  |  | 21.63 | 0.03
164 | ФЕРм08-03-591-01 Приказ Минстроя России от 30.12.2016 №1039/пр | Выключатель: одноклавишный неутопленного типа при открытой проводке (100 шт) | 0,04 4 / 100 | 423,97 313,47 | 4,67 0,64 | 17 | 13 |  | 31.6 | 1.26
165 | ФЕРм08-02-395-01 Приказ Минстроя России от 30.12.2016 №1039/пр | Лоток металлический штампованный по установленным конструкциям, ширина лотка: до 200 мм (т) 860,29 = 883,25 - 2,54 x 9,04 | 0,138 (72,34+32,05+33,86)/1000 | 860,29 507,6 | 307,02 31,38 | 119 | 70 | 42 4 | 54 | 7.45
Уд | 1. 01.7.15.03-0042 | Болты с гайками и шайбами строительные, (кг) | 2,54 0,3505 | 9.04 |  | 3.17
Монтажные изделия
166 | ФЕР07-06-001-01 Приказ Минстроя России от 30.12.2016 №1039/пр применительно | Устройство непроходных каналов: одноячейковых, перекрываемых или опирающихся на плиту (брус) (100 м3) 17 232,52 = 17 532,82 - 0,26 x 1 155,00 | 0,0008 (0,01*8) / 100 | 17232,52 3423,77 | 7344,85 808,28 | 14 | 3 | 6 1 | 372.96 | 0.3
Уд | 1. 11.1.03.06-0091 | Доски обрезные хвойных пород длиной: 4-6,5 м, шириной 75-150 мм, толщиной 32-40 мм, III сорта, (м3) | 0,26 0,0002 | 1155 |  | 0.23
Защита от птиц
167 | ФЕР33-02-013-16 Приказ Минстроя России от 30.12.2016 №1039/пр применительно | Установка стальных: шпилей массой до 0,2 т (ЗП-АП2-2) (т) | 0,045 (18*2,5)/1000 | 2627,32 352,1 | 2120,49 155,49 | 118 | 16 | 95 7 | 35 | 1.58
Металлические лотки шкафов наружной установки
168 | ФЕРм08-02-395-02 Приказ Минстроя России от 30.12.2016 №1039/пр | Лоток металлический штампованный по установленным конструкциям, ширина лотка: до 400 мм (т) 764,59 = 780,68 - 1,78 x 9,04 | 0,441 (60,54+60,54+60,54+60,54+80,15+80,15+19,23+19,23)/1000 | 764,59 436,91 | 290,82 31,38 | 337 | 193 | 128 14 | 46.48 | 20.5
Уд | 1. 01.7.15.03-0042 | Болты с гайками и шайбами строительные, (кг) | 1,78 0,785 | 9.04 |  | 7.1
Здание ОПУ
169 | ФЕРм37-01-001-09 Приказ Минстроя России от 30.12.2016 №1039/пр применительно | Монтаж сосудов и аппаратов без механизмов на открытой площадке, масса сосудов и аппаратов 5 т (блочно-модульное здание ОПУ) (шт) 2 175,58 = 3 306,56 - 30,5 x 12,60 - 2,8 x 266,67 | 8 | 2175,58 918 | 1093,64 124,53 | 17405 | 7344 | 8749 996 | 100 | 800
Уд | 1. 07.2.07.13-0171 | Подкладки металлические, (кг) | 30,5 244 | 12.6 |  | 3074.4
Уд | 2. 25.1.01.04-0031 | Шпалы непропитанные для железных дорог: 1 тип, (шт) | 2,8 22,4 | 266.67 |  | 5973.41
170 | ФЕРм11-06-001-05 Приказ Минстроя России от 30.12.2016 №1039/пр применительно | Щиты и пульты, масса: до 350 кг (ЩСН) (шт) | 3 | 768,62 179,54 | 52,77 5,83 | 2306 | 539 | 158 17 | 19.1 | 57.3
171 | ФЕРм11-06-001-05 Приказ Минстроя России от 30.12.2016 №1039/пр применительно | Щиты и пульты, масса: до 350 кг (ЩПТ, ШРОТ) (шт) | 5 3+2 | 768,62 179,54 | 52,77 5,83 | 3843 | 898 | 264 29 | 19.1 | 95.5
172 | ФЕРм08-01-101-01 Приказ Минстроя России от 30.12.2016 №1039/пр | Преобразователь массой: до 0,15 т (зарядно-выпрямительное устройство) (шкаф) | 2 | 615,86 75,61 | 33,76 4,77 | 1232 | 151 | 68 10 | 7.86 | 15.72
173 | ФЕРм08-01-122-01 Приказ Минстроя России от 30.12.2016 №1039/пр | Батарея аккумуляторов кислотных стационарных (34 блоков) (формирование) | 1 | 969,47 950,46 |  | 969 | 950 |  | 98.8 | 98.8
175 | ФЕРм08-01-121-01 Приказ Минстроя России от 30.12.2016 №1039/пр применительно | Аккумулятор кислотный стационарный, тип: С-1, СК-1 (шт) | 1 | 40,47 19,82 |  | 40 | 20 |  | 2.06 | 2.06
176 | ФЕРм08-03-571-05 Приказ Минстроя России от 30.12.2016 №1039/пр | Щит заводского изготовления однорядный или двухрядный: шкафного исполнения, глубина до 800 мм (шкаф АБ) (м) | 1,8 1,8*1 | 287,74 69,94 | 199,49 25,1 | 518 | 126 | 359 45 | 7.05 | 12.69
177 | ФЕРм08-03-573-06 Приказ Минстроя России от 30.12.2016 №1039/пр применительно | Шкаф (пульт) управления навесной, высота, ширина и глубина: до 1200х600х500 мм (шкаф сварочный) (шт) | 1 | 94,62 23,51 | 66,49 7,39 | 95 | 24 | 66 7 | 2.37 | 2.37
178 | ФЕРм08-03-573-04 Приказ Минстроя России от 30.12.2016 №1039/пр применительно | Шкаф (пульт) управления навесной, высота, ширина и глубина: до 600х600х350 мм (щит наружного освещения) (шт) | 1 | 65,16 23,51 | 38,65 3,97 | 65 | 24 | 39 4 | 2.37 | 2.37
Первичные средства тущения пожара
179 | ФЕРм11-06-001-01 Приказ Минстроя России от 30.12.2016 №1039/пр применительно | Щиты и пульты, масса: до 50 кг (Щит пожарный ЩП-Е с комплектом шанцевого инструмента) (шт) | 1 | 152,7 45,63 | 9,56 0,89 | 153 | 46 | 10 1 | 5.15 | 5.15
Опора №201, ВЛ 110 кВ Ореховская-Восточный с отпайкой на ПС 110 кВ Заобье (ф.А)
548 | ФЕРм08-01-020-02 Приказ Минстроя России от 30.12.2016 №1039/пр применительно | Гирлянда поддерживающая из подвесных изоляторов одиночная напряжением: 110 кВ (ВЧ-заградитель) (шт) | 1 | 195,01 46,56 | 147,52 15,37 | 195 | 47 | 148 15 | 4.84 | 4.84
549 | ФЕРм08-01-082-01 Приказ Минстроя России от 30.12.2016 №1039/пр | Зажим наборный без кожуха (100 шт) 520,15 = 877,15 - 102 x 3,50 | 0,29 29 / 100 | 520,15 452,14 | 21,09 2,77 | 151 | 131 | 6 1 | 47 | 13.63
Уд | 1. 20.5.04.03-0011 | Зажимы наборные, (шт) | 102 29,58 | 3.5 |  | 103.53
Опора №256, ВЛ 110 кВ Ореховская-Восточный с отпайкой на ПС 110 кВ Кетовская (ф.А)
550 | ФЕРм08-01-020-02 Приказ Минстроя России от 30.12.2016 №1039/пр применительно | Гирлянда поддерживающая из подвесных изоляторов одиночная напряжением: 110 кВ (ВЧ-заградитель) (шт) | 1 | 195,01 46,56 | 147,52 15,37 | 195 | 47 | 148 15 | 4.84 | 4.84
551 | ФЕРм08-01-082-01 Приказ Минстроя России от 30.12.2016 №1039/пр | Зажим наборный без кожуха (100 шт) 520,15 = 877,15 - 102 x 3,50 | 0,29 29 / 100 | 520,15 452,14 | 21,09 2,77 | 151 | 131 | 6 1 | 47 | 13.63
Уд | 1. 20.5.04.03-0011 | Зажимы наборные, (шт) | 102 29,58 | 3.5 |  | 103.53
Опора №347, ВЛ 110 кВ Ореховская-Восточный с отпайкой на ПС 110 кВ Новопокурская (ф.А)
552 | ФЕРм08-01-020-02 Приказ Минстроя России от 30.12.2016 №1039/пр применительно | Гирлянда поддерживающая из подвесных изоляторов одиночная напряжением: 110 кВ (ВЧ-заградитель) (шт) | 1 | 195,01 46,56 | 147,52 15,37 | 195 | 47 | 148 15 | 4.84 | 4.84
553 | ФЕРм08-01-082-01 Приказ Минстроя России от 30.12.2016 №1039/пр | Зажим наборный без кожуха (100 шт) 520,15 = 877,15 - 102 x 3,50 | 0,29 29 / 100 | 520,15 452,14 | 21,09 2,77 | 151 | 131 | 6 1 | 47 | 13.63
Уд | 1. 20.5.04.03-0011 | Зажимы наборные, (шт) | 102 29,58 | 3.5 |  | 103.53
Итого прямые затраты по разделу в базисных ценах | [5 empty] | 268526 | 84149 | 126959 12896 |  | 8837.91
Накладные расходы | [5 empty] | 96055
В том числе, справочно:
84% ФОТ (от 10536) (Поз. 151, 155, 148, 169-171, 179) | [5 empty] | 8850
97% ФОТ (от 1679) (Поз. 65, 67, 72, 74, 162) | [5 empty] | 1629
100% ФОТ (от 79045) (Поз. 150, 154, 156-158, 1-2, 6-7, 11-15, 18-22, 25-29, 32-33, 36-37, 40-41, 44, 46-50, 52, 54, 56, 58, 60-61, 63, 66, 68, 70, 73, 76, 78-79, 81-86, 89, 91-93, 607, 95, 98, 100-102, 608, 104, 106, 108-109, 609, 112-117, 120, 610, 122, 124, 126, 128-129, 131-132, 606, 133-136, 138-146, 149, 152-153, 159-161, 164-165, 168, 172-173, 175-178, 548-553) | [5 empty] | 79045
105% ФОТ (от 84) (Поз. 147) | [5 empty] | 88
113% ФОТ (от 5697) (Поз. 3-5, 8-10, 16-17, 23-24, 30-31, 34-35, 38-39, 42-43, 51, 53, 55, 57, 59, 62, 64, 69, 71, 75, 77, 80, 87-88, 90, 94, 96-97, 99, 103, 105, 107, 110-111, 118-119, 121, 123, 125, 127, 130, 137, 163, 167) | [5 empty] | 6438
137% ФОТ (от 4) (Поз. 166) | [5 empty] | 5
Сметная прибыль | [5 empty] | 61904
В том числе, справочно:
45% ФОТ (от 651) (Поз. 151, 155) | [5 empty] | 293
50% ФОТ (от 1777) (Поз. 150, 154, 156-158) | [5 empty] | 889
60% ФОТ (от 15582) (Поз. 3-5, 8-10, 16-17, 23-24, 30-31, 34-35, 38-39, 42-43, 51, 53, 55, 57, 59, 62, 64, 69, 71, 75, 77, 80, 87-88, 90, 94, 96-97, 99, 103, 105, 107, 110-111, 118-119, 121, 123, 125, 127, 130, 137, 163, 167, 148, 169-171, 179) | [5 empty] | 9349
65% ФОТ (от 79031) (Поз. 1-2, 6-7, 11-15, 18-22, 25-29, 32-33, 36-37, 40-41, 44, 46-50, 52, 54, 56, 58, 60-61, 63, 66, 68, 70, 73, 76, 78-79, 81-86, 89, 91-93, 607, 95, 98, 100-102, 608, 104, 106, 108-109, 609, 112-117, 120, 610, 122, 124, 126, 128-129, 131-132, 606, 133-136, 138-146, 149, 152-153, 159-161, 164-165, 168, 172-173, 175-178, 548-553, 65, 67, 72, 74, 162, 147) | [5 empty] | 51370
85% ФОТ (от 4) (Поз. 166) | [5 empty] | 3
Итоги по разделу 1 Монтажные работы :
Итого Строительные работы | [5 empty] | 36366 |  |  |  | 699.26
Итого Монтажные работы | [5 empty] | 390119 |  |  |  | 8138.65
Итого | [5 empty] | 426485 |  |  |  | 8837.91
В том числе:
Материалы | [5 empty] | 57418
Машины и механизмы | [5 empty] | 126959
ФОТ | [5 empty] | 97045
Накладные расходы | [5 empty] | 96055
Сметная прибыль | [5 empty] | 61904
Итого по разделу 1 Монтажные работы | [5 empty] | 426485 |  |  |  | 8837.91
Раздел 2. Монтаж анализатора водорода,горючих газов и влаги в масле силового трансформатора- "ИнтеГаз" (2Т)
Обоснование 2017-26р-299/17-ИОС1-ЭС л.7.
539 | ФЕРм08-01-003-01 Приказ Минстроя России от 30.12.2016 №1039/пр | Система охлаждения вида: ДЦ навесная (Разборка системы охлаждения , слив масла,демонтаж радиатора и ТСФ) (охлаждающее устройство) (Табл.3, п.2 Демонтаж оборудования, пригодного для дальнейшего использования, со снятием с места установки, необходимой (частичной) разборкой без надобности хранения (перемещается на другое место установки и т.п.) ОЗП=0,6; ЭМ=0,6 к расх.; ЗПМ=0,6; МАТ=0 к расх.; ТЗ=0,6; ТЗМ=0,6) | 1 | 1001,42 552,96 | 448,46 40,92 | 1001 | 553 | 448 41 | 57.48 | 57.48
540 | ФЕРм08-03-573-04 Приказ Минстроя России от 30.12.2016 №1039/пр | Шкаф (пульт) управления навесной, высота, ширина и глубина: до 600х600х350 мм (шт) | 1 | 65,16 23,51 | 38,65 3,97 | 65 | 24 | 39 4 | 2.37 | 2.37
541 | ФЕРм11-01-001-07 Приказ Минстроя России от 30.12.2016 №1039/пр | Конструкции для установки приборов, масса: до 40 кг (шт) | 1 | 317,12 22,32 | 48,7 6,19 | 317 | 22 | 49 6 | 2.25 | 2.25
542 | ФЕРм11-03-011-03 Приказ Минстроя России от 30.12.2016 №1039/пр | Прибор для анализа физико-химического состава вещества, категория сложности: III (компл.) | 1 | 226,03 122,02 | 78,19 11,04 | 226 | 122 | 78 11 | 12.3 | 12.3
543 | ФЕРм08-02-148-01 Приказ Минстроя России от 30.12.2016 №1039/пр | Кабель до 35 кВ в проложенных трубах, блоках и коробах, масса 1 м кабеля: до 1 кг (100 м) | 0,46 46 / 100 | 179,05 95,91 | 45,57 5,02 | 82 | 44 | 21 2 | 9.97 | 4.59
544 | ФЕРм08-01-003-01 Приказ Минстроя России от 30.12.2016 №1039/пр | Система охлаждения вида: ДЦ навесная (охлаждающее устройство) | 1 | 1734,7 921,6 | 747,43 68,2 | 1735 | 922 | 747 68 | 95.8 | 95.8
545 | ФЕРм08-01-065-01 Приказ Минстроя России от 30.12.2016 №1039/пр | Заливка: трансформаторов (т) | 0.3 | 339,68 33,77 | 305,23 39,66 | 102 | 10 | 92 12 | 3.51 | 1.05
535 | ФЕРм08-03-574-01 Приказ Минстроя России от 30.12.2016 №1039/пр применительно | Разводка по устройствам и подключение жил кабелей или проводов сечением: до 10 мм2 (100 шт) | 0,06 (3*2) / 100 | 272,63 166,66 | 1,78 0,26 | 16 | 10 |  | 16.8 | 1.01
Итого прямые затраты по разделу в базисных ценах | [5 empty] | 3544 | 1707 | 1474 144 |  | 176.85
Накладные расходы | [5 empty] | 1825
В том числе, справочно:
84% ФОТ (от 161) (Поз. 541-542) | [5 empty] | 135
100% ФОТ (от 1690) (Поз. 539-540, 543-545, 535) | [5 empty] | 1690
Сметная прибыль | [5 empty] | 1196
В том числе, справочно:
60% ФОТ (от 161) (Поз. 541-542) | [5 empty] | 97
65% ФОТ (от 1690) (Поз. 539-540, 543-545, 535) | [5 empty] | 1099
Итоги по разделу 2 Монтаж анализатора водорода,горючих газов и влаги в масле силового трансформатора- "ИнтеГаз" (2Т) :
Электромонтажные работы на других объектах | [5 empty] | 5790 |  |  |  | 162.3
Монтаж оборудования | [5 empty] | 775 |  |  |  | 14.55
Итого | [5 empty] | 6565 |  |  |  | 176.85
В том числе:
Материалы | [5 empty] | 363
Машины и механизмы | [5 empty] | 1474
ФОТ | [5 empty] | 1851
Накладные расходы | [5 empty] | 1825
Сметная прибыль | [5 empty] | 1196
Итого по разделу 2 Монтаж анализатора водорода,горючих газов и влаги в масле силового трансформатора- "ИнтеГаз" (2Т) | [5 empty] | 6565 |  |  |  | 176.85
Раздел 3. Оборудование, неучтенное ценником (цена поставщика)
ОРУ
Электротехническое оборудование ОРУ 110 кВ
180 О | п.1 конъюнктурного анализа | Трансформатор силовой трехфазный трехобмоточный ТДТН-16000/110/35/6 УХЛ1 (шеф-монтаж, с учетом доставки в г.Нижневартовск) (шт) | 1 | 6827530.42 |  | 6827530
181 О | п.2 конъюнктурного анализа | Блок В1-110 кВ в составе: Металлоконструкция – 1 компл. Кабельные лотки – 1 компл. Зажим аппаратный прессуемый А4А-120-3Т – 6 шт. (с учетом доставки и шеф-монтажа) (шт) | 1 | 100822.6 |  | 100823
182 О | п.4 конъюнктурного анализа | Выключатель элегазовый баковый 110 кВ ВЭБ-110-40/2500 УХЛ1 (шеф-монтаж) (шт) | 1 | 1229501.56 |  | 1229502
183 О | п.4 конъюнктурного анализа цена входит в стоимость ВЭБ | Групповой комплект ЗИП №1 (шт) | 1
184 О | п.4 конъюнктурного анализа цена входит в стоимость ВЭБ | Групповой комплект ЗИП №2 (шт) | 1
185 О | п.3 конъюнктурного анализа | Блок В1-110 кВ в составе: Металлоконструкция – 1 компл. Кабельные лотки – 1 компл. Зажим аппаратный прессуемый А4А-120-3Т – 6 шт. (с учетом доставки) (шт) | 1 | 58564.47 |  | 58564
186 О | п.4 конъюнктурного анализа | Выключатель элегазовый баковый 110 кВ ВЭБ-110-40/2500 УХЛ1 (шеф-монтаж) (шт) | 1 | 1229501.56 |  | 1229502
187 О | п.4 конъюнктурного анализа цена входит в стоимость ВЭБ | Групповой комплект ЗИП №2 (шт) | 1
188 О | п.5 конъюнктурного анализа | Блок В2-110 кВ в составе: Металлоконструкция – 1 компл. Кабельные лотки – 1 компл. Зажим аппаратный прессуемый А4А-120-3Т – 6 шт. (с учетом доставки) (шт) | 1 | 59465.93 |  | 59466
189 О | п.4 конъюнктурного анализа | Выключатель элегазовый баковый 110 кВ ВЭБ-110-40/2500 УХЛ1 (шеф-монтаж) (шт) | 1 | 1229501.56 |  | 1229502
190 О | п.4 конъюнктурного анализа цена входит в стоимость ВЭБ | Групповой комплект ЗИП №2 (шт) | 1
191 О | п.6 конъюнктурного анализа | Блок РГН1-110 кВ в составе: Металлоконструкция – 1 компл. Зажим аппаратный прессуемый А2А-120-3Т – 3 шт. Козырек – 1 шт.Кабельные лотки – 1 компл. (с учетом доставки) (шт) | 4 | 26891.79 |  | 107567
192 О | п.7 конъюнктурного анализа | Блок РГН1-110 кВ в составе: Оборудование: Разъединитель трехполюсный горизонтальной установки 110 кВ с двигательными приводами ПД-14 (гл. ножи) и ПД-14 (заземл. ножи) РГН.2-110.II/1000 УХЛ1 – 1 шт. Блок управления разъединителем выносной БУ-3-14 – 1 шт. (с учетом доставки) (шт) | 4 | 216474.77 |  | 865899
193 О | п.8 конъюнктурного анализа | Блок РГН2-110 кВ в составе:Металлоконструкция – 1 компл. Зажим аппаратный прессуемый А2А-120-3Т – 3 шт.Козырек – 1 шт.Кабельные лотки – 1 компл. (с учетом доставки) (шт) | 4 | 31016.41 |  | 124066
194 О | п.9 конъюнктурного анализа | Блок РГН2-110 кВ в составе: Оборудование: Разъединитель трехполюсный горизонтальной установки 110 кВ с двигательными приводами ПД-14 (гл. ножи) и ПД-14 (заземл. ножи) РГН.2-110.II/1000 УХЛ1 – 1 шт. Блок управления разъединителем выносной БУ-3-14 – 1 шт. (с учетом доставки) (шт) | 4 | 222969.43 |  | 891878
195 О | п.10 конъюнктурного анализа | Блок РГН3-110 кВ в составе: Металлоконструкция – 1 компл. Зажим аппаратный прессуемый А2А-120-3Т – 3 шт. Козырек – 1 шт.Кабельные лотки – 1 компл. (с учетом доставки) (шт) | 2 | 26893.62 |  | 53787
196 О | п.11 конъюнктурного анализа | Блок РГН3-110 кВ в составе: Оборудование: Разъединитель трехполюсный горизонтальной установки 110 кВ с двигательными приводами ПД-14 (гл. ножи) и ПД-14 (заземл. ножи) РГН.1а-110.II/1000 УХЛ1 – 1 шт. Блок управления разъединителем выносной БУ-2-14 – 1 шт.(с учетом доставки) (шт) | 2 | 191848.75 |  | 383698
197 О | п.12 конъюнктурного анализа | Блок ТТ1-110 кВ в составе: Металлоконструкция – 1 компл. Кабельные лотки – 1 компл. Зажим аппаратный прессуемый А4А-120-3Т – 6 шт. (с учетом доставки) (шт) | 2 | 44041.55 |  | 88083
198 О | п.13 конъюнктурного анализа | Трансформатор тока элегазовый 110 кВ – 3 шт. TG145N УХЛ1 (шт) | 6 3*2 | 93271.57 |  | 559629
199 О | п.14 конъюнктурного анализа | Блок ТТ2-110 кВ в составе: Металлоконструкция – 1 компл. Кабельные лотки – 1 компл. Зажим аппаратный прессуемый А4А-120-3Т – 6 шт. (с учетом доставки) (шт) | 1 | 44041.55 |  | 44042
200 О | п.15 конъюнктурного анализа | Трансформатор тока элегазовый 110 кВ – 3 шт. TG145N УХЛ1 (шт) | 3 | 93271.57 |  | 279815
201 О | п.16 конъюнктурного анализа | Блок ТН-110 кВ в составе: Металлоконструкция – 1 компл. Кабельные лотки – 1 компл. Зажим аппаратный прессуемый А4А-120-3Т – 3 шт. (с учетом доставки) (шт) | 2 | 31630.51 |  | 63261
202 О | п.17 конъюнктурного анализа | Трансформатор напряжения 110 кВ НДКМ-110 УХЛ1 (шт) | 6 3*2 | 103316.2 |  | 619897
203 О | п.18 конъюнктурного анализа | Балон с элегазом для первичной заправки TG145N УХЛ1 (шт) | 1 | 11382.62 |  | 11383
204 О | п.19 конъюнктурного анализа | Балон с азотом для первичной заправки TG145N УХЛ1 (шт) | 1 | 2276.52 |  | 2277
205 О | п.20 конъюнктурного анализа | Устройство для заправки TG145N УХЛ1 (шт) | 1 | 4033.37 |  | 4033
206 О | п.21 конъюнктурного анализа | Течеискатель (детектор утечки) для TG145N УХЛ1 (шт) | 1 | 5545.88 |  | 5546
207 О | п.22 конъюнктурного анализа | Анализатор водорода, горючих газов и влаги (с учетом доставки) (компл.) | 1 | 127570.17 |  | 127570
208 О | п.23 конъюнктурного анализа | Блок ЗР и ОПНН в составе: Металлоконструкция – 1 компл. (с учетом доставки) (шт) | 2 | 19571.29 |  | 39143
209 О | п.24 конъюнктурного анализа | Блок ЗР и ОПНН в составе: Оборудование: Заземлитель нейтрали с двигательным приводом ПД-14-01 УХЛ1 ЗР-110.II УХЛ1 - 1 шт. Козырек - 1 шт. Блок управления разъединителем выносной БУ-1-14 – 1 шт. Зажим ответвительный прессуемый ОА-120-1 – 1 шт. Зажим аппаратный прессуемый А4А-120-3Т – 2 шт. Полоса стальная оцинкованная 40х5 мм- 4 м (с учетом доставки) (шт) | 2 | 37119.23 |  | 74238
210 О | п.25 конъюнктурного анализа | Ограничитель перенапряжений 110 кВ ОПНН-110/56-10/650(II) 4 УХЛ1 (шт) | 2 1*2 | 6909.72 |  | 13819
211 О | п.26 конъюнктурного анализа | Блок ШО1-110 кВ в составе: Металлоконструкция – 1 компл. (с учетом доставки) (шт) | 2 | 21093.27 |  | 42187
212 О | п.27 конъюнктурного анализа | Блок ШО1-110 кВ в составе: Оборудование: Опорный изолятор 110 кВ С8-550-II УХЛ1 – 3 шт. Шинодержатель – 3 шт. (с учетом доставки) (шт) | 2 | 30924.52 |  | 61849
213 О | п.28 конъюнктурного анализа | Блок ШО2-110 кВ в составе: Металлоконструкция – 1 компл. (с учетом доставки) (шт) | 2 | 23044.67 |  | 46089
214 О | п.29 конъюнктурного анализа | Блок ШО2-110 кВ в составе: Оборудование: Опорный изолятор 110 кВ С8-550-II УХЛ1 – 3 шт. Шинодержатель – 3 шт. (с учетом доставки) (шт) | 2 | 31536.45 |  | 63073
215 О | п.30 конъюнктурного анализа | Блок ШО3-110 кВ в составе: Металлоконструкция – 1 компл. (с учетом доставки) (шт) | 2 | 7460.97 |  | 14922
216 О | п.31 конъюнктурного анализа | Блок ШО3-110 кВ в составе: Опорный изолятор 110 кВ С8-550-II УХЛ1 – 1 шт. Шинодержатель – 1 шт. (с учетом доставки) (шт) | 2 | 11528.75 |  | 23058
217 О | п.32 конъюнктурного анализа | Блок ШО и ОПН-110 кВ в составе: Металлоконструкция – 1 компл. (с учетом доставки) (шт) | 2 | 23044.67 |  | 46089
218 О | п.33 конъюнктурного анализа | Блок ШО и ОПН-110 кВ в составе: Оборудование: Опорный изолятор 110 кВ С8-550-II УХЛ1 – 3 шт. Зажим ответвительный ОА-120-1 - 3 шт. Шинодержатель – 3 шт. Зажим аппаратный прессуемый А4А-120-3Т – 3 шт. Полоса стальная оцинкованная 40х5 мм – 11 м (с учетом доставки) (шт) | 2 | 36213.08 |  | 72426
219 О | п.34 конъюнктурного анализа | Ограничитель перенапряжений 110 кВ ОПН-110/88-10/650(II) 4 УХЛ1 (шт) | 6 3*2 | 9159.1 |  | 54955
220 О | п.35 конъюнктурного анализа | Блок КС1-110 кВ в составе: Металлоконструкция – 1 компл. (с учетом доставки) (шт) | 2 | 13232.56 |  | 26465
221 О | п.36 конъюнктурного анализа | Блок КС1-110 кВ в составе: Оборудование: Зажим аппаратный прессуемый А4А-120-3Т – 1 шт. Зажим ответвительный прессуемый ОА-120-1 - 1 шт. Шина медная 20х3 мм – 3 м. Полоса стальная оцинкованная 40х5 мм – 4 м (с учетом доставки) (шт) | 2 | 5719.12 |  | 11438
222 О | п.37 конъюнктурного анализа | Конденсатор связи 110 кВ СМАВ-БП-110/√3-6,4 УХЛ1 EX (шт) | 2 1*2 | 36359.69 |  | 72719
223 О | п.38 конъюнктурного анализа | Разъединитель однополюсный 10 кВ РВО-10/400 УХЛ2 (шт) | 2 1*2 | 958.94 |  | 1918
224 О | п.39 конъюнктурного анализа | Фильтр присоединения 110 кВ ФП-6400 (44-1000) УХЛ1 (шт) | 2 1*2 | 5947.22 |  | 11894
225 О | п.40 конъюнктурного анализа | Шкаф отбора напряжения 110 кВ ШОН-301С (шт) | 2 1*2 | 9014.81 |  | 18030
226 О | п.41 конъюнктурного анализа | Блок КС2-110 кВ в составе: Металлоконструкция – 1 компл. (с учетом доставки) (шт) | 4 | 13232.56 |  | 52930
227 О | п.42 конъюнктурного анализа | Блок КС2-110 кВ в составе: Оборудование: Зажим аппаратный прессуемый А4А-120-3Т – 1 шт. Зажим ответвительный прессуемый ОА-120-1 - 1 шт. Шина медная 20х3 мм – 3 м. Полоса стальная оцинкованная 40х5 мм – 4 м (с учетом доставки) (шт) | 4 | 6173.4 |  | 24694
228 О | п.37 конъюнктурного анализа | Конденсатор связи 110 кВ СМАВ-БП-110/√3-6,4 УХЛ1 EX (шт) | 4 1*4 | 36359.69 |  | 145439
229 О | п.38 конъюнктурного анализа | Разъединитель однополюсный 10 кВ РВО-10/400 УХЛ2 (шт) | 4 1*4 | 958.94 |  | 3836
230 О | п.39 конъюнктурного анализа | Фильтр присоединения 110 кВ ФП-6400 (44-1000) УХЛ1 (шт) | 4 1*4 | 5947.22 |  | 23789
231 О | п.43 конъюнктурного анализа | ВЧ-заградитель ВЗ-630-0,5 (160-1000) ХЛ1 (шт) | 5 | 30683.27 |  | 153416
599 О | п.43.1 конъюнктурного анализа | ВЧ-заградитель ВЗ-630-0,5 (70-100) ХЛ1 (шт) | 1 | 30683.27 |  | 30683
232 О | п.49 конъюнктурного анализа Цена входит в стоимость Контактно-натяжная арматура для силового трансформатора | Зажим аппаратный прессуемый А4А-120-3Т (с учетом доставки) (шт) | 12 2*6
233 О | п.44 конъюнктурного анализа | Портал решетчатый однопролетный с тросостойкой и молниеотводом 110 кВ (с учетом доставки) (шт) | 1 | 111392.52 |  | 111393
234 О | п.45 конъюнктурного анализа | Портал решетчатый однопролетный с тросостойкой 110 кВ (с учетом доставки) (шт) | 1 | 111180.33 |  | 111180
235 О | п.46 конъюнктурного анализа | Площадка обслуживания выключателя 110 кВ для металлоконструкции блока В1 110 кВ (с учетом доставки) (шт) | 2 | 44155.02 |  | 88310
236 О | п.47 конъюнктурного анализа | Площадка обслуживания выключателя 110 кВ для металлоконструкции блока В2 110 кВ (с учетом доставки) (шт) | 1 | 50947.68 |  | 50948
237 О | п.48 конъюнктурного анализа | Жесткая ошиновка 110 кВ (с учетом доставки) (компл.) | 1 | 509860.88 |  | 509861
238 О | п.49 конъюнктурного анализа | Контактно-натяжная арматура для силового трансформатора: Зажим аппаратный прессуемый А2А-120-3Т - 14 шт. Зажим аппаратный прессуемый А4А-400-3Т - 18 шт. Зажим аппаратный штыревой АШМ-16-1 - 8 шт. (Блок ШоОпн 6 кВ -Зажим аппаратный прессуемый А2А-185-3Т – 12 шт. Зажим ответвительный прессуемый ОА-400-2Т – 6 шт). Дистанционная распорка Р-3-120-84 шт. (с учетом доставки) (компл.) | 1 | 32648.84 |  | 32649
Электротехническое оборудование ОРУ 35 кВ
239 О | п.50 конъюнктурного анализа | Блок РВР1-35 кВ в составе: Металлоконструкция – 1 компл. Зажим аппаратный прессуемый А2А-120Т-3Т – 3 шт. Шина алюминиевая 4х40-15 м. Кабельные лотки – 1 компл. (с учетом доставки) (шт) | 2 | 17390.75 |  | 34782
240 О | п.51 конъюнктурного анализа | Блок РВР1-35 кВ в составе:Оборудование: Разъединитель трехполюсный горизонтальной установки 35 кВ РГ.2-35.II/1000 УХЛ1 с двигательными приводами ПД-14 (гл. ножи) и ПД-14 (заземл. ножи) – 1 шт. Блок управления разъединителем выносной БУ-3-14 – 1 шт. (с учетом доставки) (шт) | 2 | 157959.93 |  | 315920
241 О | п.52 конъюнктурного анализа | Блок РВР1-35 кВ в составе:Оборудование: Разъединитель трехполюсный горизонтальной установки 35 кВ РГ.1б-35.II/1000 УХЛ1 с двигательными приводами ПД-14 (гл. ножи) и ПД-14 (заземл. ножи) – 1 шт. Блок управления разъединителем выносной БУ-2-14 – 1 шт. (с учетом доставки) (шт) | 2 | 116439.52 |  | 232879
242 О | п.53 конъюнктурного анализа | Выключатель элегазовый баковый 35 кВ ВГБ-35-12,5/630 УХЛ1 (шт) | 2 1*2 | 371534.98 |  | 743070
243 О | п.54 конъюнктурного анализа | Блок РВР2-35 кВ в составе: Металлоконструкция – 1 компл. Кабельные лотки – 1 компл.Зажим аппаратный прессуемый А2А-120Т-3Т – 3 шт. Шина алюминиевая 4х40-15 м. (с учетом доставки) (шт) | 4 | 14072.61 |  | 56290
244 О | п.55 конъюнктурного анализа | Блок РВР2-35 кВ в составе: Оборудование: Разъединитель трехполюсный горизонтальной установки 35 кВ РГ.2-35.II/1000 УХЛ1 с двигательными приводами ПД-14 (гл. ножи) и ПД-14 (заземл. ножи) – 1 шт. Блок управления разъединителем выносной БУ-3-14 – 1 шт. (с учетом доставки) (шт) | 4 | 157959.93 |  | 631840
245 О | п.56 конъюнктурного анализа | Блок РВР2-35 кВ в составе: Оборудование: Разъединитель трехполюсный горизонтальной установки 35 кВ РГ.1б-35.II/1000 УХЛ1 с двигательными приводами ПД-14 (гл. ножи) и ПД-14 (заземл. ножи) – 1 шт. Блок управления разъединителем выносной БУ-2-14 – 1 шт. (с учетом доставки) (шт) | 4 | 116439.52 |  | 465758
246 О | п.53 конъюнктурного анализа | Выключатель элегазовый баковый 35 кВ ВГБ-35-12,5/630 УХЛ1 (шт) | 4 1*4 | 371534.98 |  | 1486140
247 О | п.57 конъюнктурного анализа | Блок РВР3-35 кВ в составе: Металлоконструкция – 1 компл.Кабельные лотки – 1 компл. Шина алюминиевая 4х40-15 м. (с учетом доставки) (шт) | 1 | 29684.61 |  | 29685
248 О | п.58 конъюнктурного анализа | Блок РВР3-35 кВ в составе: Оборудование: Разъединитель трехполюсный горизонтальной установки 35 кВ РГ.2-35.II/1000 УХЛ1 с двигательными приводами ПД-14 (гл. ножи) и ПД-14 (заземл. ножи) – 2 шт. Блок управления разъединителем выносной БУ-3-14 – 2 шт. (с учетом доставки) (шт) | 1 | 315914.58 |  | 315915
249 О | п.53 конъюнктурного анализа | Выключатель элегазовый баковый 35 кВ ВГБ-35-12,5/630 УХЛ1 (шт) | 1 | 371534.98 |  | 371535
250 О | п.59 конъюнктурного анализа | Блок РОТН-35 кВ в составе: Металлоконструкция – 1 компл. Кабельные лотки – 1 компл. Зажим аппаратный прессуемый А1А-120-3Т – 3 шт. Предохранитель 35 кВ ПКН-001-35 ХЛ1 – 3 шт. Шина алюминиевая 4х40 мм-12 м. (с учетом доставки) (шт) | 2 | 19650.69 |  | 39301
251 О | п.60 конъюнктурного анализа | Блок РОТН-35 кВ в составе: Оборудование: Разъединитель трехполюсный горизонтальной установки 35 кВ РГ.2-35.II/1000 УХЛ1 с двигательными приводами ПД-14 (гл. ножи) и ПД-14 (заземл. ножи) – 1 шт. Блок управления разъединителем выносной БУ-3-14 – 1 шт. (с учетом доставки) (шт) | 2 | 157959.93 |  | 315920
252 О | п.61 конъюнктурного анализа | Трансформатор напряжения 35 кВ НАМИ-35 УХЛ1 (шт) | 2 1*2 | 52899.14 |  | 105798
253 О | п.62 конъюнктурного анализа | Ограничитель перенапряжений 35 кВ ОПН-35/40,5-10/650 (II) УХЛ1 (шт) | 6 3*2 | 4098 |  | 24588
254 О | п.63 конъюнктурного анализа | Блок ШО1-35 кВ в составе: Металлоконструкция – 1 компл. (с учетом доставки) (шт) | 4 | 9826.2 |  | 39305
255 О | п.64 конъюнктурного анализа | Блок ШО1-35 кВ в составе: Оборудование: Опорный изолятор 35 кВ C4-195 II УХЛ1 – 3 шт. Шинодержатель – 3 шт. (с учетом доставки) (шт) | 4 | 41114.78 |  | 164459
256 О | п.65 конъюнктурного анализа | Блок ШО2-35 кВ в составе: Металлоконструкция – 1 компл. (с учетом доставки) (шт) | 6 | 15067.06 |  | 90402
257 О | п.66 конъюнктурного анализа | Блок ШО2-35 кВ в составе: Оборудование: Опорный изолятор 35 кВ C4-195 II УХЛ1 – 3 шт. Шинодержатель – 3 шт. (с учетом доставки) (шт) | 6 | 39964.41 |  | 239786
258 О | п.67 конъюнктурного анализа | Блок ШО и ОПН-35 кВ в составе: Металлоконструкция – 1 компл. (с учетом доставки) (шт) | 2 | 11300.3 |  | 22601
259 О | п.68 конъюнктурного анализа | Блок ШО и ОПН-35 кВ в составе: Оборудование: Опорный изолятор 35 кВ C4-195 II УХЛ1 – 3 шт. Зажим аппаратный прессуемый А1А-120Т-3Т – 3 шт. Зажим ответвительный прессуемый ОА-120-1 - 3 шт. Шинодержатель – 3 шт. (с учетом доставки) (шт) | 2 | 23020.15 |  | 46040
260 О | п.62 конъюнктурного анализа | Ограничитель перенапряжений 35 кВ ОПН-35/40,5-10/650 (II) УХЛ1 (шт) | 6 3*2 | 4098 |  | 24588
261 О | п.69 конъюнктурного анализа | Портал решетчатый двухпролетный с двумя тросостойками 35 кВ (с учетом доставки) (шт) | 2 | 181191.4 |  | 362383
262 О | п.70 конъюнктурного анализа | Жесткая ошиновка 35 кВ (с учетом доставки) (компл.) | 1 | 244677.57 |  | 244678
263 О | п.71 конъюнктурного анализа | Площадка обслуживания выключателя 35 кВ для металлоконструкции блока РВР1-35 кВ (с учетом доставки) (шт) | 2 | 25525.02 |  | 51050
264 О | п.72 конъюнктурного анализа | Площадка обслуживания выключателя 35 кВ для металлоконструкции блока РВР2-35 кВ (с учетом доставки) (шт) | 4 | 25525.02 |  | 102100
265 О | п.73 конъюнктурного анализа | Площадка обслуживания выключателя 35 кВ для металлоконструкции блока РВР3-35 кВ (с учетом доставки) (шт) | 1 | 30191.71 |  | 30192
Шкаф ТН в составе:
266 О | п.74 конъюнктурного анализа | Шкаф ТН К-59 ХЛ1 (с учетом доставки) (шт) | 2 | 71922.25 |  | 143845
267 О | п.75 конъюнктурного анализа | Трансформатор напряжения НАЛИ-НТЗ-6 УХЛ2 (шт) | 2 1*2 | 11789.84 |  | 23580
268 О | п.76 конъюнктурного анализа | Блок ШО и ОПН-6 в составе: Металлоконструкция – 1 компл. (с учетом доставки) (шт) | 2 | 9826.2 |  | 19652
269 О | п.77 конъюнктурного анализа | Блок ШО и ОПН-6 в составе: Оборудование: Опорный изолятор 6 кВ ИОС-20-2000 УХЛ1 – 3 шт. Шинодержатель – 3 шт. (с учетом доставки) (шт) | 2 | 20464.06 |  | 40928
270 О | п.78 конъюнктурного анализа | Ограничитель перенапряжений 6кВ ОПН-6/7,2-10/650 (II) УХЛ1 (шт) | 6 3*2 | 530.03 |  | 3180
Шкаф ТСН в составе:
271 О | п.79 конъюнктурного анализа | Шкаф ТСН К-59 ХЛ1 (с учетом доставки) (шт) | 2 | 71922.25 |  | 143845
272 О | п.80 конъюнктурного анализа | Трансформатор собственных нужд ТМГ11-250/6/0,4 ХЛ1 (шт) | 2 1*2 | 37667.36 |  | 75335
Электротехническое оборудование ОРУ
273 О | п.81 конъюнктурного анализа | Шкаф обогрева выключателя ШОВ-1 (шт) | 8 | 19670.17 |  | 157361
274 О | п.82 конъюнктурного анализа | Шкаф зажимов выключателя ШЗВ-180 (шт) | 10 | 20430.15 |  | 204302
275 О | п.83 конъюнктурного анализа | Шкаф зажимов трансформатора тока ЯЗ-60 (шт) | 3 | 13336.64 |  | 40010
276 О | п.84 конъюнктурного анализа | Шкаф зажимов трансформатора напряжения ШЗН-1В-73 (шт) | 4 | 27541.9 |  | 110168
277 О | п.85 конъюнктурного анализа | Шкаф зажимов телемеханики АХ1 (шт) | 1 | 22192.74 |  | 22193
278 О | п.86 конъюнктурного анализа | Шкаф зажимов телемеханики АХ2 (шт) | 1 | 22407.04 |  | 22407
279 О | п.87 конъюнктурного анализа | Шкаф зажимов телемеханики АХ3 (шт) | 1 | 22346.09 |  | 22346
280 О | п.88 конъюнктурного анализа | Шкаф сварочный (шт) | 2 | 13815.87 |  | 27632
Наружное освещение
Щит наружного освещения в составе:
281 О | п.89 конъюнктурного анализа | Щит навесной на 12 модулей (18 мм), IP40. Mini Pragma Арт. MIP12112S (шт) | 1 | 439.24 |  | 439
282 О | п.90 конъюнктурного анализа | Выключатель автоматический трехполюсный модульный для установки на DIN-рейку, Iном=25 А, характеристика В Acti 9 iC60N Арт. А9F78325 (шт) | 1 | 393.75 |  | 394
283 О | п.91 конъюнктурного анализа | Выключатель автоматический однополюсный модульный для установки на DIN-рейку, Iном=3 А, IПКС=50 кА, характеристика С iC60N Арт. А9F74103 (шт) | 1 | 335.97 |  | 336
284 О | п.92 конъюнктурного анализа | Выключатель автоматический однополюсный модульный для установки на DIN-рейку, Iном=10 А, IПКС=10 кА, характеристика В iC60N Арт. А9F78110 (шт) | 3 | 112.04 |  | 336
285 О | п.93 конъюнктурного анализа | Выключатель сумеречный модульный для установки на DIN-рейку, порог освещенности от 2 до 100 лк, tсраб.=10 сек, Uном=220 В, Iном=16 А iC100 Арт. 15482 (шт) | 1 | 1558.38 |  | 1558
286 О | п.94 конъюнктурного анализа | Контактор модульный с ручным управлением, Uном=220 В, Iном=16 А iCT 16А 2НО 220В АС Арт. A9C23512 (шт) | 1 | 601.26 |  | 601
287 О | п.95 конъюнктурного анализа | Датчик настенный для сумеречного выключателя iC, IP65 Арт. ССТ15268 (шт) | 1 | 522.89 |  | 523
288 О | п.96 конъюнктурного анализа | Переключатель двухпозиционный с одним переключающим контактом iSSW Арт. А9Е18070 (шт) | 1 | 298.82 |  | 299
Здание ОПУ
289 О | п.97 конъюнктурного анализа | Блочно-модульное здание (8 блоков) Габариты здания (ДхШхВ): 20350х7100х5000 мм (шеф-монтаж,с учетом доставки) (шт) | 1 | 2665677.27 |  | 2665677
290 О | п.88 конъюнктурного анализа | Шкаф сварочный (шт) | 1 | 13815.87 |  | 13816
Собственные нужды
291 О | п.98 конъюнктурного анализа | Щит собственных нужд (3 шкафа) ЩСН 380.630-2.2.2.46/2.1.1-31/УХЛ4 (с учетом доставки) (компл.) | 1 | 610700.17 |  | 610700
Система оперативного постоянного тока
292 О | п.99 конъюнктурного анализа | Щит постоянного тока с системой пофидерного контроля изоляции (3 шкафа) ЩПТ 160.220-1.3.20/2-D/21/УХЛ4 (с учетом доставки) (компл.) | 1 | 564356.47 |  | 564356
293 О | п.100 конъюнктурного анализа | Зарядно-выпрямительное устройство НРТ40.220 (с учетом доставки) (шт) | 2 | 102443.96 |  | 204888
294 О | п.101 конъюнктурного анализа | Шкаф распределения оперативного тока ЩПТ 160.220 (ШРОТ1 1 шт +ШРОТ2 1 шт) (с учетом доставки) (шт) | 1 | 207631.96 |  | 207632
295 О | п.102 конъюнктурного анализа | Аккумуляторная батарея (34 блока) PowerSafe 12V125F (компл.) | 1 | 275736.67 |  | 275737
536 О | п.103 конъюнктурного анализа | Шкаф для аккумуляторной батареи (ШхГхВ)-1000х800х2000 мм (шт.) | 1 | 16603.76 |  | 16604
Первичные средства тушения пожара
Щит пожарный типа ЩП-Е в составе:
296 О | п.104 конъюнктурного анализа | Щит металлический закрытый без окон (1200х1500х540мм) с ящиком для песка 0,5 м³ (шт.) | 1 | 1165.28 |  | 1165
Опора №201, ВЛ 110 кВ Ореховская-Восточный с отпайкой на ПС 110 кВ Заобье (ф.А)
537 О | п.43.1 конъюнктурного анализа | ВЧ-заградитель ВЗ-630-0,5 (70-100) ХЛ1 (шт) | 1 | 30683.27 |  | 30683
Опора №256, ВЛ 110 кВ Ореховская-Восточный с отпайкой на ПС 110 кВ Кетовская (ф.А)
538 О | п.43.1 конъюнктурного анализа | ВЧ-заградитель ВЗ-630-0,5 (70-100) ХЛ1 (шт) | 1 | 30683.27 |  | 30683
Опора №347, ВЛ 110 кВ Ореховская-Восточный с отпайкой на ПС 110 кВ Новопокурская (ф.А)
547 О | п.43.1 конъюнктурного анализа | ВЧ-заградитель ВЗ-630-0,5 (70-100) ХЛ1 (шт) | 1 | 30683.27 |  | 30683
Итого прямые затраты по разделу в базисных ценах | [5 empty] | 29301659
Итоги по разделу 3 Оборудование, неучтенное ценником (цена поставщика) :
Оборудование | [5 empty] | 29301659
Итого | [5 empty] | 29301659
В том числе:
Оборудование | [5 empty] | 29301659
Итого по разделу 3 Оборудование, неучтенное ценником (цена поставщика) | [5 empty] | 29301659
Раздел 4. Материалы по ФССЦ
ОРУ
Изолирующая подвеска ВЧ-заградителя 110 кВ
Подвеска ВЧ-заградителя в составе (6 шт.):
297 | ФССЦ-22.2.01.03-0003 Приказ Минстроя России от 30.12.2016 №1039/пр применительно | Изоляторы линейные подвесные стеклянные ПСД-70Е (ПС-70И) (шт) | 120 20*6 | 169.25 |  | 20310
298 | ФССЦ-01.7.15.10-0031 Приказ Минстроя России от 30.12.2016 №1039/пр | Скоба: СК-7-1А (шт) | 12 2*6 | 28.07 |  | 337
299 | ФССЦ-20.1.02.14-0007 Приказ Минстроя России от 30.12.2016 №1039/пр | Серьга СРС-7-16 (шт) | 12 2*6 | 10.03 |  | 120
300 | ФССЦ-20.1.02.21-0043 Приказ Минстроя России от 30.12.2016 №1039/пр | Узел крепления: КГП-7-3 (шт) | 12 2*6 | 25.55 |  | 307
301 | ФССЦ-20.1.02.22-0003 Приказ Минстроя России от 30.12.2016 №1039/пр | Ушко: двухлапчатое У2-12-16 (шт) | 12 2*6 | 194.37 |  | 2332
ОРУ-6 кВ
302 | ФССЦ-20.1.01.02-0054 Приказ Минстроя России от 30.12.2016 №1039/пр применительно | Зажим аппаратный прессуемый: А2А-400-2 (А2А-400-3Т) (100 шт) | 0,12 12 / 100 | 4986 |  | 598
303 | ФССЦ-20.1.01.02-0054 Приказ Минстроя России от 30.12.2016 №1039/пр применительно | Зажим аппаратный прессуемый: А2А-400-2 (А2А-400-3Т) (100 шт) | 0,06 6 / 100 | 4986 |  | 299
304 | ФССЦ-20.5.04.05-0001 Приказ Минстроя России от 30.12.2016 №1039/пр | Зажим ответвительный: ОА-400-1 (100 шт) | 0,06 6 / 100 | 5933 |  | 356
Наружное освещение
305 | ФССЦ-20.5.02.06-0042 Приказ Минстроя России от 30.12.2016 №1039/пр | Разветвительная коробка: У-995 (коробка протяжная) (10 шт) | 0,9 9 / 10 | 499.4 |  | 449
306 | ФССЦ-20.5.02.06-0041 Приказ Минстроя России от 30.12.2016 №1039/пр применительно | Разветвительная коробка: У-615 (У615А У2) (коробка клеммная) (10 шт) | 0,3 3 / 10 | 5597.3 |  | 1679
307 | ФССЦ-08.3.07.01-0043 Приказ Минстроя России от 30.12.2016 №1039/пр | Сталь полосовая: 40х5 мм, марка Ст3сп (т) | 0,00978 6*1,63/1000 | 6159.22 |  | 60
Заземление
308 | ФССЦ-08.3.04.02-0096 Приказ Минстроя России от 30.12.2016 №1039/пр | Сталь круглая углеродистая обыкновенного качества марки ВСт3пс5-1 диаметром: 18 мм (т) | 0,156 15*10,4/1000 | 5230.01 |  | 816
309 | ФССЦ-08.3.07.01-0043 Приказ Минстроя России от 30.12.2016 №1039/пр | Сталь полосовая: 40х5 мм, марка Ст3сп (т) | 5,35455 3285*1,63/1000 | 6159.22 |  | 32980
310 | ФССЦ-21.2.03.05-0077 Приказ Минстроя России от 30.12.2016 №1039/пр применительно | Провода силовые для электрических установок на напряжение до 450 В с медной жилой марки: ПВ3, сечением 70 мм2 (ПуГВнг(А)-LS 1х70) (1000 м) | 0,004 4 / 1000 | 53924.5 |  | 216
311 | ФССЦ-21.2.03.05-0073 Приказ Минстроя России от 30.12.2016 №1039/пр применительно | Провода силовые для электрических установок на напряжение до 450 В с медной жилой марки: ПВ3, сечением 16 мм2 (ПуГВнг(А)-LS 1х16) (1000 м) | 0,349 349 / 1000 | 12127 |  | 4232
312 | ФССЦ-21.2.03.05-0070 Приказ Минстроя России от 30.12.2016 №1039/пр применительно | Провода силовые для электрических установок на напряжение до 450 В с медной жилой марки: ПВ3, сечением 6 мм2 (ПуГВнг(А)-LS 1х6) (1000 м) | 0,054 54 / 1000 | 4999.13 |  | 270
313 | ФССЦ-20.2.10.04-0002 Приказ Минстроя России от 30.12.2016 №1039/пр применительно | Наконечники кабельные: медные луженные ТМЛ-6 (d=5 мм, сеч. 6 мм2) (100 шт) | 1,18 118 / 100 | 118 |  | 139
314 | ФССЦ-20.2.10.04-0004 Приказ Минстроя России от 30.12.2016 №1039/пр применительно | Наконечники кабельные: медные луженные ТМЛ-16 (d=8 мм, сеч. 16 мм2, d=10 мм, сеч. 16 мм2, d=12 мм, сеч. 16 мм2) (100 шт) | 6,98 (264+186+248) / 100 | 276 |  | 1926
315 | ФССЦ-20.2.10.04-0008 Приказ Минстроя России от 30.12.2016 №1039/пр применительно | Наконечники кабельные: медные луженные ТМЛ-70 (d=8 мм, сеч. 70 мм2) (100 шт) | 0,08 8 / 100 | 801 |  | 64
Монтажные изделия
316 | ФССЦ-05.1.02.03-0001 Приказ Минстроя России от 30.12.2016 №1039/пр | Бруски железобетонные для прокладки лотков (Б5) (м3) | 0,08 0,01*8 | 1684.93 |  | 135
Ошиновка
317 | ФССЦ-21.2.01.02-0089 Приказ Минстроя России от 30.12.2016 №1039/пр Применительно | Провода неизолированные для воздушных линий электропередачи из стальных оцинкованных проволок 1 группы и алюминиевых проволок марки: АС, сечением 120/19 мм2 (Ошиновка 110 кВ-8 пролетов) (т) | 0,1 0,47*212/1000 | 32007.25 |  | 3201
318 | ФССЦ-21.2.01.02-0089 Приказ Минстроя России от 30.12.2016 №1039/пр Применительно | Провода неизолированные для воздушных линий электропередачи из стальных оцинкованных проволок 1 группы и алюминиевых проволок марки: АС, сечением 120/19 мм2 (Ошиновка 35 кВ-10 пролетов) (т) | 0,12 0,47*248/1000 | 32007.25 |  | 3841
319 | ФССЦ-21.2.01.02-0098 Приказ Минстроя России от 30.12.2016 №1039/пр | Провода неизолированные для воздушных линий электропередачи из стальных оцинкованных проволок 1 группы и алюминиевых проволок марки: АС, сечением 400/51 мм2 (Ошиновка 6 кВ-4 пролета) (т) | 0,28 1,49*189/1000 | 34500.53 |  | 9660
320 | ФССЦ-21.2.01.02-0091 Приказ Минстроя России от 30.12.2016 №1039/пр применительно | Провода неизолированные для воздушных линий электропередачи из стальных оцинкованных проволок 1 группы и алюминиевых проволок марки: АС, сечением 185/24 мм2 (Ошиновка 6 кВ) (т) | 0,004 0,728*6/1000 | 33046.39 |  | 132
Опора №201, ВЛ 110 кВ Ореховская-Восточный с отпайкой на ПС 110 кВ Заобье (ф.А)
Подвеска ВЧ-заградителя на опоре (1 шт.):
554 | ФССЦ-22.2.01.03-0003 Приказ Минстроя России от 30.12.2016 №1039/пр применительно | Изоляторы линейные подвесные стеклянные ПСД-70Е (шт) | 10 1*10 | 169.25 |  | 1693
559 | ФССЦ-22.2.02.04-0036 Приказ Минстроя России от 30.12.2016 №1039/пр | Звено промежуточное: регулируемое ПРР-12-1 (шт) | 1 1*1 | 193.24 |  | 193
560 | ФССЦ-22.2.02.04-0041 Приказ Минстроя России от 30.12.2016 №1039/пр | Звено промежуточное: трехлапчатое ПРТ-7-1 (шт) | 1 1*1 | 36.42 |  | 36
558 | ФССЦ-20.1.02.22-0006 Приказ Минстроя России от 30.12.2016 №1039/пр | Ушко: однолапчатое У1-12-16 (шт) | 1 1*1 | 137.86 |  | 138
561 | ФССЦ-20.1.02.22-0002 Приказ Минстроя России от 30.12.2016 №1039/пр | Ушко: двухлапчатое У2-7-16 (шт) | 1 1*1 | 62.08 |  | 62
556 | ФССЦ-20.1.02.14-0007 Приказ Минстроя России от 30.12.2016 №1039/пр | Серьга СРС-7-16 (шт) | 2 1*2 | 10.03 |  | 20
562 | ФССЦ-22.2.02.04-0022 Приказ Минстроя России от 30.12.2016 №1039/пр | Звено промежуточное: прямое ПР-12-6 (шт) | 1 1*1 | 42.05 |  | 42
563 | ФССЦ-22.2.02.04-0035 Приказ Минстроя России от 30.12.2016 №1039/пр | Звено промежуточное: регулируемое ПРР-7-1 (шт) | 2 1*2 | 121.66 |  | 243
564 | ФССЦ-22.2.02.04-0030 Приказ Минстроя России от 30.12.2016 №1039/пр | Звено промежуточное: регулируемое двойное 2ПРР-12-2 (шт) | 1 1*1 | 104.24 |  | 104
565 | ФССЦ-20.1.01.12-0015 Приказ Минстроя России от 30.12.2016 №1039/пр | Зажим поддерживающий: глухой ПГН-3-5 (шт) | 2 1*2 | 33.69 |  | 67
566 | ФССЦ-20.1.01.02-0060 Приказ Минстроя России от 30.12.2016 №1039/пр применительно | Зажим аппаратный прессуемый: А4А-120-2 (А4А-120-2Т) (100 шт) | 0,02 (1*2) / 100 | 2551 |  | 51
567 | ФССЦ-22.2.02.04-0005 Приказ Минстроя России от 30.12.2016 №1039/пр | Звено промежуточное: монтажное ПТМ-7-2 (шт) | 1 1*1 | 25.36 |  | 25
568 | ФССЦ-22.2.02.04-0017 Приказ Минстроя России от 30.12.2016 №1039/пр | Звено промежуточное: прямое двойное 2ПР-7-1 (шт) | 1 1*1 | 41.1 |  | 41
569 | ФССЦ-22.2.02.04-0001 Приказ Минстроя России от 30.12.2016 №1039/пр | Звено промежуточное: вывернутое ПРВ-7-1 (шт) | 1 1*1 | 31.44 |  | 31
Опора №256, ВЛ 110 кВ Ореховская-Восточный с отпайкой на ПС 110 кВ Кетовская (ф.А)
Подвеска ВЧ-заградителя на опоре (1 шт.):
555 | ФССЦ-22.2.01.03-0003 Приказ Минстроя России от 30.12.2016 №1039/пр применительно | Изоляторы линейные подвесные стеклянные ПСД-70Е (шт) | 10 1*10 | 169.25 |  | 1693
557 | ФССЦ-22.2.02.04-0036 Приказ Минстроя России от 30.12.2016 №1039/пр | Звено промежуточное: регулируемое ПРР-12-1 (шт) | 1 1*1 | 193.24 |  | 193
571 | ФССЦ-22.2.02.04-0041 Приказ Минстроя России от 30.12.2016 №1039/пр | Звено промежуточное: трехлапчатое ПРТ-7-1 (шт) | 1 1*1 | 36.42 |  | 36
572 | ФССЦ-20.1.02.22-0006 Приказ Минстроя России от 30.12.2016 №1039/пр | Ушко: однолапчатое У1-12-16 (шт) | 1 1*1 | 137.86 |  | 138
573 | ФССЦ-20.1.02.22-0002 Приказ Минстроя России от 30.12.2016 №1039/пр | Ушко: двухлапчатое У2-7-16 (шт) | 1 1*1 | 62.08 |  | 62
574 | ФССЦ-20.1.02.14-0007 Приказ Минстроя России от 30.12.2016 №1039/пр | Серьга СРС-7-16 (шт) | 2 1*2 | 10.03 |  | 20
575 | ФССЦ-22.2.02.04-0022 Приказ Минстроя России от 30.12.2016 №1039/пр | Звено промежуточное: прямое ПР-12-6 (шт) | 1 1*1 | 42.05 |  | 42
576 | ФССЦ-22.2.02.04-0035 Приказ Минстроя России от 30.12.2016 №1039/пр | Звено промежуточное: регулируемое ПРР-7-1 (шт) | 2 1*2 | 121.66 |  | 243
577 | ФССЦ-22.2.02.04-0030 Приказ Минстроя России от 30.12.2016 №1039/пр | Звено промежуточное: регулируемое двойное 2ПРР-12-2 (шт) | 1 1*1 | 104.24 |  | 104
578 | ФССЦ-20.1.01.12-0015 Приказ Минстроя России от 30.12.2016 №1039/пр | Зажим поддерживающий: глухой ПГН-3-5 (шт) | 2 1*2 | 33.69 |  | 67
579 | ФССЦ-20.1.01.02-0060 Приказ Минстроя России от 30.12.2016 №1039/пр применительно | Зажим аппаратный прессуемый: А4А-120-2 (А4А-120-2Т) (100 шт) | 0,02 (1*2) / 100 | 2551 |  | 51
580 | ФССЦ-22.2.02.04-0005 Приказ Минстроя России от 30.12.2016 №1039/пр | Звено промежуточное: монтажное ПТМ-7-2 (шт) | 1 1*1 | 25.36 |  | 25
581 | ФССЦ-22.2.02.04-0017 Приказ Минстроя России от 30.12.2016 №1039/пр | Звено промежуточное: прямое двойное 2ПР-7-1 (шт) | 1 1*1 | 41.1 |  | 41
582 | ФССЦ-22.2.02.04-0001 Приказ Минстроя России от 30.12.2016 №1039/пр | Звено промежуточное: вывернутое ПРВ-7-1 (шт) | 1 1*1 | 31.44 |  | 31
Опора №347, ВЛ 110 кВ Ореховская-Восточный с отпайкой на ПС 110 кВ Новопокурская (ф.А)
Подвеска ВЧ-заградителя на опоре (1 шт.):
584 | ФССЦ-22.2.01.03-0003 Приказ Минстроя России от 30.12.2016 №1039/пр применительно | Изоляторы линейные подвесные стеклянные ПСД-70Е (шт) | 10 1*10 | 169.25 |  | 1693
585 | ФССЦ-22.2.02.04-0036 Приказ Минстроя России от 30.12.2016 №1039/пр | Звено промежуточное: регулируемое ПРР-12-1 (шт) | 1 1*1 | 193.24 |  | 193
586 | ФССЦ-22.2.02.04-0041 Приказ Минстроя России от 30.12.2016 №1039/пр | Звено промежуточное: трехлапчатое ПРТ-7-1 (шт) | 1 1*1 | 36.42 |  | 36
587 | ФССЦ-20.1.02.22-0006 Приказ Минстроя России от 30.12.2016 №1039/пр | Ушко: однолапчатое У1-12-16 (шт) | 1 1*1 | 137.86 |  | 138
588 | ФССЦ-20.1.02.22-0002 Приказ Минстроя России от 30.12.2016 №1039/пр | Ушко: двухлапчатое У2-7-16 (шт) | 1 1*1 | 62.08 |  | 62
589 | ФССЦ-20.1.02.14-0007 Приказ Минстроя России от 30.12.2016 №1039/пр | Серьга СРС-7-16 (шт) | 2 1*2 | 10.03 |  | 20
590 | ФССЦ-22.2.02.04-0022 Приказ Минстроя России от 30.12.2016 №1039/пр | Звено промежуточное: прямое ПР-12-6 (шт) | 1 1*1 | 42.05 |  | 42
591 | ФССЦ-22.2.02.04-0035 Приказ Минстроя России от 30.12.2016 №1039/пр | Звено промежуточное: регулируемое ПРР-7-1 (шт) | 2 1*2 | 121.66 |  | 243
592 | ФССЦ-22.2.02.04-0030 Приказ Минстроя России от 30.12.2016 №1039/пр | Звено промежуточное: регулируемое двойное 2ПРР-12-2 (шт) | 1 1*1 | 104.24 |  | 104
593 | ФССЦ-20.1.01.12-0015 Приказ Минстроя России от 30.12.2016 №1039/пр | Зажим поддерживающий: глухой ПГН-3-5 (шт) | 2 1*2 | 33.69 |  | 67
594 | ФССЦ-20.1.01.02-0060 Приказ Минстроя России от 30.12.2016 №1039/пр применительно | Зажим аппаратный прессуемый: А4А-120-2 (А4А-120-2Т) (100 шт) | 0,02 (1*2) / 100 | 2551 |  | 51
595 | ФССЦ-22.2.02.04-0005 Приказ Минстроя России от 30.12.2016 №1039/пр | Звено промежуточное: монтажное ПТМ-7-2 (шт) | 1 1*1 | 25.36 |  | 25
596 | ФССЦ-22.2.02.04-0017 Приказ Минстроя России от 30.12.2016 №1039/пр | Звено промежуточное: прямое двойное 2ПР-7-1 (шт) | 1 1*1 | 41.1 |  | 41
597 | ФССЦ-22.2.02.04-0001 Приказ Минстроя России от 30.12.2016 №1039/пр | Звено промежуточное: вывернутое ПРВ-7-1 (шт) | 1 1*1 | 31.44 |  | 31
Итого прямые затраты по разделу в базисных ценах | [5 empty] | 92697
Итоги по разделу 4 Материалы по ФССЦ :
Итого Строительные работы | [5 empty] | 16834
Итого Монтажные работы | [5 empty] | 75863
Итого | [5 empty] | 92697
В том числе:
Материалы | [5 empty] | 92697
Итого по разделу 4 Материалы по ФССЦ | [5 empty] | 92697
Раздел 5. Материалы, неучтенные ценником (по цене поставщика)
Изолирующая подвеска ВЧ-заградителя 110 кВ
Подвеска ВЧ-заградителя в составе (6 шт.):
321 | п.181 конъюнктурного анализа | Устройство защиты ЗП-ЭС1 экран М-2 шт (шт) МАТ=2232,60/8,87 (Заготовительно-складские расходы на материалы МАТ=2%) | 12 2*6 | 256.73 |  | 3081
Монтажные изделия
322 | п.182 конъюнктурного анализа | Устройство защиты от птиц ЗП-АП2-2 (шт) МАТ=1912,54/8,87 (Заготовительно-складские расходы на материалы МАТ=2%) | 18 | 219.93 |  | 3959
Протекторы защитные для гибкой ошиновки оборудования 110 кВ
323 | п.183 конъюнктурного анализа | Протектор защитный спирального типа ПЗС-15,2/15,4-53 (шт) МАТ=975,00/8,87 (Заготовительно-складские расходы на материалы МАТ=2%) | 122 | 112.12 |  | 13679
Протекторы защитные для гибкой ошиновки оборудования 35 кВ
324 | п.183 конъюнктурного анализа | Протектор защитный спирального типа ПЗС-15,2/15,4-53 (шт) МАТ=975,00/8,87 (Заготовительно-складские расходы на материалы МАТ=2%) | 36 | 112.12 |  | 4036
Протекторы защитные для гибкой ошиновки оборудования 6 кВ
325 | п.184 конъюнктурного анализа | Протектор защитный спирального типа ПЗС-27,5-53 (шт) МАТ=2082,14/8,87 (Заготовительно-складские расходы на материалы МАТ=2%) | 30 | 239.43 |  | 7183
326 | п.185 конъюнктурного анализа | Протектор защитный спирального типа ПЗС-18,8-18,9-53 (шт) МАТ=1451,19/8,87 (Заготовительно-складские расходы на материалы МАТ=2%) | 24 | 166.88 |  | 4005
Комплект табличек диспетчерских наименований в составе:
327 | п.186 конъюнктурного анализа | Табличка 250х150 мм (шт) МАТ=41,67/8,87 (Заготовительно-складские расходы на материалы МАТ=2%) | 151 | 4.79 |  | 723
328 | п.187 конъюнктурного анализа | Табличка 300х200 мм (шт) МАТ=66,67/8,87 (Заготовительно-складские расходы на материалы МАТ=2%) | 83 | 7.67 |  | 637
329 | п.188 конъюнктурного анализа | Табличка 600х400 мм (шт) МАТ=250,00/8,87 (Заготовительно-складские расходы на материалы МАТ=2%) | 2 | 28.74 |  | 57
330 | п.189 конъюнктурного анализа | Табличка 900х150 мм (шт) МАТ=150,00/8,87 (Заготовительно-складские расходы на материалы МАТ=2%) | 6 | 17.25 |  | 104
331 | п.190 конъюнктурного анализа | Табличка 700х150 мм (шт) МАТ=120,83/8,87 (Заготовительно-складские расходы на материалы МАТ=2%) | 74 | 13.89 |  | 1028
332 | п.191 конъюнктурного анализа | Табличка 500х150 мм (шт) МАТ=83,33/8,87 (Заготовительно-складские расходы на материалы МАТ=2%) | 13 | 9.58 |  | 125
333 | п.192 конъюнктурного анализа | Табличка 300х150 мм (шт) МАТ=50,00/8,87 (Заготовительно-складские расходы на материалы МАТ=2%) | 3 | 5.75 |  | 17
334 | п.193 конъюнктурного анализа | Табличка 200х150 мм (шт) МАТ=37,50/8,87 (Заготовительно-складские расходы на материалы МАТ=2%) | 1 | 4.31 |  | 4
335 | п.194 конъюнктурного анализа | Табличка 100х150 мм (шт) МАТ=20,83/8,87 (Заготовительно-складские расходы на материалы МАТ=2%) | 2 | 2.4 |  | 5
336 | п.195 конъюнктурного анализа | Табличка 100х50 мм (шт) МАТ=16,67/8,87 (Заготовительно-складские расходы на материалы МАТ=2%) | 2 | 1.92 |  | 4
337 | п.196 конъюнктурного анализа | Табличка ∅150 фаза А (шт) МАТ=25,00/8,87 (Заготовительно-складские расходы на материалы МАТ=2%) | 70 | 2.88 |  | 202
338 | п.197 конъюнктурного анализа | Табличка ∅150 фаза В (шт) МАТ=25,00/8,87 (Заготовительно-складские расходы на материалы МАТ=2%) | 70 | 2.88 |  | 202
339 | п.198 конъюнктурного анализа | Табличка ∅150 фаза С (шт) МАТ=25,00/8,87 (Заготовительно-складские расходы на материалы МАТ=2%) | 70 | 2.88 |  | 202
Наружное освещение
340 | п.199 конъюнктурного анализа | Прожектор промышленный PROM 400, угол 120 (шт) МАТ=16291,67/8,87 (Заготовительно-складские расходы на материалы МАТ=2%) | 6 | 1873.45 |  | 11241
341 | п.200 конъюнктурного анализа | Прожектор промышленный PROM 400, угол 25 (шт) МАТ=24625,00/8,87 (Заготовительно-складские расходы на материалы МАТ=2%) | 1 | 2831.73 |  | 2832
Металлические лотки под ОПУ
342 | п.201 конъюнктурного анализа | Лоток неперфорированный, 100х200, L=3000 мм Код 35103HDZ (шт) МАТ=3409,84/8,87 (Заготовительно-складские расходы на материалы МАТ=2%) | 7 | 392.11 |  | 2745
343 | п.202 конъюнктурного анализа | Лоток неперфорированный, 100х400, L=3000 мм Код 35105HDZ (шт) МАТ=5734,52/8,87 (Заготовительно-складские расходы на материалы МАТ=2%) | 82 | 659.44 |  | 54074
344 | п.203 конъюнктурного анализа | Лестничный лоток 50х200, L=3000 мм Код LL5020HDZ (шт) МАТ=1724,41/8,87 (Заготовительно-складские расходы на материалы МАТ=2%) | 25 | 198.3 |  | 4958
345 | п.204 конъюнктурного анализа | Угол горизонтальный СРО 90, 100х400 Код 36045HDZ (шт) МАТ=2028,17/8,87 (Заготовительно-складские расходы на материалы МАТ=2%) | 9 | 233.23 |  | 2099
346 | п.205 конъюнктурного анализа | Угол вертикальный внутренний CS, 100х400 Код 36705HDZ (шт) МАТ=1629,13/8,87 (Заготовительно-складские расходы на материалы МАТ=2%) | 5 | 187.34 |  | 937
347 | п.206 конъюнктурного анализа | Угол вертикальный внешний CD, 100х400 Код 36825HDZ (шт) МАТ=1646,34/8,87 (Заготовительно-складские расходы на материалы МАТ=2%) | 7 | 189.32 |  | 1325
348 | п.207 конъюнктурного анализа | Ответвитель Т-образный DРТ, 100х400 Код 36165HDZ (шт) МАТ=2587,87/8,87 (Заготовительно-складские расходы на материалы МАТ=2%) | 28 | 297.6 |  | 8333
349 | п.208 конъюнктурного анализа | Ответвитель Т-образный DL, 100х400 Код 36267HDZ (шт) МАТ=1826,71/8,87 (Заготовительно-складские расходы на материалы МАТ=2%) | 8 | 210.06 |  | 1680
350 | п.209 конъюнктурного анализа | Переходник RRS 100х400/200 Код 36372HDZ (шт) МАТ=1734,17/8,87 (Заготовительно-складские расходы на материалы МАТ=2%) | 4 | 199.42 |  | 798
351 | п.210 конъюнктурного анализа | Угол вертикальный шарнирный, 50х200 Код LЕ5002HDZ (шт) МАТ=3568,20/8,87 (Заготовительно-складские расходы на материалы МАТ=2%) | 44 | 410.33 |  | 18055
352 | п.211 конъюнктурного анализа | Крышка лотка 400, L=3000 мм Код 35526HDZ (шт) МАТ=2951,71/8,87 (Заготовительно-складские расходы на материалы МАТ=2%) | 3 | 339.43 |  | 1018
353 | п.212 конъюнктурного анализа | Крышка на угол вертикальный внутренний CS, 400 CS, 400 Код 38206HDZ (шт) МАТ=717,12/8,87 (Заготовительно-складские расходы на материалы МАТ=2%) | 5 | 82.47 |  | 412
354 | п.213 конъюнктурного анализа | Крышка на угол вертикальный внешний CD, 400 Код 38246HDZ (шт) МАТ=836,91/8,87 (Заготовительно-складские расходы на материалы МАТ=2%) | 7 | 96.24 |  | 674
355 | п.214 конъюнктурного анализа | Профиль, L=6000 мм ST 41/41/2.5-6 Арт. 460101 (м) МАТ=1017,38/8,87 (Заготовительно-складские расходы на материалы МАТ=2%) | 108 18*6 | 116.99 |  | 12635
356 | п.215 конъюнктурного анализа | Консоль L=300 мм ST 41/41/2.5-250 Арт.465254 (шт) МАТ=461,98/8,87 (Заготовительно-складские расходы на материалы МАТ=2%) | 20 | 53.12 |  | 1062
357 | п.216 конъюнктурного анализа | Консоль L=450 мм ST 41/41/2.5-450 Арт.465290 (шт) МАТ=653,32/8,87 (Заготовительно-складские расходы на материалы МАТ=2%) | 228 | 75.13 |  | 17130
358 | п.217 конъюнктурного анализа | Угол двухмерный СТД 41-2 Арт. 468206 (шт) МАТ=344,25/8,87 (Заготовительно-складские расходы на материалы МАТ=2%) | 4 | 39.59 |  | 158
359 | п.218 конъюнктурного анализа | Пластина опорная НК 41/12 Арт. 179615 (шт) МАТ=87,40/8,87 (Заготовительно-складские расходы на материалы МАТ=2%) | 124 | 10.05 |  | 1246
360 | п.219 конъюнктурного анализа | Крепление стеновое Код LP5000HDZL (шт) МАТ=333,58/8,87 (Заготовительно-складские расходы на материалы МАТ=2%) | 88 | 38.36 |  | 3376
361 | п.220 конъюнктурного анализа | Перегородка SEP 30, L=1500 мм Код 36460HDZ (шт) МАТ=590,20/8,87 (Заготовительно-складские расходы на материалы МАТ=2%) | 72 | 67.87 |  | 4887
362 | п.221 конъюнктурного анализа | Болт шестигранный М12/30 Арт. 138477 (шт) МАТ=24,17/8,87 (Заготовительно-складские расходы на материалы МАТ=2%) | 582 | 2.77 |  | 1612
363 | п.222 конъюнктурного анализа | Болт шестигранный М12/100 Арт. 138714 (шт) МАТ=43,60/8,87 (Заготовительно-складские расходы на материалы МАТ=2%) | 124 | 5.02 |  | 622
364 | п.223 конъюнктурного анализа | Гайка шестигранная М12 Арт. 114228 (шт) МАТ=8,97/8,87 (Заготовительно-складские расходы на материалы МАТ=2%) | 132 | 1.03 |  | 136
365 | п.224 конъюнктурного анализа | Гайка с прессшайбой М12 Арт. 158747 (шт) МАТ=12,79/8,87 (Заготовительно-складские расходы на материалы МАТ=2%) | 124 | 1.47 |  | 182
366 | п.225 конъюнктурного анализа | Гайка быстрозажимная СС 41-М12 Арт. 482252 (шт) МАТ=154,97/8,87 (Заготовительно-складские расходы на материалы МАТ=2%) | 574 | 17.82 |  | 10229
367 | п.226 конъюнктурного анализа | Шайба 12/125 Арт. 114246 (шт) МАТ=3,36/8,87 (Заготовительно-складские расходы на материалы МАТ=2%) | 714 | 0.39 |  | 278
368 | п.227 конъюнктурного анализа | Пластина соединительная GTO 100 Код 37305HDZL (шт) МАТ=127,70/8,87 (Заготовительно-складские расходы на материалы МАТ=2%) | 264 | 14.69 |  | 3878
369 | п.228 конъюнктурного анализа | Пластина для заземления РТСЕ Код 37501 (шт) МАТ=41,35/8,87 (Заготовительно-складские расходы на материалы МАТ=2%) | 132 | 4.75 |  | 627
370 | п.229 конъюнктурного анализа | Винт с крестообразным шлицем М6х10 Код СМ010610HDZ (шт) МАТ=3,70/8,87 (Заготовительно-складские расходы на материалы МАТ=2%) | 2404 | 0.43 |  | 1034
371 | п.230 конъюнктурного анализа | Винт для обеспечения электрического контакта крышек М5х8 Код СМ030508HDZ (шт) МАТ=4,53/8,87 (Заготовительно-складские расходы на материалы МАТ=2%) | 14 | 0.52 |  | 7
373 | п.231 конъюнктурного анализа | Гайка с насечкой М6 Код СМ100600HDZ (шт) МАТ=3,82/8,87 (Заготовительно-складские расходы на материалы МАТ=2%) | 2404 | 0.44 |  | 1058
Освещение техподполья ОПУ
374 | п.232 конъюнктурного анализа | Светильник светодиодный промышленный АТ-ССО-42/25 (шт.) МАТ=1378,89/8,87 (Заготовительно-складские расходы на материалы МАТ=2%) | 12 | 158.57 |  | 1903
375 | п.233 конъюнктурного анализа | Коробка пластмассовая соединительная с зажимами КСП-10 130х130х65 Код: 261962 (шт) МАТ=2386,08/8,87 (Заготовительно-складские расходы на материалы МАТ=2%) | 13 | 274.39 |  | 3567
376 | п.234 конъюнктурного анализа | Выключатель одноклавишный проходной открытой установки со степенью защиты IP54 «Гремес» Арт. EVMP12-K01-10-54-EC (шт) МАТ=171,26/8,87 (Заготовительно-складские расходы на материалы МАТ=2%) | 4 | 19.7 |  | 79
377 | п.235 конъюнктурного анализа | Держатель оцинкованный двухсторонний, D=26 мм Код 53357 (шт) МАТ=6,80/8,87 (Заготовительно-складские расходы на материалы МАТ=2%) | 140 | 0.79 |  | 111
Металлические лотки силового трансформатора Т-2
378 | п.236 конъюнктурного анализа | Лоток неперфорированный 200х50, L=3000мм Код 35024HDZ (шт) МАТ=2119,04/8,87 (Заготовительно-складские расходы на материалы МАТ=2%) | 5 | 243.68 |  | 1218
379 | п.237 конъюнктурного анализа | Угол вертикальный внешний CDV 90, 200х50 Код 37574HDZ (шт) МАТ=2137,26/8,87 (Заготовительно-складские расходы на материалы МАТ=2%) | 2 | 245.77 |  | 492
380 | п.238 конъюнктурного анализа | Угол вертикальный внутренний CS 90, 200х50 Код 36664HDZ (шт) МАТ=1062,79/8,87 (Заготовительно-складские расходы на материалы МАТ=2%) | 4 | 122.22 |  | 489
381 | п.239 конъюнктурного анализа | Крышка лотка 200, L=3000мм Код 35524HDZ (шт) МАТ=1681,62/8,87 (Заготовительно-складские расходы на материалы МАТ=2%) | 5 | 193.38 |  | 967
382 | п.240 конъюнктурного анализа | Крышка на угол вертикальный внешний CDV 90, 200 Код 38343HDZ (шт) МАТ=710,82/8,87 (Заготовительно-складские расходы на материалы МАТ=2%) | 2 | 81.74 |  | 163
383 | п.241 конъюнктурного анализа | Крышка на угол вертикальный внутренний CS 90, 200 Код 38204HDZ (шт) МАТ=499,77/8,87 (Заготовительно-складские расходы на материалы МАТ=2%) | 4 | 57.47 |  | 230
384 | п.242 конъюнктурного анализа | Перегородка SEP 50, L=3000мм Код 36480HDZ (шт) МАТ=649,62/8,87 (Заготовительно-складские расходы на материалы МАТ=2%) | 5 | 74.7 |  | 374
385 | п.243 конъюнктурного анализа | Угол горизонтальный CPO 90, 200х50 Код 36004HDZ (шт) МАТ=994,86/8,87 (Заготовительно-складские расходы на материалы МАТ=2%) | 2 | 114.4 |  | 229
386 | п.244 конъюнктурного анализа | Крышка на угол горизонтальный CPO 90, 200 Код 38004HDZ (шт) МАТ=773,01/8,87 (Заготовительно-складские расходы на материалы МАТ=2%) | 2 | 88.89 |  | 178
387 | п.245 конъюнктурного анализа | Ответвитель Т-образный DL, 50х200 Код 36237HDZ (шт) МАТ=1068,08/8,87 (Заготовительно-складские расходы на материалы МАТ=2%) | 2 | 122.82 |  | 246
388 | п.246 конъюнктурного анализа | Крышка на ответвитель Т-образный DL, 200 Код 38365HDZ (шт) МАТ=717,93/8,87 (Заготовительно-складские расходы на материалы МАТ=2%) | 2 | 82.56 |  | 165
389 | п.247 конъюнктурного анализа | Заглушка сборная ТС 200х50 Код 30195HDZ (шт) МАТ=210,22/8,87 (Заготовительно-складские расходы на материалы МАТ=2%) | 4 | 24.17 |  | 97
390 | п.248 конъюнктурного анализа | Уголок опорный FR Код 30199HDZ (шт) МАТ=26,03/8,87 (Заготовительно-складские расходы на материалы МАТ=2%) | 8 | 2.99 |  | 24
391 | п.249 конъюнктурного анализа | Пластина соединительная GTO 50 Код 37301HDZ (шт) МАТ=99,54/8,87 (Заготовительно-складские расходы на материалы МАТ=2%) | 38 | 11.44 |  | 435
392 | п.228 конъюнктурного анализа | Пластина для заземления РТСЕ Код 37501 (шт) МАТ=41,35/8,87 (Заготовительно-складские расходы на материалы МАТ=2%) | 38 | 4.75 |  | 181
393 | п.229 конъюнктурного анализа | Винт с крестообразным шлицем М6х10 Код СМ010610HDZ (шт) МАТ=3,70/8,87 (Заготовительно-складские расходы на материалы МАТ=2%) | 127 | 0.43 |  | 55
394 | п.230 конъюнктурного анализа | Винт для обеспечения электрического контакта крышек М5х8 Код СМ030508HDZ (шт) МАТ=4,53/8,87 (Заготовительно-складские расходы на материалы МАТ=2%) | 76 | 0.52 |  | 40
395 | п.231 конъюнктурного анализа | Гайка с насечкой М6 Код СМ100600HDZ (шт) МАТ=3,82/8,87 (Заготовительно-складские расходы на материалы МАТ=2%) | 127 | 0.44 |  | 56
Металлические лотки трансформатора собственных нужд ТСН-1, ТСН-2
396 | п.250 конъюнктурного анализа | Лоток неперфорированный, 100х200, L=3000 мм Код 3510310HDZ (шт) МАТ=3910,54/8,87 (Заготовительно-складские расходы на материалы МАТ=2%) | 2 | 449.69 |  | 899
397 | п.239 конъюнктурного анализа | Крышка лотка 200, L=3000мм Код 35524HDZ (шт) МАТ=1681,62/8,87 (Заготовительно-складские расходы на материалы МАТ=2%) | 2 | 193.38 |  | 387
398 | п.251 конъюнктурного анализа | Защитная пластина RP, 200 Код 36920HDZL (шт) МАТ=152,89/8,87 (Заготовительно-складские расходы на материалы МАТ=2%) | 2 | 17.58 |  | 35
399 | п.252 конъюнктурного анализа | Соединитель лотков шарнирный GSV, 100 Код 30015HDZL (шт) МАТ=176,92/8,87 (Заготовительно-складские расходы на материалы МАТ=2%) | 28 | 20.35 |  | 570
400 | п.228 конъюнктурного анализа | Пластина для заземления РТСЕ Код 37501 (шт) МАТ=41,35/8,87 (Заготовительно-складские расходы на материалы МАТ=2%) | 8 | 4.75 |  | 38
401 | п.229 конъюнктурного анализа | Винт с крестообразным шлицем М6х10 Код СМ010610HDZ (шт) МАТ=3,70/8,87 (Заготовительно-складские расходы на материалы МАТ=2%) | 156 | 0.43 |  | 67
402 | п.230 конъюнктурного анализа | Винт для обеспечения электрического контакта крышек М5х8 Код СМ030508HDZ (шт) МАТ=4,53/8,87 (Заготовительно-складские расходы на материалы МАТ=2%) | 16 | 0.52 |  | 8
403 | п.231 конъюнктурного анализа | Гайка с насечкой М6 Код СМ100600HDZ (шт) МАТ=3,82/8,87 (Заготовительно-складские расходы на материалы МАТ=2%) | 156 | 0.44 |  | 69
Металлические лотки шкафов ТН 6 кВ ТН-1-6, ТН-2-6
404 | п.250 конъюнктурного анализа | Лоток неперфорированный, 100х200, L=3000 мм Код 3510310HDZ (шт) МАТ=3910,54/8,87 (Заготовительно-складские расходы на материалы МАТ=2%) | 2 | 449.69 |  | 899
405 | п.239 конъюнктурного анализа | Крышка лотка 200, L=3000мм Код 35524HDZ (шт) МАТ=1681,62/8,87 (Заготовительно-складские расходы на материалы МАТ=2%) | 2 | 193.38 |  | 387
406 | п.253 конъюнктурного анализа | Перегородка SEP 100, L=3000мм Код 36510HDZ (шт) МАТ=1279,91/8,87 (Заготовительно-складские расходы на материалы МАТ=2%) | 2 | 147.19 |  | 294
407 | п.254 конъюнктурного анализа | Угол вертикальный внутренний СSSD 90, 100х200 Код 37144HDZ (шт) МАТ=3889,92/8,87 (Заготовительно-складские расходы на материалы МАТ=2%) | 2 | 447.32 |  | 895
408 | п.251 конъюнктурного анализа | Защитная пластина RP, 200 Код 36920HDZL (шт) МАТ=152,89/8,87 (Заготовительно-складские расходы на материалы МАТ=2%) | 2 | 17.58 |  | 35
409 | п.227 конъюнктурного анализа | Пластина соединительная GTO 100 Код 37305HDZL (шт) МАТ=127,70/8,87 (Заготовительно-складские расходы на материалы МАТ=2%) | 8 | 14.69 |  | 118
410 | п.228 конъюнктурного анализа | Пластина для заземления РТСЕ Код 37501 (шт) МАТ=41,35/8,87 (Заготовительно-складские расходы на материалы МАТ=2%) | 8 | 4.75 |  | 38
411 | п.229 конъюнктурного анализа | Винт с крестообразным шлицем М6х10 Код СМ010610HDZ (шт) МАТ=3,70/8,87 (Заготовительно-складские расходы на материалы МАТ=2%) | 32 | 0.43 |  | 14
412 | п.230 конъюнктурного анализа | Винт для обеспечения электрического контакта крышек М5х8 Код СМ030508HDZ (шт) МАТ=4,53/8,87 (Заготовительно-складские расходы на материалы МАТ=2%) | 16 | 0.52 |  | 8
413 | п.231 конъюнктурного анализа | Гайка с насечкой М6 Код СМ100600HDZ (шт) МАТ=3,82/8,87 (Заготовительно-складские расходы на материалы МАТ=2%) | 32 | 0.44 |  | 14
Группа шкафов со стороны секционного выключателя 110 кВ
414 | п.255 конъюнктурного анализа | Лоток неперфорированный 300х100, L=3000мм Код 35104HDZ (шт) МАТ=4592,57/8,87 (Заготовительно-складские расходы на материалы МАТ=2%) | 3 | 528.12 |  | 1584
415 | п.256 конъюнктурного анализа | Угол горизонтальный СРО 90, 100х300 Код 36044HDZ (шт) МАТ=1428,13/8,87 (Заготовительно-складские расходы на материалы МАТ=2%) | 2 | 164.23 |  | 328
416 | п.257 конъюнктурного анализа | Угол вертикальный внутренний CS 90, 100х300 Код 36704HDZ (шт) МАТ=1471,32/8,87 (Заготовительно-складские расходы на материалы МАТ=2%) | 2 | 169.2 |  | 338
417 | п.258 конъюнктурного анализа | Угол вертикальный внешний CD 90, 100х300 Код 36824HDZ (шт) МАТ=1483,19/8,87 (Заготовительно-складские расходы на материалы МАТ=2%) | 2 | 170.55 |  | 341
418 | п.259 конъюнктурного анализа | Крышка лотка 300, L=3000мм Код 35525HDZ (шт) МАТ=2287,06/8,87 (Заготовительно-складские расходы на материалы МАТ=2%) | 3 | 263 |  | 789
419 | п.260 конъюнктурного анализа | Крышка на угол горизонтальный СРО 90, 300 Код 38005HDZ (шт) МАТ=978,20/8,87 (Заготовительно-складские расходы на материалы МАТ=2%) | 2 | 112.49 |  | 225
420 | п.261 конъюнктурного анализа | Крышка на угол вертикальный внутренний CS 90 Код 38205HDZ (шт) МАТ=622,39/8,87 (Заготовительно-складские расходы на материалы МАТ=2%) | 2 | 71.57 |  | 143
421 | п.262 конъюнктурного анализа | Крышка на угол вертикальный внешний CD 90, 300 Код 38245HDZ (шт) МАТ=720,28/8,87 (Заготовительно-складские расходы на материалы МАТ=2%) | 2 | 82.82 |  | 166
422 | п.253 конъюнктурного анализа | Перегородка SEP 100, L=3000мм Код 36510HDZ (шт) МАТ=1279,91/8,87 (Заготовительно-складские расходы на материалы МАТ=2%) | 3 | 147.19 |  | 442
423 | п.228 конъюнктурного анализа | Пластина для заземления РТСЕ Код 37501 (шт) МАТ=41,35/8,87 (Заготовительно-складские расходы на материалы МАТ=2%) | 24 | 4.75 |  | 114
424 | п.227 конъюнктурного анализа | Пластина соединительная GTO 100 Код 37305HDZL (шт) МАТ=127,70/8,87 (Заготовительно-складские расходы на материалы МАТ=2%) | 24 | 14.69 |  | 353
425 | п.229 конъюнктурного анализа | Винт с крестообразным шлицем М6х10 Код СМ010610HDZ (шт) МАТ=3,70/8,87 (Заготовительно-складские расходы на материалы МАТ=2%) | 128 | 0.43 |  | 55
426 | п.230 конъюнктурного анализа | Винт для обеспечения электрического контакта крышек М5х8 Код СМ030508HDZ (шт) МАТ=4,53/8,87 (Заготовительно-складские расходы на материалы МАТ=2%) | 25 | 0.52 |  | 13
427 | п.231 конъюнктурного анализа | Гайка с насечкой М6 Код СМ100600HDZ (шт) МАТ=3,82/8,87 (Заготовительно-складские расходы на материалы МАТ=2%) | 128 | 0.44 |  | 56
Группа шкафов со стороны разъединителя 110 кВ 1сек. шин
428 | п.255 конъюнктурного анализа | Лоток неперфорированный 300х100, L=3000мм Код 35104HDZ (шт) МАТ=4592,57/8,87 (Заготовительно-складские расходы на материалы МАТ=2%) | 3 | 528.12 |  | 1584
429 | п.256 конъюнктурного анализа | Угол горизонтальный СРО 90, 100х300 Код 36044HDZ (шт) МАТ=1428,13/8,87 (Заготовительно-складские расходы на материалы МАТ=2%) | 2 | 164.23 |  | 328
430 | п.257 конъюнктурного анализа | Угол вертикальный внутренний CS 90, 100х300 Код 36704HDZ (шт) МАТ=1471,32/8,87 (Заготовительно-складские расходы на материалы МАТ=2%) | 2 | 169.2 |  | 338
431 | п.258 конъюнктурного анализа | Угол вертикальный внешний CD 90, 100х300 Код 36824HDZ (шт) МАТ=1483,19/8,87 (Заготовительно-складские расходы на материалы МАТ=2%) | 2 | 170.55 |  | 341
432 | п.259 конъюнктурного анализа | Крышка лотка 300, L=3000мм Код 35525HDZ (шт) МАТ=2287,06/8,87 (Заготовительно-складские расходы на материалы МАТ=2%) | 3 | 263 |  | 789
433 | п.260 конъюнктурного анализа | Крышка на угол горизонтальный СРО 90, 300 Код 38005HDZ (шт) МАТ=978,20/8,87 (Заготовительно-складские расходы на материалы МАТ=2%) | 2 | 112.49 |  | 225
434 | п.261 конъюнктурного анализа | Крышка на угол вертикальный внутренний CS 90 Код 38205HDZ (шт) МАТ=622,39/8,87 (Заготовительно-складские расходы на материалы МАТ=2%) | 2 | 71.57 |  | 143
435 | п.262 конъюнктурного анализа | Крышка на угол вертикальный внешний CD 90, 300 Код 38245HDZ (шт) МАТ=720,28/8,87 (Заготовительно-складские расходы на материалы МАТ=2%) | 2 | 82.82 |  | 166
436 | п.253 конъюнктурного анализа | Перегородка SEP 100, L=3000мм Код 36510HDZ (шт) МАТ=1279,91/8,87 (Заготовительно-складские расходы на материалы МАТ=2%) | 3 | 147.19 |  | 442
437 | п.228 конъюнктурного анализа | Пластина для заземления РТСЕ Код 37501 (шт) МАТ=41,35/8,87 (Заготовительно-складские расходы на материалы МАТ=2%) | 24 | 4.75 |  | 114
438 | п.227 конъюнктурного анализа | Пластина соединительная GTO 100 Код 37305HDZL (шт) МАТ=127,70/8,87 (Заготовительно-складские расходы на материалы МАТ=2%) | 24 | 14.69 |  | 353
439 | п.229 конъюнктурного анализа | Винт с крестообразным шлицем М6х10 Код СМ010610HDZ (шт) МАТ=3,70/8,87 (Заготовительно-складские расходы на материалы МАТ=2%) | 128 | 0.43 |  | 55
372 | п.230 конъюнктурного анализа | Винт для обеспечения электрического контакта крышек М5х8 Код СМ030508HDZ (шт) МАТ=4,53/8,87 (Заготовительно-складские расходы на материалы МАТ=2%) | 25 | 0.52 |  | 13
440 | п.231 конъюнктурного анализа | Гайка с насечкой М6 Код СМ100600HDZ (шт) МАТ=3,82/8,87 (Заготовительно-складские расходы на материалы МАТ=2%) | 128 | 0.44 |  | 56
Группа шкафов со стороны разъединителя 110 кВ 2 сек. шин
441 | п.255 конъюнктурного анализа | Лоток неперфорированный 300х100, L=3000мм Код 35104HDZ (шт) МАТ=4592,57/8,87 (Заготовительно-складские расходы на материалы МАТ=2%) | 3 | 528.12 |  | 1584
442 | п.256 конъюнктурного анализа | Угол горизонтальный СРО 90, 100х300 Код 36044HDZ (шт) МАТ=1428,13/8,87 (Заготовительно-складские расходы на материалы МАТ=2%) | 2 | 164.23 |  | 328
443 | п.257 конъюнктурного анализа | Угол вертикальный внутренний CS 90, 100х300 Код 36704HDZ (шт) МАТ=1471,32/8,87 (Заготовительно-складские расходы на материалы МАТ=2%) | 2 | 169.2 |  | 338
444 | п.258 конъюнктурного анализа | Угол вертикальный внешний CD 90, 100х300 Код 36824HDZ (шт) МАТ=1483,19/8,87 (Заготовительно-складские расходы на материалы МАТ=2%) | 2 | 170.55 |  | 341
445 | п.259 конъюнктурного анализа | Крышка лотка 300, L=3000мм Код 35525HDZ (шт) МАТ=2287,06/8,87 (Заготовительно-складские расходы на материалы МАТ=2%) | 3 | 263 |  | 789
446 | п.260 конъюнктурного анализа | Крышка на угол горизонтальный СРО 90, 300 Код 38005HDZ (шт) МАТ=978,20/8,87 (Заготовительно-складские расходы на материалы МАТ=2%) | 2 | 112.49 |  | 225
447 | п.261 конъюнктурного анализа | Крышка на угол вертикальный внутренний CS 90 Код 38205HDZ (шт) МАТ=622,39/8,87 (Заготовительно-складские расходы на материалы МАТ=2%) | 2 | 71.57 |  | 143
448 | п.262 конъюнктурного анализа | Крышка на угол вертикальный внешний CD 90, 300 Код 38245HDZ (шт) МАТ=720,28/8,87 (Заготовительно-складские расходы на материалы МАТ=2%) | 2 | 82.82 |  | 166
449 | п.253 конъюнктурного анализа | Перегородка SEP 100, L=3000мм Код 36510HDZ (шт) МАТ=1279,91/8,87 (Заготовительно-складские расходы на материалы МАТ=2%) | 3 | 147.19 |  | 442
450 | п.228 конъюнктурного анализа | Пластина для заземления РТСЕ Код 37501 (шт) МАТ=41,35/8,87 (Заготовительно-складские расходы на материалы МАТ=2%) | 24 | 4.75 |  | 114
451 | п.227 конъюнктурного анализа | Пластина соединительная GTO 100 Код 37305HDZL (шт) МАТ=127,70/8,87 (Заготовительно-складские расходы на материалы МАТ=2%) | 24 | 14.69 |  | 353
452 | п.229 конъюнктурного анализа | Винт с крестообразным шлицем М6х10 Код СМ010610HDZ (шт) МАТ=3,70/8,87 (Заготовительно-складские расходы на материалы МАТ=2%) | 128 | 0.43 |  | 55
453 | п.230 конъюнктурного анализа | Винт для обеспечения электрического контакта крышек М5х8 Код СМ030508HDZ (шт) МАТ=4,53/8,87 (Заготовительно-складские расходы на материалы МАТ=2%) | 25 | 0.52 |  | 13
454 | п.231 конъюнктурного анализа | Гайка с насечкой М6 Код СМ100600HDZ (шт) МАТ=3,82/8,87 (Заготовительно-складские расходы на материалы МАТ=2%) | 128 | 0.44 |  | 56
Группа шкафов со стороны секционного выключателя 35 кВ
455 | п.255 конъюнктурного анализа | Лоток неперфорированный 300х100, L=3000мм Код 35104HDZ (шт) МАТ=4592,57/8,87 (Заготовительно-складские расходы на материалы МАТ=2%) | 3 | 528.12 |  | 1584
456 | п.256 конъюнктурного анализа | Угол горизонтальный СРО 90, 100х300 Код 36044HDZ (шт) МАТ=1428,13/8,87 (Заготовительно-складские расходы на материалы МАТ=2%) | 2 | 164.23 |  | 328
457 | п.257 конъюнктурного анализа | Угол вертикальный внутренний CS 90, 100х300 Код 36704HDZ (шт) МАТ=1471,32/8,87 (Заготовительно-складские расходы на материалы МАТ=2%) | 2 | 169.2 |  | 338
458 | п.258 конъюнктурного анализа | Угол вертикальный внешний CD 90, 100х300 Код 36824HDZ (шт) МАТ=1483,19/8,87 (Заготовительно-складские расходы на материалы МАТ=2%) | 2 | 170.55 |  | 341
459 | п.259 конъюнктурного анализа | Крышка лотка 300, L=3000мм Код 35525HDZ (шт) МАТ=2287,06/8,87 (Заготовительно-складские расходы на материалы МАТ=2%) | 3 | 263 |  | 789
460 | п.260 конъюнктурного анализа | Крышка на угол горизонтальный СРО 90, 300 Код 38005HDZ (шт) МАТ=978,20/8,87 (Заготовительно-складские расходы на материалы МАТ=2%) | 2 | 112.49 |  | 225
461 | п.261 конъюнктурного анализа | Крышка на угол вертикальный внутренний CS 90 Код 38205HDZ (шт) МАТ=622,39/8,87 (Заготовительно-складские расходы на материалы МАТ=2%) | 2 | 71.57 |  | 143
462 | п.262 конъюнктурного анализа | Крышка на угол вертикальный внешний CD 90, 300 Код 38245HDZ (шт) МАТ=720,28/8,87 (Заготовительно-складские расходы на материалы МАТ=2%) | 2 | 82.82 |  | 166
463 | п.253 конъюнктурного анализа | Перегородка SEP 100, L=3000мм Код 36510HDZ (шт) МАТ=1279,91/8,87 (Заготовительно-складские расходы на материалы МАТ=2%) | 3 | 147.19 |  | 442
464 | п.228 конъюнктурного анализа | Пластина для заземления РТСЕ Код 37501 (шт) МАТ=41,35/8,87 (Заготовительно-складские расходы на материалы МАТ=2%) | 24 | 4.75 |  | 114
465 | п.227 конъюнктурного анализа | Пластина соединительная GTO 100 Код 37305HDZL (шт) МАТ=127,70/8,87 (Заготовительно-складские расходы на материалы МАТ=2%) | 24 | 14.69 |  | 353
466 | п.229 конъюнктурного анализа | Винт с крестообразным шлицем М6х10 Код СМ010610HDZ (шт) МАТ=3,70/8,87 (Заготовительно-складские расходы на материалы МАТ=2%) | 128 | 0.43 |  | 55
467 | п.230 конъюнктурного анализа | Винт для обеспечения электрического контакта крышек М5х8 Код СМ030508HDZ (шт) МАТ=4,53/8,87 (Заготовительно-складские расходы на материалы МАТ=2%) | 25 | 0.52 |  | 13
468 | п.231 конъюнктурного анализа | Гайка с насечкой М6 Код СМ100600HDZ (шт) МАТ=3,82/8,87 (Заготовительно-складские расходы на материалы МАТ=2%) | 128 | 0.44 |  | 56
Группа шкафов со стороны блока РОТН-35 кВ 1 сек. шин
469 | п.255 конъюнктурного анализа | Лоток неперфорированный 300х100, L=3000мм Код 35104HDZ (шт) МАТ=4592,57/8,87 (Заготовительно-складские расходы на материалы МАТ=2%) | 4 | 528.12 |  | 2112
470 | п.256 конъюнктурного анализа | Угол горизонтальный СРО 90, 100х300 Код 36044HDZ (шт) МАТ=1428,13/8,87 (Заготовительно-складские расходы на материалы МАТ=2%) | 2 | 164.23 |  | 328
471 | п.257 конъюнктурного анализа | Угол вертикальный внутренний CS 90, 100х300 Код 36704HDZ (шт) МАТ=1471,32/8,87 (Заготовительно-складские расходы на материалы МАТ=2%) | 2 | 169.2 |  | 338
472 | п.258 конъюнктурного анализа | Угол вертикальный внешний CD 90, 100х300 Код 36824HDZ (шт) МАТ=1483,19/8,87 (Заготовительно-складские расходы на материалы МАТ=2%) | 3 | 170.55 |  | 512
473 | п.259 конъюнктурного анализа | Крышка лотка 300, L=3000мм Код 35525HDZ (шт) МАТ=2287,06/8,87 (Заготовительно-складские расходы на материалы МАТ=2%) | 4 | 263 |  | 1052
474 | п.260 конъюнктурного анализа | Крышка на угол горизонтальный СРО 90, 300 Код 38005HDZ (шт) МАТ=978,20/8,87 (Заготовительно-складские расходы на материалы МАТ=2%) | 2 | 112.49 |  | 225
475 | п.261 конъюнктурного анализа | Крышка на угол вертикальный внутренний CS 90 Код 38205HDZ (шт) МАТ=622,39/8,87 (Заготовительно-складские расходы на материалы МАТ=2%) | 2 | 71.57 |  | 143
476 | п.262 конъюнктурного анализа | Крышка на угол вертикальный внешний CD 90, 300 Код 38245HDZ (шт) МАТ=720,28/8,87 (Заготовительно-складские расходы на материалы МАТ=2%) | 3 | 82.82 |  | 248
477 | п.263 конъюнктурного анализа | Крышка-ответвитель ТS, 100х300 Код 37345HDZ (шт) МАТ=3442,57/8,87 (Заготовительно-складские расходы на материалы МАТ=2%) | 1 | 395.87 |  | 396
478 | п.253 конъюнктурного анализа | Перегородка SEP 100, L=3000мм Код 36510HDZ (шт) МАТ=1279,91/8,87 (Заготовительно-складские расходы на материалы МАТ=2%) | 4 | 147.19 |  | 589
479 | п.264 конъюнктурного анализа | Заглушка сборная ТС 100х300 Код 30268HDZL (шт) МАТ=430,48/8,87 (Заготовительно-складские расходы на материалы МАТ=2%) | 1 | 49.5 |  | 50
480 | п.228 конъюнктурного анализа | Пластина для заземления РТСЕ Код 37501 (шт) МАТ=41,35/8,87 (Заготовительно-складские расходы на материалы МАТ=2%) | 30 | 4.75 |  | 143
481 | п.227 конъюнктурного анализа | Пластина соединительная GTO 100 Код 37305HDZL (шт) МАТ=127,70/8,87 (Заготовительно-складские расходы на материалы МАТ=2%) | 30 | 14.69 |  | 441
482 | п.229 конъюнктурного анализа | Винт с крестообразным шлицем М6х10 Код СМ010610HDZ (шт) МАТ=3,70/8,87 (Заготовительно-складские расходы на материалы МАТ=2%) | 182 | 0.43 |  | 78
483 | п.230 конъюнктурного анализа | Винт для обеспечения электрического контакта крышек М5х8 Код СМ030508HDZ (шт) МАТ=4,53/8,87 (Заготовительно-складские расходы на материалы МАТ=2%) | 33 | 0.52 |  | 17
484 | п.231 конъюнктурного анализа | Гайка с насечкой М6 Код СМ100600HDZ (шт) МАТ=3,82/8,87 (Заготовительно-складские расходы на материалы МАТ=2%) | 182 | 0.44 |  | 80
Группа шкафов со стороны блока РОТН-35 кВ 2 сек. шин
485 | п.255 конъюнктурного анализа | Лоток неперфорированный 300х100, L=3000мм Код 35104HDZ (шт) МАТ=4592,57/8,87 (Заготовительно-складские расходы на материалы МАТ=2%) | 4 | 528.12 |  | 2112
486 | п.256 конъюнктурного анализа | Угол горизонтальный СРО 90, 100х300 Код 36044HDZ (шт) МАТ=1428,13/8,87 (Заготовительно-складские расходы на материалы МАТ=2%) | 2 | 164.23 |  | 328
487 | п.257 конъюнктурного анализа | Угол вертикальный внутренний CS 90, 100х300 Код 36704HDZ (шт) МАТ=1471,32/8,87 (Заготовительно-складские расходы на материалы МАТ=2%) | 2 | 169.2 |  | 338
488 | п.258 конъюнктурного анализа | Угол вертикальный внешний CD 90, 100х300 Код 36824HDZ (шт) МАТ=1483,19/8,87 (Заготовительно-складские расходы на материалы МАТ=2%) | 3 | 170.55 |  | 512
489 | п.259 конъюнктурного анализа | Крышка лотка 300, L=3000мм Код 35525HDZ (шт) МАТ=2287,06/8,87 (Заготовительно-складские расходы на материалы МАТ=2%) | 4 | 263 |  | 1052
490 | п.260 конъюнктурного анализа | Крышка на угол горизонтальный СРО 90, 300 Код 38005HDZ (шт) МАТ=978,20/8,87 (Заготовительно-складские расходы на материалы МАТ=2%) | 2 | 112.49 |  | 225
491 | п.261 конъюнктурного анализа | Крышка на угол вертикальный внутренний CS 90 Код 38205HDZ (шт) МАТ=622,39/8,87 (Заготовительно-складские расходы на материалы МАТ=2%) | 2 | 71.57 |  | 143
492 | п.262 конъюнктурного анализа | Крышка на угол вертикальный внешний CD 90, 300 Код 38245HDZ (шт) МАТ=720,28/8,87 (Заготовительно-складские расходы на материалы МАТ=2%) | 3 | 82.82 |  | 248
493 | п.263 конъюнктурного анализа | Крышка-ответвитель ТS, 100х300 Код 37345HDZ (шт) МАТ=3442,57/8,87 (Заготовительно-складские расходы на материалы МАТ=2%) | 1 | 395.87 |  | 396
494 | п.253 конъюнктурного анализа | Перегородка SEP 100, L=3000мм Код 36510HDZ (шт) МАТ=1279,91/8,87 (Заготовительно-складские расходы на материалы МАТ=2%) | 4 | 147.19 |  | 589
495 | п.264 конъюнктурного анализа | Заглушка сборная ТС 100х300 Код 30268HDZL (шт) МАТ=430,48/8,87 (Заготовительно-складские расходы на материалы МАТ=2%) | 1 | 49.5 |  | 50
496 | п.228 конъюнктурного анализа | Пластина для заземления РТСЕ Код 37501 (шт) МАТ=41,35/8,87 (Заготовительно-складские расходы на материалы МАТ=2%) | 30 | 4.75 |  | 143
497 | п.227 конъюнктурного анализа | Пластина соединительная GTO 100 Код 37305HDZL (шт) МАТ=127,70/8,87 (Заготовительно-складские расходы на материалы МАТ=2%) | 30 | 14.69 |  | 441
498 | п.229 конъюнктурного анализа | Винт с крестообразным шлицем М6х10 Код СМ010610HDZ (шт) МАТ=3,70/8,87 (Заготовительно-складские расходы на материалы МАТ=2%) | 182 | 0.43 |  | 78
499 | п.230 конъюнктурного анализа | Винт для обеспечения электрического контакта крышек М5х8 Код СМ030508HDZ (шт) МАТ=4,53/8,87 (Заготовительно-складские расходы на материалы МАТ=2%) | 33 | 0.52 |  | 17
500 | п.231 конъюнктурного анализа | Гайка с насечкой М6 Код СМ100600HDZ (шт) МАТ=3,82/8,87 (Заготовительно-складские расходы на материалы МАТ=2%) | 182 | 0.44 |  | 80
Группа шкафов со стороны силового трансформатора Т-1
501 | п.255 конъюнктурного анализа | Лоток неперфорированный 300х100, L=3000мм Код 35104HDZ (шт) МАТ=4592,57/8,87 (Заготовительно-складские расходы на материалы МАТ=2%) | 1 | 528.12 |  | 528
502 | п.257 конъюнктурного анализа | Угол вертикальный внутренний CS 90, 100х300 Код 36704HDZ (шт) МАТ=1471,32/8,87 (Заготовительно-складские расходы на материалы МАТ=2%) | 1 | 169.2 |  | 169
503 | п.258 конъюнктурного анализа | Угол вертикальный внешний CD 90, 100х300 Код 36824HDZ (шт) МАТ=1483,19/8,87 (Заготовительно-складские расходы на материалы МАТ=2%) | 1 | 170.55 |  | 171
504 | п.259 конъюнктурного анализа | Крышка лотка 300, L=3000мм Код 35525HDZ (шт) МАТ=2287,06/8,87 (Заготовительно-складские расходы на материалы МАТ=2%) | 1 | 263 |  | 263
505 | п.261 конъюнктурного анализа | Крышка на угол вертикальный внутренний CS 90 Код 38205HDZ (шт) МАТ=622,39/8,87 (Заготовительно-складские расходы на материалы МАТ=2%) | 1 | 71.57 |  | 72
506 | п.262 конъюнктурного анализа | Крышка на угол вертикальный внешний CD 90, 300 Код 38245HDZ (шт) МАТ=720,28/8,87 (Заготовительно-складские расходы на материалы МАТ=2%) | 1 | 82.82 |  | 83
507 | п.253 конъюнктурного анализа | Перегородка SEP 100, L=3000мм Код 36510HDZ (шт) МАТ=1279,91/8,87 (Заготовительно-складские расходы на материалы МАТ=2%) | 1 | 147.19 |  | 147
508 | п.228 конъюнктурного анализа | Пластина для заземления РТСЕ Код 37501 (шт) МАТ=41,35/8,87 (Заготовительно-складские расходы на материалы МАТ=2%) | 8 | 4.75 |  | 38
509 | п.227 конъюнктурного анализа | Пластина соединительная GTO 100 Код 37305HDZL (шт) МАТ=127,70/8,87 (Заготовительно-складские расходы на материалы МАТ=2%) | 8 | 14.69 |  | 118
510 | п.229 конъюнктурного анализа | Винт с крестообразным шлицем М6х10 Код СМ010610HDZ (шт) МАТ=3,70/8,87 (Заготовительно-складские расходы на материалы МАТ=2%) | 40 | 0.43 |  | 17
511 | п.230 конъюнктурного анализа | Винт для обеспечения электрического контакта крышек М5х8 Код СМ030508HDZ (шт) МАТ=4,53/8,87 (Заготовительно-складские расходы на материалы МАТ=2%) | 8 | 0.52 |  | 4
512 | п.231 конъюнктурного анализа | Гайка с насечкой М6 Код СМ100600HDZ (шт) МАТ=3,82/8,87 (Заготовительно-складские расходы на материалы МАТ=2%) | 40 | 0.44 |  | 18
Группа шкафов со стороны силового трансформатора Т-2
513 | п.255 конъюнктурного анализа | Лоток неперфорированный 300х100, L=3000мм Код 35104HDZ (шт) МАТ=4592,57/8,87 (Заготовительно-складские расходы на материалы МАТ=2%) | 1 | 528.12 |  | 528
514 | п.257 конъюнктурного анализа | Угол вертикальный внутренний CS 90, 100х300 Код 36704HDZ (шт) МАТ=1471,32/8,87 (Заготовительно-складские расходы на материалы МАТ=2%) | 1 | 169.2 |  | 169
515 | п.258 конъюнктурного анализа | Угол вертикальный внешний CD 90, 100х300 Код 36824HDZ (шт) МАТ=1483,19/8,87 (Заготовительно-складские расходы на материалы МАТ=2%) | 1 | 170.55 |  | 171
516 | п.259 конъюнктурного анализа | Крышка лотка 300, L=3000мм Код 35525HDZ (шт) МАТ=2287,06/8,87 (Заготовительно-складские расходы на материалы МАТ=2%) | 1 | 263 |  | 263
517 | п.261 конъюнктурного анализа | Крышка на угол вертикальный внутренний CS 90 Код 38205HDZ (шт) МАТ=622,39/8,87 (Заготовительно-складские расходы на материалы МАТ=2%) | 1 | 71.57 |  | 72
518 | п.262 конъюнктурного анализа | Крышка на угол вертикальный внешний CD 90, 300 Код 38245HDZ (шт) МАТ=720,28/8,87 (Заготовительно-складские расходы на материалы МАТ=2%) | 1 | 82.82 |  | 83
519 | п.253 конъюнктурного анализа | Перегородка SEP 100, L=3000мм Код 36510HDZ (шт) МАТ=1279,91/8,87 (Заготовительно-складские расходы на материалы МАТ=2%) | 1 | 147.19 |  | 147
520 | п.228 конъюнктурного анализа | Пластина для заземления РТСЕ Код 37501 (шт) МАТ=41,35/8,87 (Заготовительно-складские расходы на материалы МАТ=2%) | 8 | 4.75 |  | 38
521 | п.227 конъюнктурного анализа | Пластина соединительная GTO 100 Код 37305HDZL (шт) МАТ=127,70/8,87 (Заготовительно-складские расходы на материалы МАТ=2%) | 8 | 14.69 |  | 118
522 | п.229 конъюнктурного анализа | Винт с крестообразным шлицем М6х10 Код СМ010610HDZ (шт) МАТ=3,70/8,87 (Заготовительно-складские расходы на материалы МАТ=2%) | 40 | 0.43 |  | 17
523 | п.230 конъюнктурного анализа | Винт для обеспечения электрического контакта крышек М5х8 Код СМ030508HDZ (шт) МАТ=4,53/8,87 (Заготовительно-складские расходы на материалы МАТ=2%) | 8 | 0.52 |  | 4
524 | п.231 конъюнктурного анализа | Гайка с насечкой М6 Код СМ100600HDZ (шт) МАТ=3,82/8,87 (Заготовительно-складские расходы на материалы МАТ=2%) | 40 | 0.44 |  | 18
Первичные средства тушения пожара
Щит пожарный типа ЩП-Е в составе:
525 | п.265 конъюнктурного анализа | Лопата совковая (шт.) МАТ=131,47/8,87 (Заготовительно-складские расходы на материалы МАТ=2%) | 1 | 15.12 |  | 15
526 | п.266 конъюнктурного анализа | Огнетушитель порошковый ОП-10 АВСЕ (шт.) МАТ=848,01/8,87 (Заготовительно-складские расходы на материалы МАТ=2%) | 1 | 97.51 |  | 98
527 | п.267 конъюнктурного анализа | Крюк пожарный с деревянной рукояткой (шт.) МАТ=263,50/8,87 (Заготовительно-складские расходы на материалы МАТ=2%) | 1 | 30.3 |  | 30
528 | п.268 конъюнктурного анализа | Комплект для резки электропроводов: диэлектрические ножницы, диэлектрические боты, диэлектрический коврик 0,5х0,5м (шт.) МАТ=2227,42/8,87 (Заготовительно-складские расходы на материалы МАТ=2%) | 1 | 256.14 |  | 256
529 | п.269 конъюнктурного анализа | Противопожарное полотно ПП-600 (шт.) МАТ=260,42/8,87 (Заготовительно-складские расходы на материалы МАТ=2%) | 1 | 29.95 |  | 30
530 | п.270 конъюнктурного анализа | Огнетушитель порошковый ОП-8(з) (шт.) МАТ=589,09/8,87 (Заготовительно-складские расходы на материалы МАТ=2%) | 4 | 67.74 |  | 271
531 | п.271 конъюнктурного анализа | Огнетушитель порошковый передвижной ОП-70(з) (шт.) МАТ=6461,71/8,87 (Заготовительно-складские расходы на материалы МАТ=2%) | 1 | 743.06 |  | 743
532 | п.272 конъюнктурного анализа | Огнетушитель СО² (углекислотный) переносной, ОУ-5 (шт.) МАТ=1394,16/8,87 (Заготовительно-складские расходы на материалы МАТ=2%) | 1 | 160.32 |  | 160
Опора №201, ВЛ 110 кВ Ореховская-Восточный с отпайкой на ПС 110 кВ Заобье (ф.А)
570 | п.183 конъюнктурного анализа | Протектор защитный спирального типа ПЗС-15,2/15,4-53 (шт) МАТ=975,00/8,87 (Заготовительно-складские расходы на материалы МАТ=2%) | 2 | 112.12 |  | 224
Опора №256, ВЛ 110 кВ Ореховская-Восточный с отпайкой на ПС 110 кВ Кетовская (ф.А)
583 | п.183 конъюнктурного анализа | Протектор защитный спирального типа ПЗС-15,2/15,4-53 (шт) МАТ=975,00/8,87 (Заготовительно-складские расходы на материалы МАТ=2%) | 2 | 112.12 |  | 224
Опора №347, ВЛ 110 кВ Ореховская-Восточный с отпайкой на ПС 110 кВ Новопокурская (ф.А)
598 | п.183 конъюнктурного анализа | Протектор защитный спирального типа ПЗС-15,2/15,4-53 (шт) МАТ=975,00/8,87 (Заготовительно-складские расходы на материалы МАТ=2%) | 2 | 112.12 |  | 224
Итого прямые затраты по разделу в базисных ценах | [5 empty] | 265488
Итоги по разделу 5 Материалы, неучтенные ценником (по цене поставщика) :
Материалы для монтажных работ | [5 empty] | 265488
Итого | [5 empty] | 265488
В том числе:
Материалы | [5 empty] | 265488
Итого по разделу 5 Материалы, неучтенные ценником (по цене поставщика) | [5 empty] | 265488
Раздел 6. Автомобильные перевозки
Материалы по ФССЦ от ст."Нижневартовск-2" до ПС на расстояние 74 км
603 | ФССЦпг-03-02-01-074 Приказ Минстроя России от 30.12.2016 №1039/пр | Перевозка грузов автомобилями бортовыми грузоподъемностью до 5 т на расстояние: I класс груза до 74 км (1 т груза) | 6,251 6250,5/1000 | 61.02 | 61.02 | 381 |  | 381
600 | ФССЦпг-03-01-01-030 Приказ Минстроя России от 30.12.2016 №1039/пр | Перевозка грузов автомобилями бортовыми грузоподъемностью до 15 т на расстояние: I класс груза до 30 км (1 т груза) | -6,2505 -6250,5/1000 | 18.16 | 18.16 | -114 |  | -114
604 | ФССЦпг-03-02-02-074 Приказ Минстроя России от 30.12.2016 №1039/пр | Перевозка грузов автомобилями бортовыми грузоподъемностью до 5 т на расстояние: II класс груза до 74 км (1 т груза) | 0,508 507,6/1000 | 71.78 | 71.78 | 36 |  | 36
602 | ФССЦпг-03-02-02-030 Приказ Минстроя России от 30.12.2016 №1039/пр | Перевозка грузов автомобилями бортовыми грузоподъемностью до 5 т на расстояние: II класс груза до 30 км (1 т груза) | -0,5076 -507,6/1000 | 40.2 | 40.2 | -20 |  | -20
605 | ФССЦпг-03-02-03-074 Приказ Минстроя России от 30.12.2016 №1039/пр | Перевозка грузов бортовым автомобилем грузоподъемностью 5 т, на расстояние до 74 км: III класс груза (1 т груза) | 0,066 65,5/1000 | 100.86 | 100.86 | 7 |  | 7
601 | ФССЦпг-03-02-03-030 Приказ Минстроя России от 30.12.2016 №1039/пр | Перевозка грузов автомобилями бортовыми грузоподъемностью до 5 т на расстояние: III класс груза до 30 км (1 т груза) | -0,0655 -65,5/1000 | 56.48 | 56.48 | -4 |  | -4
Материалы по ФССЦ от ст."Нижневартовск-2" до ВЛ 110 кВ Ореховская-Восточный с отпайкой на ПС 110 кВ Заобье 94 км (2017-26р-299/17-ПОС.ПЗ стр.52)
613 | ФССЦпг-03-02-02-094 Приказ Минстроя России от 30.12.2016 №1039/пр | Перевозка строительных грузов , бортовым автомобилем грузоподъемностью 5 т, на расстояние до 94 км: II класс груза (1 т груза) | 0,059 59,1/1000 | 86.14 | 86.14 | 5 |  | 5
614 | ФССЦпг-03-02-02-030 Приказ Минстроя России от 30.12.2016 №1039/пр | Перевозка грузов автомобилями бортовыми грузоподъемностью до 5 т на расстояние: II класс груза до 30 км (1 т груза) | -0,0591 -59,1/1000 | 40.2 | 40.2 | -2 |  | -2
615 | ФССЦпг-03-02-03-094 Приказ Минстроя России от 30.12.2016 №1039/пр | Перевозка строительных грузов , бортовым автомобилем грузоподъемностью 5 т, на расстояние до 94 км: III класс груза (1 т груза) | 0,005 4,8/1000 | 121.03 | 121.03 | 1 |  | 1
616 | ФССЦпг-03-02-03-030 Приказ Минстроя России от 30.12.2016 №1039/пр | Перевозка грузов автомобилями бортовыми грузоподъемностью до 5 т на расстояние: III класс груза до 30 км (1 т груза) | -0,0048 -4,8/1000 | 56.48 | 56.48
Материалы по ФССЦ от ст."Нижневартовск-2" до ВЛ 110 кВ Ореховская-Восточный с отпайкой на ПС 110 кВ Кетовская 114 км (2017-26р-299/17-ПОС.ПЗ стр.52)
617 | ФССЦпг-03-02-02-114 Приказ Минстроя России от 30.12.2016 №1039/пр | Перевозка строительных грузов , бортовым автомобилем грузоподъемностью 5 т, на расстояние до 114 км: II класс груза (1 т груза) | 0,059 59,1/1000 | 100.5 | 100.5 | 6 |  | 6
618 | ФССЦпг-03-02-02-030 Приказ Минстроя России от 30.12.2016 №1039/пр | Перевозка грузов автомобилями бортовыми грузоподъемностью до 5 т на расстояние: II класс груза до 30 км (1 т груза) | -0,0591 -59,1/1000 | 40.2 | 40.2 | -2 |  | -2
619 | ФССЦпг-03-02-03-114 Приказ Минстроя России от 30.12.2016 №1039/пр | Перевозка строительных грузов , бортовым автомобилем грузоподъемностью 5 т, на расстояние до 114 км: III класс груза (1 т груза) | 0,005 4,8/1000 | 141.2 | 141.2 | 1 |  | 1
620 | ФССЦпг-03-02-03-030 Приказ Минстроя России от 30.12.2016 №1039/пр | Перевозка грузов автомобилями бортовыми грузоподъемностью до 5 т на расстояние: III класс груза до 30 км (1 т груза) | -0,0048 -4,8/1000 | 56.48 | 56.48
Материалы по ФССЦ от ст."Нижневартовск-2" до ВЛ 110 кВ Ореховская-Восточный с отпайкой на ПС 110 кВ Новопокурская 146 км (2017-26р-299/17-ПОС.ПЗ стр.52)
621 | ФССЦпг-03-02-02-146 Приказ Минстроя России от 30.12.2016 №1039/пр | Перевозка строительных грузов , бортовым автомобилем грузоподъемностью 5 т, на расстояние до 146 км: II класс груза (1 т груза) | 0,059 59,1/1000 | 123.48 | 123.48 | 7 |  | 7
622 | ФССЦпг-03-02-02-030 Приказ Минстроя России от 30.12.2016 №1039/пр | Перевозка грузов автомобилями бортовыми грузоподъемностью до 5 т на расстояние: II класс груза до 30 км (1 т груза) | -0,0591 -59,1/1000 | 40.2 | 40.2 | -2 |  | -2
623 | ФССЦпг-03-02-03-146 Приказ Минстроя России от 30.12.2016 №1039/пр | Перевозка строительных грузов , бортовым автомобилем грузоподъемностью 5 т, на расстояние до 146 км: III класс груза (1 т груза) | 0,005 4,8/1000 | 173.48 | 173.48 | 1 |  | 1
624 | ФССЦпг-03-02-03-030 Приказ Минстроя России от 30.12.2016 №1039/пр | Перевозка грузов автомобилями бортовыми грузоподъемностью до 5 т на расстояние: III класс груза до 30 км (1 т груза) | -0,0048 -4,8/1000 | 56.48 | 56.48
Материалы, неучтенные ценником (по цене поставщика) от ст."Нижневартовск-2" до ПС на расстояние 74 км
533 | ФССЦпг-03-02-01-074 Приказ Минстроя России от 30.12.2016 №1039/пр | Перевозка грузов автомобилями бортовыми грузоподъемностью до 5 т на расстояние: I класс груза до 74 км (1 т груза) | 3,308 3308,174/1000 | 61.02 | 61.02 | 202 |  | 202
534 | ФССЦпг-03-02-02-074 Приказ Минстроя России от 30.12.2016 №1039/пр | Перевозка грузов автомобилями бортовыми грузоподъемностью до 5 т на расстояние: II класс груза до 74 км (1 т груза) | 0,447 446,80/1000 | 71.78 | 71.78 | 32 |  | 32
Материалы, неучтенные ценником (по цене поставщика) от ст."Нижневартовск-2" до ВЛ 110 кВ Ореховская-Восточный с отпайкой на ПС 110 кВ Заобье 94 км (2017-26р-299/17-ПОС.ПЗ стр.52)
611 | ФССЦпг-03-02-02-094 Приказ Минстроя России от 30.12.2016 №1039/пр | Перевозка строительных грузов , бортовым автомобилем грузоподъемностью 5 т, на расстояние до 94 км: II класс груза (1 т груза) | 0,001 1,4/1000 | 86.14 | 86.14
Материалы, неучтенные ценником (по цене поставщика) от ст."Нижневартовск-2" до ВЛ 110 кВ Ореховская-Восточный с отпайкой на ПС 110 кВ Кетовская 114 км (2017-26р-299/17-ПОС.ПЗ стр.52)
612 | ФССЦпг-03-02-02-114 Приказ Минстроя России от 30.12.2016 №1039/пр | Перевозка строительных грузов , бортовым автомобилем грузоподъемностью 5 т, на расстояние до 114 км: II класс груза (1 т груза) | 0,001 1,4/1000 | 100.5 | 100.5
Материалы, неучтенные ценником (по цене поставщика) от ст."Нижневартовск-2" до ВЛ 110 кВ Ореховская-Восточный с отпайкой на ПС 110 кВ Новопокурская 146 км (2017-26р-299/17-ПОС.ПЗ стр.52)
625 | ФССЦпг-03-02-02-146 Приказ Минстроя России от 30.12.2016 №1039/пр | Перевозка строительных грузов , бортовым автомобилем грузоподъемностью 5 т, на расстояние до 146 км: II класс груза (1 т груза) | 0,001 1,4/1000 | 123.48 | 123.48
Итого прямые затраты по разделу в базисных ценах | [5 empty] | 535 |  | 535
Итоги по разделу 6 Автомобильные перевозки :
Перевозка грузов автотранспортом | [5 empty] | 535
Итого | [5 empty] | 535
В том числе:
Машины и механизмы | [5 empty] | 535
Итого по разделу 6 Автомобильные перевозки | [5 empty] | 535
ИТОГИ ПО СМЕТЕ:
Итого прямые затраты по смете в базисных ценах | [5 empty] | 29932449 | 85856 | 128968 13040 |  | 9014.76
Накладные расходы | [5 empty] | 97881
Сметная прибыль | [5 empty] | 63100
Итоги по смете:
Итого Строительные работы | [5 empty] | 53735 |  |  |  | 699.26
Итого Монтажные работы | [5 empty] | 738036 |  |  |  | 8315.5
Итого Оборудование | [5 empty] | 29301659
Итого | [5 empty] | 30093430 |  |  |  | 9014.76
В том числе:
Материалы | [5 empty] | 415966
Машины и механизмы | [5 empty] | 128968
ФОТ | [5 empty] | 98896
Оборудование | [5 empty] | 29301659
Накладные расходы | [5 empty] | 97881
Сметная прибыль | [5 empty] | 63100
ВСЕГО по смете | [5 empty] | 30093430 |  |  |  | 9014.76
Составил: ___________________________Шиляева Т.В.
(должность, подпись, расшифровка)
Проверил: ___________________________Смирнова А.Н.
(должность, подпись, расшифровка)