## ЛСР по форме №4
СОГЛАСОВАНО: | [7 empty] | УТВЕРЖДАЮ:
______________ | [7 empty] | ____________
" _____ " ________________ 2018 г. | [7 empty] | "______ " _______________2018 г.
«Реконструкция ПС 110 кВ Ореховская (увеличение трансформаторной мощности на 16 МВА, выключателей 110 кВ, разъединителей 110 кВ)»
(наименование стройки)
ЛОКАЛЬНЫЙ СМЕТНЫЙ РАСЧЕТ № ЛСР 02-03-01
(локальная смета)
на | Заходы ВЛ 35 кВ
(наименование работ и затрат, наименование объекта)
Основание: 2017-26р-299_17-1-ВЛ2 стадия Р лист 2,7,1;2017-26 р-299/17-КР листы 1,2,10;
| Сметная стоимость _______________________________________________________________________________________________ |  | ___________________________594,484 |  | тыс. руб.
| строительных работ _______________________________________________________________________________________________ |  | _______________________________________________________________________________________________594,267 |  | тыс. руб.
| монтажных работ _______________________________________________________________________________________________ |  | _______________________________________________________________________________________________0,217 |  | тыс. руб.
| Средства на оплату труда _______________________________________________________________________________________________ |  | ___________________________10,749 |  | тыс. руб.
| Сметная трудоемкость _______________________________________________________________________________________________ |  | _______________________________________________________________________________________________717,69 |  | чел.час
| Трудозатраты механизаторов _______________________________________________________________________________________________ |  | _______________________________________________________________________________________________282,86 |  | чел.час
Составлен(а) в текущих (прогнозных) ценах по состоянию на 01.01.2000г. (ФЕР-2017 (с Изм. 1-4))
№ пп | Шифр и номер позиции норматива | Наименование работ и затрат, единица измерения | Количество | Стоимость единицы, руб. |  | Общая стоимость, руб. |  |  | Затраты труда рабочих, чел.-ч, не занятых обслуживанием машин
|  |  |  | всего | эксплуата- ции машин | Всего | оплаты труда | эксплуата- ция машин
|  |  |  | оплаты труда | в т.ч. оплаты труда |  |  | в т.ч. оплаты труда | на единицу | всего
1 | 2 | 3 | 4 | 5 | 6 | 7 | 8 | 9 | 10 | 11
Раздел 1. Заходы ВЛ 35 кВ
Установка опоры УС110-3
Установка фундамента, 2 группа грунтов, опоры №124,125,126 (3 шт)
1 | ФЕР05-01-052-02 Приказ Минстроя России от 30.12.2016 №1039/пр | Бурение скважин диаметром 250 мм вращательным (роторным) способом в грунтах и породах группы: 2 (лидерная скважина Д200 мм) (м) | 72 3*24 | 85,37 6,91 | 71,51 7,74 | 6147 | 498 | 5149 557 | 0.64 | 46.08
2 | ФССЦ-01.4.01.03-0136 Приказ Минстроя России от 30.12.2016 №1039/пр Применительно | Долота трехшарошечные типа: Ш215,9МС3-ГН (шт) | 0,1728 72/100*0,24 | 5676 |  | 981
3 | ФЕР05-01-003-06 Приказ Минстроя России от 30.12.2016 №1039/пр | Погружение дизель-молотом на гусеничном копре железобетонных свай длиной: до 12 м в грунты группы 2 (м3) (Линейные условия работы ТЧ сб.33 п.1.33.10 к ФЕР сборника 5 "Свайные работы" ОЗП=1,2; ЭМ=1,2 к расх.; ЗПМ=1,2; ТЗ=1,2; ТЗМ=1,2) | 28,8 (8*1,2)*3 | 622,96 45,42 | 569,63 38 | 17941 | 1308 | 16405 1094 | 4.776 | 137.55
4 | ФССЦ-05.1.05.16-0143 Приказ Минстроя России от 30.12.2016 №1039/пр | Сваи железобетонные: электросетевые С35-1-10-1 (м3) | 28,8 8*1,2*3 | 4047.53 |  | 116569
5 | ФЕР13-03-003-13 Приказ Минстроя России от 30.12.2016 №1039/пр Применительно | Окраска огрунтованных бетонных и оштукатуренных поверхностей: органосиликатной композицией ОС-12-03 (Кремнийорганическая эмаль КО-174) (100 м2) 41,41 = 1 098,91 - 0,018 x 58 750,00 (3 слоя покрытия ПЗ=3 (ОЗП=3; ЭМ=3 к расх.; ЗПМ=3; МАТ=3 к расх.; ТЗ=3; ТЗМ=3)) | 1,008 (4,2*8*3) / 100 | 124,23 69,12 | 31,59 1,35 | 125 | 70 | 32 1 | 7.62 | 7.68
Уд | 1. 14.2.01.01-0003 | Органо-силикатная композиция: ОС-12-03, (т) | 0,054 0,0544 | 58750 |  | 3196
6 | ФССЦ-14.4.04.04-0003 Приказ Минстроя России от 30.12.2016 №1039/пр | Эмаль кремнийорганическая: КО-174 разных цветов (т) | 0.0544 | 33250 |  | 1809
Установка ростверков Р-3 =12 шт
7 | ФЕР33-02-013-17 Приказ Минстроя России от 30.12.2016 №1039/пр применительно | Установка стальных: ростверков массой до 0,2 т (т) | 2,589 2,521+0,0605+7,92/1000 | 967,46 273,33 | 570,35 61,79 | 2505 | 708 | 1477 160 | 27.17 | 70.34
8 | ФССЦ-22.2.02.07-0041 Приказ Минстроя России от 30.12.2016 №1039/пр | Ростверки стальные массой до 0,2т (т) | 2,521 (200,7+9,42)/1000*12 | 8200 |  | 20672
9 | ФССЦ-01.7.15.05-0027 Приказ Минстроя России от 30.12.2016 №1039/пр Применительно | Гайки шестигранные оцинкованные диаметр резьбы: 24 мм (М42) (т) | 0,0605 5,04/1000*12 | 19978.06 |  | 1209
10 | ФССЦ-01.7.15.11-0053 Приказ Минстроя России от 30.12.2016 №1039/пр Применительно | Шайбы оцинкованные, диаметр: 30 мм (42) (кг) | 7,92 0,66*12 | 28.71 |  | 227
11 | ФЕР07-01-044-03 Приказ Минстроя России от 30.12.2016 №1039/пр Применительно | Установка монтажных изделий массой: до 20 кг (Подкладка М48) (т) | 0,317 26,4/1000*12 | 11097,74 435,97 | 239,81 11,95 | 3518 | 138 | 76 4 | 42.7 | 13.54
Цинкование металлоконструкций выполняется в заводских условиях:
12 | ФЕР13-03-002-17 Приказ Минстроя России от 30.12.2016 №1039/пр применительно | Огрунтовка металлических поверхностей за один раз: грунтовкой "Цинар" (100 м2) 62,99 = 1 364,91 - 0,015 x 86 794,72 (в два слоя ПЗ=2 (ОЗП=2; ЭМ=2 к расх.; ЗПМ=2; МАТ=2 к расх.; ТЗ=2; ТЗМ=2)) | 0,823 (2,838*29) / 100 | 125,98 80,04 | 31,8 0,44 | 104 | 66 | 26 | 8.2 | 6.75
Уд | 1. 14.4.01.20-0012 | Грунтовка: цинкнаполненная "Цинар", (т) | 0,03 0,0247 | 86794.72 |  | 2143.83
13 | ФССЦ-14.2.01.05-0003 Приказ Минстроя России от 30.12.2016 №1039/пр | Композиция цинконаполненная "Цинол" (кг) | 41,15 82,3*0,25*2 | 114.42 |  | 4708
14 | ФЕР13-03-004-27 Приказ Минстроя России от 30.12.2016 №1039/пр применительно | Окраска металлических огрунтованных поверхностей: краской ЦХСК-1467 (100 м2) 36,40 = 2 183,43 - 0,02 x 107 351,35 (за 2 раза ПЗ=2 (ОЗП=2; ЭМ=2 к расх.; ЗПМ=2; МАТ=2 к расх.; ТЗ=2; ТЗМ=2)) | 0,823 (2,838*29) / 100 | 72,8 39,18 | 14,78 0,44 | 60 | 32 | 12 | 4.32 | 3.56
Уд | 1. 14.4.01.20-0001 | Грунт-краска антикоррозионная цинкнаполненная ЦХСК-1467, (т) | 0,04 0,0329 | 107351.35 |  | 3531.86
15 | ФССЦ-14.2.01.05-0001 Приказ Минстроя России от 30.12.2016 №1039/пр | Композиция "Алпол" (на основе термопластичных полимеров) (кг) | 31,27 82,3*0,19*2 | 54.99 |  | 1720
Установка опоры УС110-3 (3 шт)
16 | ФЕР33-01-016-11 Приказ Минстроя России от 30.12.2016 №1039/пр | Установка стальных опор анкерно-угловых, свободностоящих,: одностоечных массой до 15 т (т) | 16,494 (5,498*3) | 1366,07 243,93 | 1122,14 105,81 | 22532 | 4023 | 18509 1745 | 24.59 | 405.59
17 | ФССЦ-07.4.03.01-0091 Приказ Минстроя России от 30.12.2016 №1039/пр | Опоры металлические оцинкованные (для объектов энергетического строительства) (т) | 15,443 (5,498-0,3505)*3 | 18908.23 |  | 292000
18 | ФССЦ-01.7.15.03-0036 Приказ Минстроя России от 30.12.2016 №1039/пр | Болты с гайками и шайбами оцинкованные, диаметр: 24 мм (кг) | 1051,5 350,5*3 | 24.79 |  | 26067
Подвеска 1-цепная нового провода АС 120/19 (3 пр.) , трос
19 | ФЕР33-01-024-03 Приказ Минстроя России от 30.12.2016 №1039/пр | Подвеска проводов ВЛ 35 кВ сечением до 120 мм2 без пересечений с препятствиями при длине анкерного пролета до 1 км, 3 (провода) на км линии (км) | 0,088 88/1000 | 7558,14 966,43 | 6591,71 440,19 | 665 | 85 | 580 39 | 100.46 | 8.84
20 | ФЕР33-01-026-01 Приказ Минстроя России от 30.12.2016 №1039/пр | Подвеска одного грозозащитного троса ВЛ 35-500 кВ без пересечений с препятствиями при длине анкерного пролета: до 1 км (км) | 0,046 46/1000 | 1458,69 284,94 | 1173,75 87,67 | 67 | 13 | 54 4 | 29.62 | 1.36
Спуск нового провода (3 пр.) к оборудованию
21 | ФЕРм08-01-023-01 Приказ Минстроя России от 30.12.2016 №1039/пр | Спуск, петля или перемычка (3 фазы), сечение провода до 300 мм2, количество проводов в фазе - 1 (на высоте 9 м) (шт) | 1 | 109,72 45,98 | 61,42 18,66 | 110 | 46 | 61 19 | 4.78 | 4.78
Развозка изоляторов и линейной арматуры по трассе
22 | ФЕР33-03-005-01 Приказ Минстроя России от 30.12.2016 №1039/пр | Погрузка и выгрузка вручную: изоляторов стеклянных тарельчатых подвесных (т) | 0,71 (155*4,6)/1000 | 56,37 56,37 |  | 40 | 40 |  | 6.9 | 4.9
23 | ФЕР33-03-005-02 Приказ Минстроя России от 30.12.2016 №1039/пр | Погрузка и выгрузка вручную: линейной арматуры (учтенной по ФССЦ) (т) | 0,097 (20,52+3,35+8,7+7,37+24,5+11+0,34+6,045+5,67+2,24+7,7)/1000 | 45,72 45,72 |  | 4 | 4 |  | 5.16 | 0.5
24 | ФЕР33-03-005-02 Приказ Минстроя России от 30.12.2016 №1039/пр | Погрузка и выгрузка вручную: линейной арматуры (учтенной по цене поставщика) (т) | 0,054 (43,5+10,5)/1000 | 45,72 45,72 |  | 2 | 2 |  | 5.16 | 0.28
Итого прямые затраты по разделу в базисных ценах | [5 empty] | 519782 | 7033 | 42381 3623 |  | 711.75
Накладные расходы | [5 empty] | 12902
В том числе, справочно:
95% ФОТ (от 169) (Поз. 5, 12, 14) | [5 empty] | 161
100% ФОТ (от 65) (Поз. 21) | [5 empty] | 65
113% ФОТ (от 6823) (Поз. 7, 16, 19-20, 22-24) | [5 empty] | 7710
137% ФОТ (от 142) (Поз. 11) | [5 empty] | 195
138% ФОТ (от 3457) (Поз. 1, 3) | [5 empty] | 4771
Сметная прибыль | [5 empty] | 7141
В том числе, справочно:
60% ФОТ (от 6823) (Поз. 7, 16, 19-20, 22-24) | [5 empty] | 4094
65% ФОТ (от 65) (Поз. 21) | [5 empty] | 42
70% ФОТ (от 169) (Поз. 5, 12, 14) | [5 empty] | 118
80% ФОТ (от 3457) (Поз. 1, 3) | [5 empty] | 2766
85% ФОТ (от 142) (Поз. 11) | [5 empty] | 121
Итоги по разделу 1 Заходы ВЛ 35 кВ :
Итого Строительные работы | [5 empty] | 539608 |  |  |  | 706.97
Итого Монтажные работы | [5 empty] | 217 |  |  |  | 4.78
Итого | [5 empty] | 539825 |  |  |  | 711.75
В том числе:
Материалы | [5 empty] | 470368
Машины и механизмы | [5 empty] | 42381
ФОТ | [5 empty] | 10656
Накладные расходы | [5 empty] | 12902
Сметная прибыль | [5 empty] | 7141
Итого по разделу 1 Заходы ВЛ 35 кВ | [5 empty] | 539825 |  |  |  | 711.75
Раздел 2. Заземление
25 | ФЕР33-03-004-01 Приказ Минстроя России от 30.12.2016 №1039/пр | Забивка вертикальных заземлителей механизированная на глубину до 5 м (шт) 120,31 = 152,85 - 0,005 x 6 508,75 | 6 | 120,31 6,85 | 113,15 6,14 | 722 | 41 | 679 37 | 0.81 | 4.86
Уд | 1. 08.4.03.02-0004 | Горячекатаная арматурная сталь гладкая класса А-I, диаметром: 12 мм, (т) | 0,005 0,03 | 6508.75 |  | 195.26
26 | ФССЦ-08.4.03.02-0006 Приказ Минстроя России от 30.12.2016 №1039/пр | Горячекатаная арматурная сталь гладкая класса А-I, диаметром: 16-18 мм (т) | 0,06 (6*5*2)/1000 | 5650 |  | 339
27 | ФЕР33-03-003-01 Приказ Минстроя России от 30.12.2016 №1039/пр применительно | Устройство заземлителя: протяженного в грунтах 1-4 групп при длине луча до 10 м (100 м) 524,44 = 1 110,23 - 0,09 x 6 508,75 | 0,12 12 / 100 | 524,44 86,2 | 437,21 42,78 | 63 | 10 | 52 5 | 8.96 | 1.08
Уд | 1. 08.4.03.02-0004 | Горячекатаная арматурная сталь гладкая класса А-I, диаметром: 12 мм, (т) | 0,09 0,0108 | 6508.75 |  | 70.29
28 | ФССЦ-08.4.03.02-0004 Приказ Минстроя России от 30.12.2016 №1039/пр | Горячекатаная арматурная сталь гладкая класса А-I, диаметром: 12 мм (т) | 0,011 (12*0,888)/1000 | 6508.75 |  | 72
Итого прямые затраты по разделу в базисных ценах | [5 empty] | 1196 | 51 | 731 42 |  | 5.94
Накладные расходы | [5 empty] | 105
В том числе, справочно:
113% ФОТ (от 93) (Поз. 25, 27) | [5 empty] | 105
Сметная прибыль | [5 empty] | 56
В том числе, справочно:
60% ФОТ (от 93) (Поз. 25, 27) | [5 empty] | 56
Итоги по разделу 2 Заземление :
Линии электропередачи | [5 empty] | 946 |  |  |  | 5.94
Материалы для строительных работ | [5 empty] | 411
Итого | [5 empty] | 1357 |  |  |  | 5.94
В том числе:
Материалы | [5 empty] | 414
Машины и механизмы | [5 empty] | 731
ФОТ | [5 empty] | 93
Накладные расходы | [5 empty] | 105
Сметная прибыль | [5 empty] | 56
Итого по разделу 2 Заземление | [5 empty] | 1357 |  |  |  | 5.94
Раздел 3. Материалы по ФССЦ
Заходы ВЛ 35 кВ
29 | ФССЦ-01.7.15.10-0031 Приказ Минстроя России от 30.12.2016 №1039/пр | Скоба: СК-7-1А (шт) | 54 | 28.07 |  | 1516
30 | ФССЦ-01.7.15.10-0001 Приказ Минстроя России от 30.12.2016 №1039/пр | Скоба: длинная СКД-10-1 (шт) | 5 | 45.18 |  | 226
31 | ФССЦ-20.1.02.14-0003 Приказ Минстроя России от 30.12.2016 №1039/пр | Серьга СР-7-16 (шт) | 29 | 9.36 |  | 271
32 | ФССЦ-20.1.02.22-0005 Приказ Минстроя России от 30.12.2016 №1039/пр | Ушко: однолапчатое У1-7-16 (шт) | 11 | 39.32 |  | 433
33 | ФССЦ-20.1.02.22-0002 Приказ Минстроя России от 30.12.2016 №1039/пр | Ушко: двухлапчатое У2-7-16 (шт) | 25 | 62.08 |  | 1552
34 | ФССЦ-22.2.02.04-0021 Приказ Минстроя России от 30.12.2016 №1039/пр | Звено промежуточное: прямое ПР-7-6 (шт) | 25 | 27.04 |  | 676
35 | ФССЦ-22.2.01.03-0003 Приказ Минстроя России от 30.12.2016 №1039/пр | Изоляторы линейные подвесные стеклянные ПСД-70Е (шт) | 155 | 169.25 |  | 26234
36 | ФССЦ-20.1.01.05-0023 Приказ Минстроя России от 30.12.2016 №1039/пр | Зажим заземляющий: ЗПС-50-3 (100 шт) | 0,05 5/100 | 2466 |  | 123
37 | ФССЦ-20.5.04.08-0003 Приказ Минстроя России от 30.12.2016 №1039/пр применительно | Зажим соединительный: шлейфовый спиральный ШС-15,2-01 (ШС-15,2-04) (шт) | 13 | 170.62 |  | 2218
38 | ФССЦ-20.1.02.21-0050 Приказ Минстроя России от 30.12.2016 №1039/пр | Узел крепления: КГП-16-3 (шт) | 7 | 43.67 |  | 306
39 | ФССЦ-20.1.02.14-0007 Приказ Минстроя России от 30.12.2016 №1039/пр | Серьга СРС-7-16 (шт) | 7 | 10.03 |  | 70
40 | ФССЦ-20.1.01.12-0015 Приказ Минстроя России от 30.12.2016 №1039/пр | Зажим поддерживающий: глухой ПГН-3-5 (шт) | 7 | 33.69 |  | 236
41 | ФССЦ-20.1.02.23-0091 Приказ Минстроя России от 30.12.2016 №1039/пр применительно | Плакат по ТБ (Информационный знак) (100 шт) | 0,03 3 / 100 | 4000 |  | 120
Провода
42 | ФССЦ-21.2.01.02-0089 Приказ Минстроя России от 30.12.2016 №1039/пр | Провода неизолированные для воздушных линий электропередачи из стальных оцинкованных проволок 1 группы и алюминиевых проволок марки: АС, сечением 120/19 мм2 (т) | 0,119 310*0,385/1000 | 32007.25 |  | 3809
43 | ФССЦ-20.1.02.19-0013 Приказ Минстроя России от 30.12.2016 №1039/пр | Трос грозозащитный (т) | 0,025 50*0,49/1000 | 10821.28 |  | 271
Итого прямые затраты по разделу в базисных ценах | [5 empty] | 38061
Итоги по разделу 3 Материалы по ФССЦ :
Материалы для строительных работ | [5 empty] | 37790
Материалы | [5 empty] | 271
Итого | [5 empty] | 38061
В том числе:
Материалы | [5 empty] | 38061
Итого по разделу 3 Материалы по ФССЦ | [5 empty] | 38061
Раздел 4. Материалы, неучтенные ценником (по цене поставщика)
Линейная арматура
44 | п.298 конъюнктурного анализа | Зажим натяжной спиральный для троса, НС-15,2-04 (3475,71/1,20/8,87) (шт.) (Заготовительно-складские расходы на материалы МАТ=2%) | 25 | 333,07 3475,71/1,20/8,87 |  | 8327
45 | п.299 конъюнктурного анализа | Зажим натяжной спиральный для троса, НС-9,2-32(110)-МЗ (11691,43/1,20/8,87) (шт.) (Заготовительно-складские расходы на материалы МАТ=2%) | 5 | 1120,38 11691,43/1,20/8,87 |  | 5602
Итого прямые затраты по разделу в базисных ценах | [5 empty] | 13929
Итоги по разделу 4 Материалы, неучтенные ценником (по цене поставщика) :
Материалы | [5 empty] | 13929
Итого | [5 empty] | 13929
В том числе:
Материалы | [5 empty] | 13929
Итого по разделу 4 Материалы, неучтенные ценником (по цене поставщика) | [5 empty] | 13929
Раздел 5. Автомобильные перевозки
- от ж.д. станции "Нижневартовск II " до объекта строительства на расстояние 74 км (2017-26р-299/17-ПОС.ПЗ лист 12)
Доставка фундаментов опор
46 | ФССЦпг-03-01-01-074 Приказ Минстроя России от 30.12.2016 №1039/пр | Перевозка грузов автомобилями бортовыми грузоподъемностью до 15 т на расстояние: I класс груза до 74 км (1 т груза) | 72 28,8*2,5 | 30.27 | 30.27 | 2179 |  | 2179
47 | ФССЦпг-03-01-01-030 Приказ Минстроя России от 30.12.2016 №1039/пр | Перевозка грузов автомобилями бортовыми грузоподъемностью до 15 т на расстояние: I класс груза до 30 км (1 т груза) | -72 -28,8*2,5 | 18.16 | 18.16 | -1308 |  | -1308
Доставка металлических элементов фундамента (ростверк)
48 | ФССЦпг-03-02-01-074 Приказ Минстроя России от 30.12.2016 №1039/пр | Перевозка грузов автомобилями бортовыми грузоподъемностью до 5 т на расстояние: I класс груза до 74 км (1 т груза) | 2,906 2,589+0,317 | 61.02 | 61.02 | 177 |  | 177
49 | ФССЦпг-03-02-01-030 Приказ Минстроя России от 30.12.2016 №1039/пр | Перевозка грузов автомобилями бортовыми грузоподъемностью до 5 т на расстояние: I класс груза до 30 км (1 т груза) | -2.906 | 34.17 | 34.17 | -99 |  | -99
Доставка материалов для устройства заземления
50 | ФССЦпг-03-02-01-074 Приказ Минстроя России от 30.12.2016 №1039/пр | Перевозка грузов автомобилями бортовыми грузоподъемностью до 5 т на расстояние: I класс груза до 74 км (1 т груза) | 0,071 ((6*5*2)+(12*0,888))/1000 | 61.02 | 61.02 | 4 |  | 4
51 | ФССЦпг-03-02-01-030 Приказ Минстроя России от 30.12.2016 №1039/пр | Перевозка грузов автомобилями бортовыми грузоподъемностью до 5 т на расстояние: I класс груза до 30 км (1 т груза) | -0,071 -((6*5*2)+(12*0,888))/1000 | 34.17 | 34.17 | -2 |  | -2
Доставка металлических решетчатых опор
52 | ФССЦпг-03-21-01-074 Приказ Минстроя России от 30.12.2016 №1039/пр | Перевозка грузов автомобилями-самосвалами грузоподъемностью 10 т работающих вне карьера на расстояние: I класс груза до 74 км (1 т груза) (Перевозка грузов специализированным подвижным составом (Автомобили-лесовозы, металловозы и другие типы специализированного подвижного состава) Прил.4 ТЧ к ФЕР сборника ФССЦпг-03 "Перевозка грузов автомобильным транспортом" ОЗП=1,15; ЭМ=1,15 к расх.; ЗПМ=1,15; ТЗ=1,15; ТЗМ=1,15) | 16,494 (5,498*3) | 42.1 | 42.1 | 694 |  | 694
53 | ФССЦпг-03-21-01-030 Приказ Минстроя России от 30.12.2016 №1039/пр | Перевозка грузов автомобилями-самосвалами грузоподъемностью 10 т работающих вне карьера на расстояние: I класс груза до 30 км (1 т груза) (Перевозка грузов специализированным подвижным составом (Автомобили-лесовозы, металловозы и другие типы специализированного подвижного состава) Прил.4 ТЧ к ФЕР сборника ФССЦпг-03 "Перевозка грузов автомобильным транспортом" ОЗП=1,15; ЭМ=1,15 к расх.; ЗПМ=1,15; ТЗ=1,15; ТЗМ=1,15) | -16,494 -(5,498*3) | 22.18 | 22.18 | -366 |  | -366
Доставка провода,грозотроса, линейной арматуры от ж.д. станции "Нижневартовск II " до объекта строительства на расстояние 74 км (2017-26р-299/17-ПОС.ПЗ лист 12)
54 | ФССЦпг-03-02-01-074 Приказ Минстроя России от 30.12.2016 №1039/пр | Перевозка грузов автомобилями бортовыми грузоподъемностью до 5 т на расстояние: I класс груза до 74 км (1 т груза) | 0,144 ((310*0,385)+(50*0,49))/1000 | 61.02 | 61.02 | 9 |  | 9
55 | ФССЦпг-03-02-01-030 Приказ Минстроя России от 30.12.2016 №1039/пр | Перевозка грузов автомобилями бортовыми грузоподъемностью до 5 т на расстояние: I класс груза до 30 км (1 т груза) | -0,144 -((310*0,385)+(50*0,49))/1000 | 34.17 | 34.17 | -5 |  | -5
56 | ФССЦпг-03-02-01-074 Приказ Минстроя России от 30.12.2016 №1039/пр | Перевозка грузов автомобилями бортовыми грузоподъемностью до 5 т на расстояние: I класс груза до 74 км (линейная арматура по фссц) (1 т груза) | 0,097 (20,52+3,35+8,7+7,37+24,5+11+0,34+6,045+5,67+2,24+7,7)/1000 | 61.02 | 61.02 | 6 |  | 6
57 | ФССЦпг-03-02-01-030 Приказ Минстроя России от 30.12.2016 №1039/пр | Перевозка грузов автомобилями бортовыми грузоподъемностью до 5 т на расстояние: I класс груза до 30 км (1 т груза) | -0,097 -(20,52+3,35+8,7+7,37+24,5+11+0,34+6,045+5,67+2,24+7,7)/1000 | 34.17 | 34.17 | -3 |  | -3
Доставка изоляторов от ж.д. станции "Нижневартовск II " до объекта строительства на расстояние 74 км
58 | ФССЦпг-03-02-02-074 Приказ Минстроя России от 30.12.2016 №1039/пр | Перевозка грузов автомобилями бортовыми грузоподъемностью до 5 т на расстояние: II класс груза до 74 км (1 т груза) | 0,713 (155*4,6)/1000 | 71.78 | 71.78 | 51 |  | 51
59 | ФССЦпг-03-02-02-030 Приказ Минстроя России от 30.12.2016 №1039/пр | Перевозка грузов автомобилями бортовыми грузоподъемностью до 5 т на расстояние: II класс груза до 30 км (1 т груза) | -0,713 -(155*4,6)/1000 | 40.2 | 40.2 | -29 |  | -29
- ( линейной арматуры по цене поставщика ) от ж.д. станции "Нижневартовск II " до объекта строительства на расстояние 74 км
60 | ФССЦпг-03-02-02-074 Приказ Минстроя России от 30.12.2016 №1039/пр | Перевозка грузов автомобилями бортовыми грузоподъемностью до 5 т на расстояние: II класс груза до 74 км (1 т груза) | 0,054 (43,5+10,5)/1000 | 71.78 | 71.78 | 4 |  | 4
Итого прямые затраты по разделу в базисных ценах | [5 empty] | 1312 |  | 1312
Итоги по разделу 5 Автомобильные перевозки :
Перевозка грузов автотранспортом | [5 empty] | 1312
Итого | [5 empty] | 1312
В том числе:
Машины и механизмы | [5 empty] | 1312
Итого по разделу 5 Автомобильные перевозки | [5 empty] | 1312
ИТОГИ ПО СМЕТЕ:
Итого прямые затраты по смете в базисных ценах | [5 empty] | 574280 | 7084 | 44424 3665 |  | 717.69
Накладные расходы | [5 empty] | 13007
Сметная прибыль | [5 empty] | 7197
Итоги по смете:
Итого Строительные работы | [5 empty] | 594267 |  |  |  | 712.91
Итого Монтажные работы | [5 empty] | 217 |  |  |  | 4.78
Итого | [5 empty] | 594484 |  |  |  | 717.69
В том числе:
Материалы | [5 empty] | 522772
Машины и механизмы | [5 empty] | 44424
ФОТ | [5 empty] | 10749
Накладные расходы | [5 empty] | 13007
Сметная прибыль | [5 empty] | 7197
ВСЕГО по смете | [5 empty] | 594484 |  |  |  | 717.69
Составил: ___________________________Шиляева Т.В.
(должность, подпись, расшифровка)
Проверил: ___________________________Смирнова А.Н.
(должность, подпись, расшифровка)