## ЛСР по форме №4
СОГЛАСОВАНО: | [7 empty] | УТВЕРЖДАЮ:
______________ | [7 empty] | ____________
" _____ " ________________ 2018 г. | [7 empty] | "______ " _______________2018 г.
«Реконструкция ПС 110 кВ Ореховская (увеличение трансформаторной мощности на 16 МВА, выключателей 110 кВ, разъединителей 110 кВ)»
(наименование стройки)
ЛОКАЛЬНЫЙ СМЕТНЫЙ РАСЧЕТ № ЛСР 02-04-01
(локальная смета)
на | Переустройство ВОЛС
(наименование работ и затрат, наименование объекта)
Основание: 2017-26р-299/17-1-СС.С2
| Сметная стоимость _______________________________________________________________________________________________ |  | ___________________________3,992 |  | тыс. руб.
| строительных работ _______________________________________________________________________________________________ |  | _______________________________________________________________________________________________2,992 |  | тыс. руб.
| монтажных работ _______________________________________________________________________________________________ |  | _______________________________________________________________________________________________1,000 |  | тыс. руб.
| Средства на оплату труда _______________________________________________________________________________________________ |  | ___________________________0,420 |  | тыс. руб.
| Сметная трудоемкость _______________________________________________________________________________________________ |  | _______________________________________________________________________________________________32,24 |  | чел.час
| Трудозатраты механизаторов _______________________________________________________________________________________________ |  | _______________________________________________________________________________________________8,85 |  | чел.час
Составлен(а) в текущих (прогнозных) ценах по состоянию на 01.01.2000г. (ФЕР-2017 г. (с Изм. 1-4))
№ пп | Шифр и номер позиции норматива | Наименование работ и затрат, единица измерения | Количество | Стоимость единицы, руб. |  | Общая стоимость, руб. |  |  | Затраты труда рабочих, чел.-ч, не занятых обслуживанием машин
|  |  |  | всего | эксплуата- ции машин | Всего | оплаты труда | эксплуата- ция машин
|  |  |  | оплаты труда | в т.ч. оплаты труда |  |  | в т.ч. оплаты труда | на единицу | всего
1 | 2 | 3 | 4 | 5 | 6 | 7 | 8 | 9 | 10 | 11
Раздел 1. Монтажные работы
ПС Ореховская
Снятие сущ. ВОК в пролете сущ. опоры №5 - сущ. оп. №6 (65 м)
1 | ФЕРм10-06-035-01 Приказ Минстроя России от 30.12.2016 №1039/пр Применительно | Кабель на столбовой линии, масса 1 м: до 2 кг (100 м) (Табл.3, п.2 Демонтаж оборудования, пригодного для дальнейшего использования, со снятием с места установки, необходимой (частичной) разборкой без надобности хранения (перемещается на другое место установки и т.п.) ОЗП=0,6; ЭМ=0,6 к расх.; ЗПМ=0,6; МАТ=0 к расх.; ТЗ=0,6; ТЗМ=0,6) | 0,65 65 / 100 | 234,05 90,37 | 143,68 15,04 | 152 | 59 | 93 10 | 10.2 | 6.63
Снятие сущ. ВОК с опоры №6 (10 м)
2 | ФЕРм10-06-035-01 Приказ Минстроя России от 30.12.2016 №1039/пр Применительно | Кабель на столбовой линии, масса 1 м: до 2 кг (100 м) (Табл.3, п.2 Демонтаж оборудования, пригодного для дальнейшего использования, со снятием с места установки, необходимой (частичной) разборкой без надобности хранения (перемещается на другое место установки и т.п.) ОЗП=0,6; ЭМ=0,6 к расх.; ЗПМ=0,6; МАТ=0 к расх.; ТЗ=0,6; ТЗМ=0,6) | 0,1 10 / 100 | 234,05 90,37 | 143,68 15,04 | 23 | 9 | 14 2 | 10.2 | 1.02
Извлечение сущ. кабеля ВОК, проложенного в земле , в ПНД трубе ( от сущ. опоры №6 до здания ОПУ)-20 м. Вытягивание кабеля из трубы
3 | ФЕРм10-06-048-08 Приказ Минстроя России от 30.12.2016 №1039/пр | Прокладка волоконно-оптических кабелей в канализации: в полиэтиленовой трубе по свободному каналу трубопровода (100 м) (Табл.3, п.2 Демонтаж оборудования, пригодного для дальнейшего использования, со снятием с места установки, необходимой (частичной) разборкой без надобности хранения (перемещается на другое место установки и т.п.) ОЗП=0,6; ЭМ=0,6 к расх.; ЗПМ=0,6; МАТ=0 к расх.; ТЗ=0,6; ТЗМ=0,6) | 0,2 20 / 100 | 289,37 93,15 | 196,22 20,53 | 58 | 19 | 39 4 | 9 | 1.8
Прокладка кабеля
Запас 30 метров существующего кабеля ВОК , укладывается в шкаф ШРМ-1-2 на проект. оп. №6
4 | ФЕРм10-06-035-01 Приказ Минстроя России от 30.12.2016 №1039/пр Применительно | Кабель на столбовой линии, масса 1 м: до 2 кг (опора №5-опора №6) (100 м) 394,77 = 1 216,64 - 0,002 x 68,00 - 0,2 x 22,80 - 10,5 x 64,31 - 0,0066 x 13 900,00 - 0,018 x 903,44 - 0,0253 x 164,00 - 2,48 x 12,00 | 0,61 61/100 | 394,77 150,62 | 239,46 25,06 | 241 | 92 | 146 15 | 17 | 10.37
Уд | 1. 01.7.06.14-0038 | Лента смоляная на основе хлопкополиэфирной ткани толщиной 0,8 мм, (кг) | 0,002 0,0012 | 68 |  | 0.08
Уд | 2. 07.2.07.13-0201 | Стяжки винтовые, (шт) | 0,2 0,122 | 22.8 |  | 2.78
Уд | 3. 08.2.02.06-0001 | Канат стальной двойной свивки типа ЛК-Р конструкции 6х19 (1+6+6/6)+1 о.с., оцинкованный из проволоки марки В, маркировочная группа: 1570 н/мм2 и менее, диаметр каната 6,9 мм, (10 м) | 10,5 6,405 | 64.31 |  | 411.91
Уд | 4. 20.1.02.10-0002 | Подвес металлический кабелей связи П-40, (т) | 0,0066 0,004 | 13900 |  | 55.6
Уд | 5. 22.2.02.06-0011 | Консоли для крепления и подвески стального каната КСП-2, (100 шт) | 0,018 0,011 | 903.44 |  | 9.94
Уд | 6. 22.2.02.23-0011 | Глухари, (100 шт) | 0,0253 0,0154 | 164 |  | 2.53
Уд | 7. 27.2.01.03-0011 | Зажим: двухболтовой, (кг) | 2,48 1,513 | 12 |  | 18.16
5 | ФЕРм10-06-035-01 Приказ Минстроя России от 30.12.2016 №1039/пр Применительно | Кабель на столбовой линии, масса 1 м: до 2 кг (Спуск кабеля: (опора №6 - до шкафа ШРМ-1-2) (100 м) 394,77 = 1 216,64 - 0,002 x 68,00 - 0,2 x 22,80 - 10,5 x 64,31 - 0,0066 x 13 900,00 - 0,018 x 903,44 - 0,0253 x 164,00 - 2,48 x 12,00 | 0,04 4/100 | 394,77 150,62 | 239,46 25,06 | 16 | 6 | 10 1 | 17 | 0.68
Уд | 1. 01.7.06.14-0038 | Лента смоляная на основе хлопкополиэфирной ткани толщиной 0,8 мм, (кг) | 0,002 0,0001 | 68 |  | 0.01
Уд | 2. 07.2.07.13-0201 | Стяжки винтовые, (шт) | 0,2 0,008 | 22.8 |  | 0.18
Уд | 3. 08.2.02.06-0001 | Канат стальной двойной свивки типа ЛК-Р конструкции 6х19 (1+6+6/6)+1 о.с., оцинкованный из проволоки марки В, маркировочная группа: 1570 н/мм2 и менее, диаметр каната 6,9 мм, (10 м) | 10,5 0,42 | 64.31 |  | 27.01
Уд | 4. 20.1.02.10-0002 | Подвес металлический кабелей связи П-40, (т) | 0,0066 0,0003 | 13900 |  | 4.17
Уд | 5. 22.2.02.06-0011 | Консоли для крепления и подвески стального каната КСП-2, (100 шт) | 0,018 0,0007 | 903.44 |  | 0.63
Уд | 6. 22.2.02.23-0011 | Глухари, (100 шт) | 0,0253 0,001 | 164 |  | 0.16
Уд | 7. 27.2.01.03-0011 | Зажим: двухболтовой, (кг) | 2,48 0,0992 | 12 |  | 1.19
6 | ФЕРм10-06-037-06 Приказ Минстроя России от 30.12.2016 №1039/пр Применительно | Шкаф для трубных проводок: настенный, размер до 700х1000 мм (Шкаф ШРМ-1-2) (шт) | 1 | 115,55 19,77 | 2,58 0,35 | 116 | 20 | 3 | 2.18 | 2.18
7 | ФЕРм11-01-001-01 Приказ Минстроя России от 30.12.2016 №1039/пр Применительно | Конструкции для установки приборов, масса: до 1 кг (Узел подвески шкафа ШРМ УПШ-03-1 ) (шт) 12,48 = 32,79 - 0,001 x 5 941,89 - 0,95 x 15,13 | 4 | 12,48 4,54 | 5,05 0,6 | 50 | 18 | 20 2 | 0.52 | 2.08
Уд | 1. 08.3.05.02-0052 | Сталь листовая горячекатаная марки Ст3 толщиной: 2-6 мм, (т) | 0,001 0,004 | 5941.89 |  | 23.77
Уд | 2. 08.3.08.02-0091 | Сталь угловая, марки Ст3, перфорированная УП 35х35 мм, (м) | 0,95 3,8 | 15.13 |  | 57.49
8 | ФЕРм10-06-057-04 Приказ Минстроя России от 30.12.2016 №1039/пр | Монтаж соединительных муфт для самонесущих волоконно-оптических кабелей на опоре, емкость оптических волокон: 16 (шт) | 1 | 630,17 85,53 | 513,19 70,31 | 630 | 86 | 513 70 | 6.62 | 6.62
9 | ФЕРм08-01-087-03 Приказ Минстроя России от 30.12.2016 №1039/пр | Металлические конструкции (т) 1 418,31 = 13 013,71 - 0,15 x 59,99 - 0,18 x 480,00 - 1 x 11 500,00 | 0,004 (1*4,2)/1000 | 1418,31 598,36 | 431,51 43,67 | 6 | 2 | 2 | 62.2 | 0.25
Уд | 1. 02.3.01.02-0020 | Песок природный для строительных: растворов средний, (м3) | 0,15 0,0006 | 59.99 |  | 0.04
Уд | 2. 03.2.01.01-0003 | Портландцемент общестроительного назначения бездобавочный, марки: 500, (т) | 0,18 0,0007 | 480 |  | 0.34
Уд | 3. 07.2.07.04-0007 | Конструкции стальные индивидуальные: решетчатые сварные массой до 0,1 т, (т) | 1 0,004 | 11500 |  | 46
10 | ФЕР34-02-008-04 Приказ Минстроя России от 30.12.2016 №1039/пр Применительно | Установка указателя на стене (Установка информационного знака) (шт) | 1 | 5,11 5,11 |  | 5 | 5 |  | 0.61 | 0.61
Итого прямые затраты по разделу в базисных ценах | [5 empty] | 1297 | 316 | 840 104 |  | 32.24
Накладные расходы | [5 empty] | 437
В том числе, справочно:
84% ФОТ (от 20) (Поз. 7) | [5 empty] | 17
100% ФОТ (от 2) (Поз. 9) | [5 empty] | 2
105% ФОТ (от 398) (Поз. 3, 8, 10, 1-2, 4-6) | [5 empty] | 418
Сметная прибыль | [5 empty] | 272
В том числе, справочно:
60% ФОТ (от 20) (Поз. 7) | [5 empty] | 12
65% ФОТ (от 400) (Поз. 3, 8, 10, 1-2, 4-6, 9) | [5 empty] | 260
Итоги по разделу 1 Монтажные работы :
Итого Строительные работы | [5 empty] | 1006 |  |  |  | 9.03
Итого Монтажные работы | [5 empty] | 1000 |  |  |  | 23.21
Итого | [5 empty] | 2006 |  |  |  | 32.24
В том числе:
Материалы | [5 empty] | 141
Машины и механизмы | [5 empty] | 840
ФОТ | [5 empty] | 420
Накладные расходы | [5 empty] | 437
Сметная прибыль | [5 empty] | 272
Итого по разделу 1 Монтажные работы | [5 empty] | 2006 |  |  |  | 32.24
Раздел 2. Материалы по ФССЦ
11 | ФССЦ-01.7.15.10-0031 Приказ Минстроя России от 30.12.2016 №1039/пр | Скоба: СК-7-1А (шт) | 1 | 28.07 |  | 28
12 | ФССЦ-01.7.15.10-0001 Приказ Минстроя России от 30.12.2016 №1039/пр | Скоба: длинная СКД-10-1 (шт) | 1 | 45.18 |  | 45
13 | ФССЦ-22.2.02.04-0035 Приказ Минстроя России от 30.12.2016 №1039/пр | Звено промежуточное: регулируемое ПРР-7-1 (шт) | 1 | 121.66 |  | 122
14 | ФССЦ-22.2.02.04-0021 Приказ Минстроя России от 30.12.2016 №1039/пр | Звено промежуточное: прямое ПР-7-6 (шт) | 1 | 27.04 |  | 27
15 | ФССЦ-22.2.02.04-0005 Приказ Минстроя России от 30.12.2016 №1039/пр | Звено промежуточное: монтажное ПТМ-7-2 (шт) | 1 | 25.36 |  | 25
16 | ФССЦ-20.1.02.23-0091 Приказ Минстроя России от 30.12.2016 №1039/пр применительно | Плакат по ТБ (Информационный знак) (100 шт) | 0,01 1 / 100 | 4000 |  | 40
Итого прямые затраты по разделу в базисных ценах | [5 empty] | 287
Итоги по разделу 2 Материалы по ФССЦ :
Материалы | [5 empty] | 247
Материалы для строительных работ | [5 empty] | 40
Итого | [5 empty] | 287
В том числе:
Материалы | [5 empty] | 287
Итого по разделу 2 Материалы по ФССЦ | [5 empty] | 287
Раздел 3. Материалы, неучтенные ценником (по цене поставщика)
17 | п.300 конъюнктурного анализа | Муфта оптическая МТОК-К6/108-1КТ3645-К (2967,78/1,20/8,87) (шт) (Заготовительно-складские расходы на материалы МАТ=2%) | 1 | 284,4 2967,78/1,20/8,87 |  | 284
18 | п.301 конъюнктурного анализа | Шкаф ШРМ-1-2 (6809,64/1,20/8,87) (шт) (Заготовительно-складские расходы на материалы МАТ=2%) | 1 | 652,56 6809,64/1,20/8,87 |  | 653
19 | п.302 конъюнктурного анализа | Узел крепления УКУ-1 (925,71/1,20/8,87) (шт) (Заготовительно-складские расходы на материалы МАТ=2%) | 1 | 88,71 925,71/1,20/8,87 |  | 89
20 | п.303 конъюнктурного анализа | Зажим натяжной НСО-13,6/14,7П-01(30) (3387,14/1,20/8,87) (шт) (Заготовительно-складские расходы на материалы МАТ=2%) | 1 | 324,58 3387,14/1,20/8,87 |  | 325
21 | п.304 конъюнктурного анализа | Узел подвески шкафа ШРМ УПШ-03-1 (366,95/1,20/8,87) (шт) (Заготовительно-складские расходы на материалы МАТ=2%) | 4 | 35,16 366,95/1,20/8,87 |  | 141
22 | п.305 конъюнктурного анализа | Зажим шлейфовый ЗКШ2-14/18-2 (315,53/1,20/8,87) (шт) (Заготовительно-складские расходы на материалы МАТ=2%) | 4 | 30,23 315,53/1,20/8,87 |  | 121
23 | п.306 конъюнктурного анализа | Комплект №3 для ввода оптического кабеля 130106-00064 (426,27/1,20/8,87) (шт) (Заготовительно-складские расходы на материалы МАТ=2%) | 2 | 40,85 426,27/1,20/8,87 |  | 82
Итого прямые затраты по разделу в базисных ценах | [5 empty] | 1695
Итоги по разделу 3 Материалы, неучтенные ценником (по цене поставщика) :
Материалы для строительных работ | [5 empty] | 1695
Итого | [5 empty] | 1695
В том числе:
Материалы | [5 empty] | 1695
Итого по разделу 3 Материалы, неучтенные ценником (по цене поставщика) | [5 empty] | 1695
Раздел 4. Автомобильные перевозки
- от ж.д. станции "Нижневартовск II " до объекта строительства на расстояние 74 км (2017-26р-299/17-ПОС.ПЗ лист 12)
- металлических изделий и материалов (линейная арматура) взятые по ФССЦ
24 | ФССЦпг-03-21-02-074 Приказ Минстроя России от 30.12.2016 №1039/пр | Перевозка грузов автомобилями-самосвалами грузоподъемностью 10 т работающих вне карьера на расстояние: II класс груза до 74 км (1 т груза) | 0,004 (0,38+0,67+1,91+0,41+0,7)/1000 | 43.06 | 43.06
25 | ФССЦпг-03-21-02-030 Приказ Минстроя России от 30.12.2016 №1039/пр | Перевозка грузов автомобилями-самосвалами грузоподъемностью 10 т работающих вне карьера на расстояние: II класс груза до 30 км (1 т груза) | -0,004 -(0,38+0,67+1,91+0,41+0,7)/1000 | 22.7 | 22.7
- материалов, учтенных по цене поставщика
26 | ФССЦпг-03-02-01-074 Приказ Минстроя России от 30.12.2016 №1039/пр | Перевозка грузов автомобилями бортовыми грузоподъемностью до 5 т на расстояние: I класс груза до 74 км (1 т груза) | 0,0013 (1,3)/1000 | 61.02 | 61.02
27 | ФССЦпг-03-02-02-074 Приказ Минстроя России от 30.12.2016 №1039/пр | Перевозка грузов автомобилями бортовыми грузоподъемностью до 5 т на расстояние: II класс груза до 74 км (1 т груза) | 0,0498 49,8/1000 | 71.78 | 71.78 | 4 |  | 4
Итого прямые затраты по разделу в базисных ценах | [5 empty] | 4 |  | 4
Итоги по разделу 4 Автомобильные перевозки :
Перевозка грузов автотранспортом | [5 empty] | 4
Итого | [5 empty] | 4
В том числе:
Машины и механизмы | [5 empty] | 4
Итого по разделу 4 Автомобильные перевозки | [5 empty] | 4
ИТОГИ ПО СМЕТЕ:
Итого прямые затраты по смете в базисных ценах | [5 empty] | 3283 | 316 | 844 104 |  | 32.24
Накладные расходы | [5 empty] | 437
Сметная прибыль | [5 empty] | 272
Итоги по смете:
Итого Строительные работы | [5 empty] | 2992 |  |  |  | 9.03
Итого Монтажные работы | [5 empty] | 1000 |  |  |  | 23.21
Итого | [5 empty] | 3992 |  |  |  | 32.24
В том числе:
Материалы | [5 empty] | 2123
Машины и механизмы | [5 empty] | 844
ФОТ | [5 empty] | 420
Накладные расходы | [5 empty] | 437
Сметная прибыль | [5 empty] | 272
ВСЕГО по смете | [5 empty] | 3992 |  |  |  | 32.24
Составил: ___________________________Шиляева Т.В.
(должность, подпись, расшифровка)
Проверил: ___________________________Смирнова А.Н.
(должность, подпись, расшифровка)