## ЛСР по форме №4
СОГЛАСОВАНО: | [7 empty] | УТВЕРЖДАЮ:
______________ | [7 empty] | ____________
" _____ " ________________ 2018 г. | [7 empty] | "______ " _______________2018 г.
«Реконструкция ПС 110 кВ Ореховская (увеличение трансформаторной мощности на 16 МВА, выключателей 110 кВ, разъединителей 110 кВ)»
(наименование стройки)
ЛОКАЛЬНЫЙ СМЕТНЫЙ РАСЧЕТ № 05-01-01
(локальная смета)
на | Система связи
(наименование работ и затрат, наименование объекта)
Основание: 2017-26р-299/17-1-СС.С1
| Сметная стоимость _______________________________________________________________________________________________ |  | ___________________________2638,761 |  | тыс. руб.
| строительных работ _______________________________________________________________________________________________ |  | _______________________________________________________________________________________________1,737 |  | тыс. руб.
| монтажных работ _______________________________________________________________________________________________ |  | _______________________________________________________________________________________________55,089 |  | тыс. руб.
| оборудования _______________________________________________________________________________________________ |  | _______________________________________________________________________________________________2581,935 |  | тыс. руб.
| Средства на оплату труда _______________________________________________________________________________________________ |  | ___________________________6,424 |  | тыс. руб.
| Сметная трудоемкость _______________________________________________________________________________________________ |  | _______________________________________________________________________________________________666,73 |  | чел.час
| Трудозатраты механизаторов _______________________________________________________________________________________________ |  | _______________________________________________________________________________________________19,28 |  | чел.час
Составлен(а) в текущих (прогнозных) ценах по состоянию на 01.01.2000г. ( ФЕР-2017 (с Изм. 1-4))
№ пп | Шифр и номер позиции норматива | Наименование работ и затрат, единица измерения | Количество | Стоимость единицы, руб. |  | Общая стоимость, руб. |  |  | Затраты труда рабочих, чел.-ч, не занятых обслуживанием машин
|  |  |  | всего | эксплуата- ции машин | Всего | оплаты труда | эксплуата- ция машин
|  |  |  | оплаты труда | в т.ч. оплаты труда |  |  | в т.ч. оплаты труда | на единицу | всего
1 | 2 | 3 | 4 | 5 | 6 | 7 | 8 | 9 | 10 | 11
Раздел 1. Монтажные работы
Оборудование
ПС 110кВ Ореховская
1 | ФЕРм10-03-001-02 Приказ Минстроя России от 30.12.2016 №1039/пр Применительно | Стойка, полустойка, каркас стойки или шкаф, масса: до 300 кг (ТКШ ВОЛС, РРЛ; ТКШ СГП) (шт) | 2 1+1 | 226,85 124,54 | 56,05 5,94 | 454 | 249 | 112 12 | 14.6 | 29.2
2 | ФЕРм10-02-030-01 Приказ Минстроя России от 30.12.2016 №1039/пр | Аппарат телефонный системы ЦБ или АТС: настольный (шт) | 2 | 17,57 6,93 |  | 35 | 14 |  | 0.72 | 1.44
3 | ФЕРм11-04-002-01 Приказ Минстроя России от 30.12.2016 №1039/пр Применительно | Аппарат настольный, масса: до 0,015 т (Блок питания) (шт) | 1 | 19,48 8,79 | 10,51 1,86 | 19 | 9 | 10 2 | 1.03 | 1.03
4 | ФЕРм11-04-002-01 Приказ Минстроя России от 30.12.2016 №1039/пр Применительно | Аппарат настольный, масса: до 0,015 т (Радиостанция) (шт) | 1 | 19,48 8,79 | 10,51 1,86 | 19 | 9 | 10 2 | 1.03 | 1.03
5 | ФЕРм10-07-001-02 Приказ Минстроя России от 30.12.2016 №1039/пр Применительно | Антенна Г-образная (На высоте 50 м.) (шт) 408,76 = 1 164,41 - 1 x 95,00 - 4 x 10,48 - 0,045 x 7 083,50 - 0,01 x 872,10 - 6 x 9,27 - 0,0001 x 10 270,00 - 1 x 14,80 - 1 x 48,40 - 3 x 34,60 - 2 x 17,00 - 0,12 x 280,00 (ОП п.1.10.64, Прил.10.3 При монтаже оборудования в кабинах на мачтах или башнях: при высоте св. 30 до 60 м ОЗП=1,4; ТЗ=1,4) | 2 | 476,82 238,2 |  | 954 | 476 |  | 25.34 | 50.68
Уд | 1. 20.2.08.06-0011 | Ролик подвесной (КС-030), (шт) | 1 2 | 95 |  | 190
Уд | 2. 20.2.08.07-0012 | Скоба: крепления троса (КС-162), (шт) | 4 8 | 10.48 |  | 83.84
Уд | 3. 21.2.02.01-0026 | Провода неизолированные медные гибкие для электрических установок и антенн марки: МГ, сечением 10 мм2, с числом проволок 49 и номинальным диаметром проволоки 0,52 мм, (1000 м) | 0,045 0,09 | 7083.5 |  | 637.52
Уд | 4. 22.2.01.04-0017 | Изоляторы линейные штыревые типа: ТФ-20, (100 шт) | 0,01 0,02 | 872.1 |  | 17.44
Уд | 5. 22.2.01.06-0011 | Изоляторы такелажные ИТО-20-VI, (шт) | 6 12 | 9.27 |  | 111.24
Уд | 6. 22.2.02.14-0022 | Проволока стальная оцинкованная перевязочная для воздушных линий связи, диаметр: 2 мм, (т) | 0,0001 0,0002 | 10270 |  | 2.05
Уд | 7. 22.2.02.18-0003 | Траверсы деревянные, пропитанные, длина 550 мм, (шт) | 1 2 | 14.8 |  | 29.6
Уд | 8. 22.2.02.18-0004 | Траверсы одноштыревые, пропитанные, оснащенные, длина 1250+550 мм (сосновый брус сеч. 100х80 мм, пропитаны антисептиками, оснащены штырем и хомутом), (шт) | 1 2 | 48.4 |  | 96.8
Уд | 9. 22.2.02.20-0001 | Хомут для крепления траверс окрашенный, (шт) | 3 6 | 34.6 |  | 207.6
Уд | 10. 25.2.01.06-0032 | Зажим: плашечный для заземляющего провода (КС-066-2), (шт) | 2 4 | 17 |  | 68
Уд | 11. 25.2.01.11-0005 | Коуш для медных проводов (КС-063), (100 шт) | 0,12 0,24 | 280 |  | 67.2
6 | ФЕРм11-01-001-02 Приказ Минстроя России от 30.12.2016 №1039/пр | Конструкции для установки приборов, масса: до 2 кг (Сумматор H=50 м) (шт) 13,47 = 41,17 - 8E-5 x 10 315,01 - 0,001 x 5 941,89 - 0,53 x 12,37 - 0,95 x 15,13 (ОП п.1.11.4 При производстве работ на высоте св. 5 м от уровня земли при работе вне зданий или от уровня пола в зданиях и сооружениях к затратам труда и оплате труда рабочих применять коэффициент К = 1 + 0,05 х М, где М – число метров сверх 5 (1+0,05*(50-5))=3,25 ОЗП=3,25; ТЗ=3,25) | 1 | 23,69 14,76 | 5,37 0,6 | 24 | 15 | 5 1 | 1.69 | 1.69
Уд | 1. 01.7.11.07-0032 | Электроды диаметром: 4 мм Э42, (т) | 8E-5 0,0001 | 10315.01 |  | 1.03
Уд | 2. 08.3.05.02-0052 | Сталь листовая горячекатаная марки Ст3 толщиной: 2-6 мм, (т) | 0,001 0,001 | 5941.89 |  | 5.94
Уд | 3. 08.3.07.01-0064 | Сталь полосовая: горячекатаная, марки Ст3, толщина 2-6 мм, ширина 30-40 мм, перфорированная, (м) | 0,53 0,53 | 12.37 |  | 6.56
Уд | 4. 08.3.08.02-0091 | Сталь угловая, марки Ст3, перфорированная УП 35х35 мм, (м) | 0,95 0,95 | 15.13 |  | 14.37
7 | ФЕРм08-01-080-01 Приказ Минстроя России от 30.12.2016 №1039/пр Применительно | Прибор измерения и защиты, количество подключаемых концов: до 2 (Грозоразрядник) (шт) | 3 | 18,56 10,87 | 7,11 1 | 56 | 33 | 21 3 | 1.13 | 3.39
8 | ФЕРм08-01-080-01 Приказ Минстроя России от 30.12.2016 №1039/пр Применительно | Прибор измерения и защиты, количество подключаемых концов: до 2 (Грозоразрядник, H=50 м) (шт) (ОП п.1.11.4 При производстве работ на высоте св. 5 м от уровня земли при работе вне зданий или от уровня пола в зданиях и сооружениях к затратам труда и оплате труда рабочих применять коэффициент К = 1 + 0,05 х М, где М – число метров сверх 5 (1+0,05*(50-5))=3,25 ОЗП=3,25; ТЗ=3,25) | 3 | 43,02 35,33 | 7,11 1 | 129 | 106 | 21 3 | 3.6725 | 11.02
9 | ФЕРм11-03-001-01 Приказ Минстроя России от 30.12.2016 №1039/пр Применительно | Приборы, устанавливаемые на металлоконструкциях, щитах и пультах, масса: до 5 кг (Приемопередатчик, H=50 м) (шт) (ОП п.1.11.4 При производстве работ на высоте св. 5 м от уровня земли при работе вне зданий или от уровня пола в зданиях и сооружениях к затратам труда и оплате труда рабочих применять коэффициент К = 1 + 0,05 х М, где М – число метров сверх 5 (1+0,05*(50-5))=3,25 ОЗП=3,25; ТЗ=3,25) | 2 | 17,86 16,77 |  | 36 | 34 |  | 1.69 | 3.38
ПС 110кВ Заобье
10 | ФЕРм11-04-008-01 Приказ Минстроя России от 30.12.2016 №1039/пр | Съемные и выдвижные блоки (модули, ячейки, ТЭЗ), масса: до 5 кг (IDU) (шт) | 1 | 9,74 8,9 | 0,66 0,12 | 10 | 9 | 1 | 1.03 | 1.03
11 | ФЕРм11-03-001-01 Приказ Минстроя России от 30.12.2016 №1039/пр Применительно | Приборы, устанавливаемые на металлоконструкциях, щитах и пультах, масса: до 5 кг (кросс для медножильных кабелей - 1 к-т) (шт) | 1 | 6,25 5,16 |  | 6 | 5 |  | 0.52 | 0.52
12 | ФЕРм10-07-001-02 Приказ Минстроя России от 30.12.2016 №1039/пр Применительно | Антенна Г-образная (На высоте 80 м.) (шт) 408,76 = 1 164,41 - 1 x 95,00 - 4 x 10,48 - 0,045 x 7 083,50 - 0,01 x 872,10 - 6 x 9,27 - 0,0001 x 10 270,00 - 1 x 14,80 - 1 x 48,40 - 3 x 34,60 - 2 x 17,00 - 0,12 x 280,00 (ОП п.1.10.64, Прил.10.3 При монтаже оборудования в кабинах на мачтах или башнях: при высоте до 100 м ОЗП=1,6; ТЗ=1,6) | 1 | 510,84 272,22 |  | 511 | 272 |  | 28.96 | 28.96
Уд | 1. 20.2.08.06-0011 | Ролик подвесной (КС-030), (шт) | 1 1 | 95 |  | 95
Уд | 2. 20.2.08.07-0012 | Скоба: крепления троса (КС-162), (шт) | 4 4 | 10.48 |  | 41.92
Уд | 3. 21.2.02.01-0026 | Провода неизолированные медные гибкие для электрических установок и антенн марки: МГ, сечением 10 мм2, с числом проволок 49 и номинальным диаметром проволоки 0,52 мм, (1000 м) | 0,045 0,045 | 7083.5 |  | 318.76
Уд | 4. 22.2.01.04-0017 | Изоляторы линейные штыревые типа: ТФ-20, (100 шт) | 0,01 0,01 | 872.1 |  | 8.72
Уд | 5. 22.2.01.06-0011 | Изоляторы такелажные ИТО-20-VI, (шт) | 6 6 | 9.27 |  | 55.62
Уд | 6. 22.2.02.14-0022 | Проволока стальная оцинкованная перевязочная для воздушных линий связи, диаметр: 2 мм, (т) | 0,0001 0,0001 | 10270 |  | 1.03
Уд | 7. 22.2.02.18-0003 | Траверсы деревянные, пропитанные, длина 550 мм, (шт) | 1 1 | 14.8 |  | 14.8
Уд | 8. 22.2.02.18-0004 | Траверсы одноштыревые, пропитанные, оснащенные, длина 1250+550 мм (сосновый брус сеч. 100х80 мм, пропитаны антисептиками, оснащены штырем и хомутом), (шт) | 1 1 | 48.4 |  | 48.4
Уд | 9. 22.2.02.20-0001 | Хомут для крепления траверс окрашенный, (шт) | 3 3 | 34.6 |  | 103.8
Уд | 10. 25.2.01.06-0032 | Зажим: плашечный для заземляющего провода (КС-066-2), (шт) | 2 2 | 17 |  | 34
Уд | 11. 25.2.01.11-0005 | Коуш для медных проводов (КС-063), (100 шт) | 0,12 0,12 | 280 |  | 33.6
13 | ФЕРм11-01-001-02 Приказ Минстроя России от 30.12.2016 №1039/пр | Конструкции для установки приборов, масса: до 2 кг (Сумматор H=80 м) (шт) 13,47 = 41,17 - 8E-5 x 10 315,01 - 0,001 x 5 941,89 - 0,53 x 12,37 - 0,95 x 15,13 (ОП п.1.11.4 При производстве работ на высоте св. 5 м от уровня земли при работе вне зданий или от уровня пола в зданиях и сооружениях к затратам труда и оплате труда рабочих применять коэффициент К = 1 + 0,05 х М, где М – число метров сверх 5 (1+0,05*(80-5))=4,75 ОЗП=4,75; ТЗ=4,75) | 1 | 30,5 21,57 | 5,37 0,6 | 31 | 22 | 5 1 | 2.47 | 2.47
Уд | 1. 01.7.11.07-0032 | Электроды диаметром: 4 мм Э42, (т) | 8E-5 0,0001 | 10315.01 |  | 1.03
Уд | 2. 08.3.05.02-0052 | Сталь листовая горячекатаная марки Ст3 толщиной: 2-6 мм, (т) | 0,001 0,001 | 5941.89 |  | 5.94
Уд | 3. 08.3.07.01-0064 | Сталь полосовая: горячекатаная, марки Ст3, толщина 2-6 мм, ширина 30-40 мм, перфорированная, (м) | 0,53 0,53 | 12.37 |  | 6.56
Уд | 4. 08.3.08.02-0091 | Сталь угловая, марки Ст3, перфорированная УП 35х35 мм, (м) | 0,95 0,95 | 15.13 |  | 14.37
14 | ФЕРм11-03-001-01 Приказ Минстроя России от 30.12.2016 №1039/пр Применительно | Приборы, устанавливаемые на металлоконструкциях, щитах и пультах, масса: до 5 кг (Приемопередатчик, H=80 м) (шт) (ОП п.1.11.4 При производстве работ на высоте св. 5 м от уровня земли при работе вне зданий или от уровня пола в зданиях и сооружениях к затратам труда и оплате труда рабочих применять коэффициент К = 1 + 0,05 х М, где М – число метров сверх 5 (1+0,05*(80-5))=4,75 ОЗП=4,75; ТЗ=4,75) | 2 | 25,6 24,51 |  | 51 | 49 |  | 2.47 | 4.94
15 | ФЕРм08-01-080-01 Приказ Минстроя России от 30.12.2016 №1039/пр | Прибор измерения и защиты, количество подключаемых концов: до 2 (Грозоразрядник, H=80 м) (шт) (ОП п.1.10.64, Прил.10.3 При монтаже оборудования в кабинах на мачтах или башнях: при высоте до 100 м ОЗП=1,6; ТЗ=1,6) | 2 | 25,08 17,39 | 7,11 1 | 50 | 35 | 14 2 | 1.808 | 3.62
16 | ФЕРм08-01-080-01 Приказ Минстроя России от 30.12.2016 №1039/пр Применительно | Прибор измерения и защиты, количество подключаемых концов: до 2 (Грозоразрядник) (шт) | 2 | 18,56 10,87 | 7,11 1 | 37 | 22 | 14 2 | 1.13 | 2.26
17 | ФЕРм11-01-001-04 Приказ Минстроя России от 30.12.2016 №1039/пр Применительно | Конструкции для установки приборов, масса: до 5 кг (Панель питания) (шт) 27,85 = 67,44 - 0,00021 x 10 315,01 - 0,003 x 5 891,61 - 0,83 x 23,79 | 1 | 27,85 9 | 11,27 1,2 | 28 | 9 | 11 1 | 1.03 | 1.03
Уд | 1. 01.7.11.07-0032 | Электроды диаметром: 4 мм Э42, (т) | 0,00021 0,0002 | 10315.01 |  | 2.06
Уд | 2. 08.3.05.02-0058 | Сталь листовая горячекатаная марки Ст3 толщиной: 6-8 мм, (т) | 0,003 0,003 | 5891.61 |  | 17.67
Уд | 3. 08.3.11.01-0032 | Сталь швеллерная, марки Ст3, перфорированная: ШП 60х35 мм, (м) | 0,83 0,83 | 23.79 |  | 19.75
18 | ФЕРм11-04-008-03 Приказ Минстроя России от 30.12.2016 №1039/пр | Съемные и выдвижные блоки (модули, ячейки, ТЭЗ), масса: до 20 кг (Демонтаж внутреннего блока кондиционера) (шт) (Табл.3, п.1 Демонтаж оборудования, пригодного для дальнейшего использования, со снятием с места установки, необходимой (частичной) разборкой и консервированием с целью длительного или кратковременного хранения ОЗП=0,7; ЭМ=0,7 к расх.; ЗПМ=0,7; МАТ=0 к расх.; ТЗ=0,7; ТЗМ=0,7) | 2 | 19,61 18,69 | 0,92 0,16 | 39 | 37 | 2 | 2.163 | 4.33
19 | ФЕРм11-04-008-05 Приказ Минстроя России от 30.12.2016 №1039/пр | Съемные и выдвижные блоки (модули, ячейки, ТЭЗ), масса: до 50 кг (Демонтаж наружного блока кондиционера) (шт) (Табл.3, п.1 Демонтаж оборудования, пригодного для дальнейшего использования, со снятием с места установки, необходимой (частичной) разборкой и консервированием с целью длительного или кратковременного хранения ОЗП=0,7; ЭМ=0,7 к расх.; ЗПМ=0,7; МАТ=0 к расх.; ТЗ=0,7; ТЗМ=0,7) | 2 | 83,06 27,15 | 55,91 7,88 | 166 | 54 | 112 16 | 3.143 | 6.29
20 | ФЕРм11-04-008-03 Приказ Минстроя России от 30.12.2016 №1039/пр | Съемные и выдвижные блоки (модули, ячейки, ТЭЗ), масса: до 20 кг (Монтаж внутреннего блока кондиционера) (шт) | 2 | 28,54 26,7 | 1,31 0,23 | 57 | 53 | 3 | 3.09 | 6.18
21 | ФЕРм11-04-008-05 Приказ Минстроя России от 30.12.2016 №1039/пр | Съемные и выдвижные блоки (модули, ячейки, ТЭЗ), масса: до 50 кг (Монтаж наружного блока кондиционера) (шт) | 2 | 119,44 38,79 | 79,87 11,26 | 239 | 78 | 160 23 | 4.49 | 8.98
22 | ФЕРм11-03-001-01 Приказ Минстроя России от 30.12.2016 №1039/пр | Приборы, устанавливаемые на металлоконструкциях, щитах и пультах, масса: до 5 кг (Модуль управления) (шт) | 1 | 6,25 5,16 |  | 6 | 5 |  | 0.52 | 0.52
23 | ФЕРм11-04-008-01 Приказ Минстроя России от 30.12.2016 №1039/пр | Съемные и выдвижные блоки (модули, ячейки, ТЭЗ), масса: до 5 кг (Адаптерный модуль - 2 шт., датчик температуры - 1 шт.) (шт) | 3 2+1 | 9,74 8,9 | 0,66 0,12 | 29 | 27 | 2 | 1.03 | 3.09
ПС 220 кВ Кирьяновская
24 | ФЕРм10-03-001-03 Приказ Минстроя России от 30.12.2016 №1039/пр Применительно | Стойка, полустойка, каркас стойки или шкаф, масса: свыше 300 кг (ТКШ ЛВС) (шт) | 1 | 268,79 153,54 | 68,41 7,24 | 269 | 154 | 68 7 | 18 | 18
25 | ФЕРм10-03-001-04 Приказ Минстроя России от 30.12.2016 №1039/пр Применительно | Плата дополнительная, устанавливаемая на готовом месте стойки (плата в мультиплексор) (шт) | 1 | 28,02 19,53 | 8,1 0,91 | 28 | 20 | 8 1 | 2.29 | 2.29
26 | ФЕРм11-04-008-01 Приказ Минстроя России от 30.12.2016 №1039/пр Применительно | Съемные и выдвижные блоки (модули, ячейки, ТЭЗ), масса: до 5 кг (Модуль SFP) (шт) | 1 | 9,74 8,9 | 0,66 0,12 | 10 | 9 | 1 | 1.03 | 1.03
МРЭС
27 | ФЕРм10-03-001-03 Приказ Минстроя России от 30.12.2016 №1039/пр Применительно | Стойка, полустойка, каркас стойки или шкаф, масса: свыше 300 кг (ТКШ ЛВС) (шт) | 1 | 268,79 153,54 | 68,41 7,24 | 269 | 154 | 68 7 | 18 | 18
Кабельная продукция
ПС 110кВ Ореховская
28 | ФЕРм08-02-147-01 Приказ Минстроя России от 30.12.2016 №1039/пр | Кабель до 35 кВ по установленным конструкциям и лоткам с креплением на поворотах и в конце трассы, масса 1 м кабеля: до 1 кг (100 м) | 1,99 ((433-207-13-10)/1,02) / 100 | 163,93 89,75 | 44,74 5,02 | 326 | 179 | 89 10 | 9.33 | 18.57
29 | ФЕРм08-02-148-01 Приказ Минстроя России от 30.12.2016 №1039/пр | Кабель до 35 кВ в проложенных трубах, блоках и коробах, масса 1 м кабеля: до 1 кг (100 м) | 6,09 ((310+207+13+10+46+35)/1,02) / 100 | 179,05 95,91 | 45,57 5,02 | 1090 | 584 | 278 31 | 9.97 | 60.72
30 | ФЕРм08-02-145-01 Приказ Минстроя России от 30.12.2016 №1039/пр | Кабель до 35 кВ, прокладываемый по дну канала без креплений, масса 1 м кабеля: до 1 кг (100 м) | 1,27 ((176-46)/1,02) / 100 | 145,27 56,85 | 41,26 5,02 | 184 | 72 | 52 6 | 5.91 | 7.51
31 | ФЕРм08-02-405-01 Приказ Минстроя России от 30.12.2016 №1039/пр | Провод по установленным стальным конструкциям и панелям, сечение: до 16 мм2 (100 м) | 0,63 ((50+15)/1,03) / 100 | 430,16 288,02 | 68,44 4,02 | 271 | 181 | 43 3 | 30.64 | 19.3
32 | ФЕРм08-10-010-01 Приказ Минстроя России от 30.12.2016 №1039/пр | Прокладка труб гофрированных ПВХ для защиты проводов и кабелей (100 м) | 1,05 105 / 100 | 156,33 139,54 |  | 164 | 147 |  | 15.2 | 15.96
33 | ФЕР34-02-003-01 Приказ Минстроя России от 30.12.2016 №1039/пр | Устройство трубопроводов из полиэтиленовых труб: до 2 отверстий (км) 1 193,20 = 32 723,20 - 1000 x 31,53 | 0,006 6/1000 | 1193,2 1125,18 |  | 7 | 7 |  | 133 | 0.8
Уд | 1. 24.3.03.13-0501 | Трубы полиэтиленовые низкого давления (ПНД) с наружным диаметром 110 мм, (м) | 1000 6 | 31.53 |  | 189.18
34 | ФЕР34-02-003-01 Приказ Минстроя России от 30.12.2016 №1039/пр Применительно | Устройство трубопроводов из полиэтиленовых труб: до 2 отверстий (Труба стальная) (км) 1 193,20 = 32 723,20 - 1000 x 31,53 | 0,01 10/1000 | 1193,2 1125,18 |  | 12 | 11 |  | 133 | 1.33
Уд | 1. 24.3.03.13-0501 | Трубы полиэтиленовые низкого давления (ПНД) с наружным диаметром 110 мм, (м) | 1000 10 | 31.53 |  | 315.3
35 | ФЕРм08-02-407-17 Приказ Минстроя России от 30.12.2016 №1039/пр Применительно | Труба стальная по установленным конструкциям, по фермам, колоннам и другим стальным конструкциям, диаметр: до 50 мм (Спуск ВОЛС с опоры) (100 м) | 0,1 10 / 100 | 918,27 303,06 | 193,87 18,33 | 92 | 30 | 19 2 | 32.24 | 3.22
Траншея Т-11
36 | ФЕР01-01-009-23 Приказ Минстроя России от 30.12.2016 №1039/пр | Разработка траншей экскаватором «обратная лопата» с ковшом вместимостью 0,25 м3 в отвал, группа грунтов: 2 (Траншея Т-11) (1000 м3) | 0,0142 (14,6*0,97) / 1000 | 3717.53 | 3717,53 615,96 | 53 |  | 53 9
37 | ФЕР01-02-057-02 Приказ Минстроя России от 30.12.2016 №1039/пр Применительно | Разработка грунта вручную в траншеях глубиной до 2 м без креплений с откосами, группа грунтов: 2 (Траншея Т-11) (100 м3) | 0,0044 (14,6*0,03) / 100 | 1201,2 1201,2 |  | 5 | 5 |  | 154 | 0.68
38 | ФЕР01-01-035-02 Приказ Минстроя России от 30.12.2016 №1039/пр | Засыпка траншей и котлованов с перемещением грунта до 5 м бульдозерами мощностью: 132 кВт (180 л.с.), группа грунтов 2 (Траншея Т-11) (1000 м3) | 0,0088 (9,1*0,97) / 1000 | 312.06 | 312,06 31,73 | 3 |  | 3
39 | ФЕР01-02-005-01 Приказ Минстроя России от 30.12.2016 №1039/пр | Уплотнение грунта пневматическими трамбовками, группа грунтов: 1-2 (Траншея Т-11) (100 м3) | 0,0883 (9,1*0,97) / 100 | 387,18 106,88 | 280,3 30,58 | 34 | 9 | 25 3 | 12.53 | 1.11
40 | ФЕР01-02-061-01 Приказ Минстроя России от 30.12.2016 №1039/пр Применительно | Засыпка вручную траншей, пазух котлованов и ям, группа грунтов: 1 (Траншея Т-11) (100 м3) | 0,0027 (9,1*0,03) / 100 | 663,75 663,75 |  | 2 | 2 |  | 88.5 | 0.24
41 | ФЕРм08-02-142-01 Приказ Минстроя России от 30.12.2016 №1039/пр | Устройство постели при одном кабеле в траншее (Траншея Т-11, просеянная земля 5,5 м3) (100 м) | 0,1 (26-6-10) / 100 | 308,28 50,99 | 256,27 45,24 | 31 | 5 | 26 5 | 5.3 | 0.53
42 | ФЕРм08-02-143-03 Приказ Минстроя России от 30.12.2016 №1039/пр | Покрытие кабеля, проложенного в траншее: плитами одного кабеля (Траншея Т-11) (100 м) | 0,26 26 / 100 | 397,5 55,22 | 341,18 48,19 | 103 | 14 | 89 13 | 5.74 | 1.49
Траншея Т-4
43 | ФЕР01-02-057-02 Приказ Минстроя России от 30.12.2016 №1039/пр Применительно | Разработка грунта вручную в траншеях глубиной до 2 м без креплений с откосами, группа грунтов: 2 (Траншея Т-4) (100 м3) | 0,014 1,4 / 100 | 1201,2 1201,2 |  | 17 | 17 |  | 154 | 2.16
44 | ФЕР01-02-061-01 Приказ Минстроя России от 30.12.2016 №1039/пр Применительно | Засыпка вручную траншей, пазух котлованов и ям, группа грунтов: 1 (Траншея Т-4) (100 м3) | 0,008 0,8 / 100 | 663,75 663,75 |  | 5 | 5 |  | 88.5 | 0.71
45 | ФЕРм08-02-142-01 Приказ Минстроя России от 30.12.2016 №1039/пр | Устройство постели при одном кабеле в траншее (Траншея Т-4, просеянная земля 0,6 м3) (100 м) | 0,03 3 / 100 | 308,28 50,99 | 256,27 45,24 | 9 | 2 | 7 1 | 5.3 | 0.16
46 | ФЕРм08-02-143-03 Приказ Минстроя России от 30.12.2016 №1039/пр | Покрытие кабеля, проложенного в траншее: плитами одного кабеля (Траншея Т-4) (100 м) | 0,03 3 / 100 | 397,5 55,22 | 341,18 48,19 | 12 | 2 | 10 1 | 5.74 | 0.17
Изделия и материалы
47 | ФЕРм08-02-472-11 Приказ Минстроя России от 30.12.2016 №1039/пр Применительно | Перемычка заземляющая тросовая диаметром до 9,2 мм для строительных металлических конструкций (Монтаж хомута заземления) (10 шт) 40,75 = 46,51 - 0,001 x 5 763,00 | 0,7 7 / 10 | 40,75 33,75 | 6,32 0,26 | 29 | 24 | 4 | 3.59 | 2.51
Уд | 1. 08.3.05.02-0101 | Сталь листовая углеродистая обыкновенного качества марки ВСт3пс5 толщиной: 4-6 мм, (т) | 0,001 0,0007 | 5763 |  | 4.03
48 | ФЕРм11-01-001-04 Приказ Минстроя России от 30.12.2016 №1039/пр Применительно | Конструкции для установки приборов, масса: до 5 кг (полка настенная) (шт) 27,85 = 67,44 - 0,00021 x 10 315,01 - 0,003 x 5 891,61 - 0,83 x 23,79 | 1 | 27,85 9 | 11,27 1,2 | 28 | 9 | 11 1 | 1.03 | 1.03
Уд | 1. 01.7.11.07-0032 | Электроды диаметром: 4 мм Э42, (т) | 0,00021 0,0002 | 10315.01 |  | 2.06
Уд | 2. 08.3.05.02-0058 | Сталь листовая горячекатаная марки Ст3 толщиной: 6-8 мм, (т) | 0,003 0,003 | 5891.61 |  | 17.67
Уд | 3. 08.3.11.01-0032 | Сталь швеллерная, марки Ст3, перфорированная: ШП 60х35 мм, (м) | 0,83 0,83 | 23.79 |  | 19.75
49 | ФЕРм10-06-060-04 Приказ Минстроя России от 30.12.2016 №1039/пр | Монтаж оптического кросса с учетом измерений на волоконно-оптическом кабеле с числом волокон: 16 (шт) | 1 | 75,57 46,64 | 23.72 | 76 | 47 | 24 | 3.61 | 3.61
50 | ФЕРм10-06-015-08 Приказ Минстроя России от 30.12.2016 №1039/пр | Установка: столбика замерного для линии связи (шт) 74,14 = 312,84 - 1 x 238,70 | 3 | 74,14 16,34 | 33,26 3,48 | 222 | 49 | 100 10 | 2 | 6
Уд | 1. 20.1.02.23-0171 | Столбик замерный железобетонный СЗК, (шт) | 1 3 | 238.7 |  | 716.1
51 | ФЕРм10-02-051-01 Приказ Минстроя России от 30.12.2016 №1039/пр | Перемычки кабельные длиной: до 6 м (100 шт) | 0,02 2 / 100 | 235,5 230,88 |  | 5 | 5 |  | 24 | 0.48
52 | ФЕР26-02-022-01 Приказ Минстроя России от 30.12.2016 №1039/пр | Огнезащитное покрытие толщиной слоя 1 мм кабелей и проводов (Огнезащитный состав) (100 м2) (в три слоя ПЗ=3 (ОЗП=3; ЭМ=3 к расх.; ЗПМ=3; МАТ=3 к расх.; ТЗ=3; ТЗМ=3)) | 0,132 13,2 / 100 | 2456,13 1698,18 | 566,82 9,06 | 324 | 224 | 75 1 | 187.23 | 24.71
53 | ФЕР26-02-025-01 Приказ Минстроя России от 30.12.2016 №1039/пр | Огнезащитное покрытие толщиной слоя 0,8 мм кабелей и проводов диаметром до 50 мм (Грунтовка) (100 м2) | 0,132 13,2 / 100 | 598,16 547,63 | 15,35 3,25 | 79 | 72 | 2 | 64.2 | 8.47
54 | ФЕРм08-02-390-03 Приказ Минстроя России от 30.12.2016 №1039/пр | Короба пластмассовые: шириной до 120 мм (100 м) | 0,02 2 / 100 | 286,92 193,34 | 0,31 0,14 | 6 | 4 |  | 20.33 | 0.41
55 | ФЕРм08-03-591-08 Приказ Минстроя России от 30.12.2016 №1039/пр | Розетка штепсельная: неутопленного типа при открытой проводке (Компьютерная розетка, телефонная, силовая) (100 шт) | 0,03 3 / 100 | 453,93 342,84 | 4,67 0,64 | 14 | 10 |  | 34.56 | 1.04
56 | ФЕРм10-04-101-08 Приказ Минстроя России от 30.12.2016 №1039/пр Применительно | Громкоговоритель или звуковая колонка: на столбе или на крыше, мощность до 10 Вт (Прибор светосигнальный, светодиодная лампа) (шт) | 8 4+4 | 54,73 36,28 |  | 438 | 290 |  | 4 | 32
57 | ФЕРм10-04-030-04 Приказ Минстроя России от 30.12.2016 №1039/пр | Дополнительная установка на пультах и панелях: колодки клеммной на 20 клемм (Проходная клемма, клеммная перемычка) (шт) (ОП п.1.10.64, Прил.10.3 При монтаже оборудования в кабинах на мачтах или башнях: при высоте св. 30 до 60 м ОЗП=1,4; ТЗ=1,4) | 0,5 (8+2)/20 | 22,92 11,44 |  | 11 | 6 |  | 1.4 | 0.7
58 | ФЕРм11-01-001-01 Приказ Минстроя России от 30.12.2016 №1039/пр | Конструкции для установки приборов, масса: до 1 кг (Дин-рейка) (шт) 12,07 = 32,79 - 4E-5 x 10 315,01 - 0,001 x 5 941,89 - 0,95 x 15,13 (ОП п.1.11.4 При производстве работ на высоте св. 5 м от уровня земли при работе вне зданий или от уровня пола в зданиях и сооружениях к затратам труда и оплате труда рабочих применять коэффициент К = 1 + 0,05 х М, где М – число метров сверх 5 (1+0,05*(50-5))=3,25 ОЗП=3,25; ТЗ=3,25) | 1 | 22,29 14,76 | 5,05 0,6 | 22 | 15 | 5 1 | 1.69 | 1.69
Уд | 1. 01.7.11.07-0032 | Электроды диаметром: 4 мм Э42, (т) | 4E-5 | 10315.01
Уд | 2. 08.3.05.02-0052 | Сталь листовая горячекатаная марки Ст3 толщиной: 2-6 мм, (т) | 0,001 0,001 | 5941.89 |  | 5.94
Уд | 3. 08.3.08.02-0091 | Сталь угловая, марки Ст3, перфорированная УП 35х35 мм, (м) | 0,95 0,95 | 15.13 |  | 14.37
59 | ФЕРм10-06-037-13 Приказ Минстроя России от 30.12.2016 №1039/пр Применительно | Крышка декоративная и другие мелкие изделия (без присоединения проводов) (кабельный ввод на ответвительной коробке, H=50 м) (100 шт) (ОП п.1.10.64, Прил.10.3 При монтаже оборудования в кабинах на мачтах или башнях: при высоте св. 30 до 60 м ОЗП=1,4; ТЗ=1,4) | 0,05 5 / 100 | 82,08 78,47 |  | 4 | 4 |  | 8.652 | 0.43
60 | ФЕРм08-02-158-06 Приказ Минстроя России от 30.12.2016 №1039/пр | Заделка концевая сухая для контрольного кабеля сечением одной жилы: до 2,5 мм2, количество жил до 10 (шт) | 12 | 20,84 4,04 |  | 250 | 48 |  | 0.42 | 5.04
61 | ФЕРм08-02-158-04 Приказ Минстроя России от 30.12.2016 №1039/пр | Заделка концевая сухая для контрольного кабеля сечением одной жилы: до 2,5 мм2, количество жил до 4 (шт) | 28 | 7,86 2,02 |  | 220 | 57 |  | 0.21 | 5.88
62 | ФЕРм08-02-158-14 Приказ Минстроя России от 30.12.2016 №1039/пр | Заделка концевая сухая для 3-5-жильного кабеля с пластмассовой и резиновой изоляцией напряжением до 1 кВ, сечение одной жилы от 1,5 мм2 до 35 мм2 (шт) | 32 | 15,68 8,85 | 1,78 0,26 | 502 | 283 | 57 8 | 0.92 | 29.44
63 | ФЕРм08-02-472-11 Приказ Минстроя России от 30.12.2016 №1039/пр Применительно | Перемычка заземляющая тросовая диаметром до 9,2 мм для строительных металлических конструкций (установка колец заземления) (10 шт.) (10 шт) 40,75 = 46,51 - 0,001 x 5 763,00 | 3,6 36 / 10 | 40,75 33,75 | 6,32 0,26 | 147 | 122 | 23 1 | 3.59 | 12.92
Уд | 1. 08.3.05.02-0101 | Сталь листовая углеродистая обыкновенного качества марки ВСт3пс5 толщиной: 4-6 мм, (т) | 0,001 0,0036 | 5763 |  | 20.75
64 | ФЕРм08-02-155-01 Приказ Минстроя России от 30.12.2016 №1039/пр Применительно | Герметизация проходов при вводе кабелей во взрывоопасные помещения уплотнительной массой (шт) 6,71 = 18,73 - 0,72 x 16,70 | 10 | 6,71 3,66 |  | 67 | 37 |  | 0.38 | 3.8
Уд | 1. 01.7.07.29-0221 | Уплотнительный состав, (кг) | 0,72 7,2 | 16.7 |  | 120.24
65 | ФЕРм08-02-200-01 Приказ Минстроя России от 30.12.2016 №1039/пр | Монтаж термоусаживаемой манжеты из трубки для кабеля (шт) | 4 | 6,29 5,35 |  | 25 | 21 |  | 0.59 | 2.36
ПС 110 кВ Заобье
66 | ФЕРм08-02-147-01 Приказ Минстроя России от 30.12.2016 №1039/пр | Кабель до 35 кВ по установленным конструкциям и лоткам с креплением на поворотах и в конце трассы, масса 1 м кабеля: до 1 кг (100 м) | 0,41 (42/1,02) / 100 | 163,93 89,75 | 44,74 5,02 | 67 | 37 | 18 2 | 9.33 | 3.83
67 | ФЕРм08-02-148-01 Приказ Минстроя России от 30.12.2016 №1039/пр | Кабель до 35 кВ в проложенных трубах, блоках и коробах, масса 1 м кабеля: до 1 кг (100 м) | 2,36 (241/1,02) / 100 | 179,05 95,91 | 45,57 5,02 | 423 | 226 | 108 12 | 9.97 | 23.53
68 | ФЕРм08-02-405-01 Приказ Минстроя России от 30.12.2016 №1039/пр | Провод по установленным стальным конструкциям и панелям, сечение: до 16 мм2 (100 м) | 0,63 (50/1,03+15/1,03) / 100 | 430,16 288,02 | 68,44 4,02 | 271 | 181 | 43 3 | 30.64 | 19.3
69 | ФЕР26-02-022-01 Приказ Минстроя России от 30.12.2016 №1039/пр | Огнезащитное покрытие толщиной слоя 1 мм кабелей и проводов (Огнезащитный состав) (100 м2) (в три слоя ПЗ=3 (ОЗП=3; ЭМ=3 к расх.; ЗПМ=3; МАТ=3 к расх.; ТЗ=3; ТЗМ=3)) | 0,005 0,5 / 100 | 2456,13 1698,18 | 566,82 9,06 | 12 | 8 | 3 | 187.23 | 0.94
70 | ФЕР26-02-025-01 Приказ Минстроя России от 30.12.2016 №1039/пр | Огнезащитное покрытие толщиной слоя 0,8 мм кабелей и проводов диаметром до 50 мм (Грунтовка) (100 м2) | 0,005 0,5 / 100 | 598,16 547,63 | 15,35 3,25 | 3 | 3 |  | 64.2 | 0.32
71 | ФЕРм08-02-158-06 Приказ Минстроя России от 30.12.2016 №1039/пр | Заделка концевая сухая для контрольного кабеля сечением одной жилы: до 2,5 мм2, количество жил до 10 (шт) | 12 | 20,84 4,04 |  | 250 | 48 |  | 0.42 | 5.04
72 | ФЕРм08-02-158-04 Приказ Минстроя России от 30.12.2016 №1039/пр | Заделка концевая сухая для контрольного кабеля сечением одной жилы: до 2,5 мм2, количество жил до 4 (шт) | 10 | 7,86 2,02 |  | 79 | 20 |  | 0.21 | 2.1
73 | ФЕРм08-02-158-14 Приказ Минстроя России от 30.12.2016 №1039/пр | Заделка концевая сухая для 3-5-жильного кабеля с пластмассовой и резиновой изоляцией напряжением до 1 кВ, сечение одной жилы от 1,5 мм2 до 35 мм2 (шт) | 6 | 15,68 8,85 | 1,78 0,26 | 94 | 53 | 11 2 | 0.92 | 5.52
74 | ФЕРм08-02-472-11 Приказ Минстроя России от 30.12.2016 №1039/пр Применительно | Перемычка заземляющая тросовая диаметром до 9,2 мм для строительных металлических конструкций (установка колец заземления) (10 шт.) (10 шт) 40,75 = 46,51 - 0,001 x 5 763,00 | 0,2 2 / 10 | 40,75 33,75 | 6,32 0,26 | 8 | 7 | 1 | 3.59 | 0.72
Уд | 1. 08.3.05.02-0101 | Сталь листовая углеродистая обыкновенного качества марки ВСт3пс5 толщиной: 4-6 мм, (т) | 0,001 0,0002 | 5763 |  | 1.15
75 | ФЕРм08-01-052-01 Приказ Минстроя России от 30.12.2016 №1039/пр Применительно | Изолятор опорный напряжением: до 10 кВ, количество точек крепления 1 (Изолятор в шкафу) (шт) | 2 | 7,02 4,43 | 1,78 0,26 | 14 | 9 | 4 1 | 0.46 | 0.92
76 | ФЕРм08-02-472-07 Приказ Минстроя России от 30.12.2016 №1039/пр Применительно | Проводник заземляющий открыто по строительным основаниям: из полосовой стали сечением 160 мм2 (Шина заземления 6х50х2000) (100 м) 838,11 = 861,16 - 0,004 x 5 763,00 | 0,02 (1*2) / 100 | 838,11 200,22 | 71,65 6,28 | 17 | 4 | 1 | 21.3 | 0.43
Уд | 1. 08.3.05.02-0101 | Сталь листовая углеродистая обыкновенного качества марки ВСт3пс5 толщиной: 4-6 мм, (т) | 0,004 0,0001 | 5763 |  | 0.58
77 | ФЕРм08-02-395-01 Приказ Минстроя России от 30.12.2016 №1039/пр Применительно | Лоток металлический штампованный по установленным конструкциям, ширина лотка: до 200 мм (кабельный органайзер) (т) | 0,0007 2*0,36/1000 | 883,25 507,6 | 307,02 31,38 | 1 | 1 |  | 54 | 0.04
78 | ФЕРм11-01-001-01 Приказ Минстроя России от 30.12.2016 №1039/пр | Конструкции для установки приборов, масса: до 1 кг (Дин-рейка) (шт) 12,07 = 32,79 - 4E-5 x 10 315,01 - 0,001 x 5 941,89 - 0,95 x 15,13 | 1 | 12,07 4,54 | 5,05 0,6 | 12 | 5 | 5 1 | 0.52 | 0.52
Уд | 1. 01.7.11.07-0032 | Электроды диаметром: 4 мм Э42, (т) | 4E-5 | 10315.01
Уд | 2. 08.3.05.02-0052 | Сталь листовая горячекатаная марки Ст3 толщиной: 2-6 мм, (т) | 0,001 0,001 | 5941.89 |  | 5.94
Уд | 3. 08.3.08.02-0091 | Сталь угловая, марки Ст3, перфорированная УП 35х35 мм, (м) | 0,95 0,95 | 15.13 |  | 14.37
79 | ФЕРм08-02-200-01 Приказ Минстроя России от 30.12.2016 №1039/пр | Монтаж термоусаживаемой манжеты из трубки для кабеля (шт) | 2 | 6,29 5,35 |  | 13 | 11 |  | 0.59 | 1.18
80 | ФЕРм08-02-155-01 Приказ Минстроя России от 30.12.2016 №1039/пр | Герметизация проходов при вводе кабелей во взрывоопасные помещения уплотнительной массой (шт) 6,71 = 18,73 - 0,72 x 16,70 | 1 | 6,71 3,66 |  | 7 | 4 |  | 0.38 | 0.38
Уд | 1. 01.7.07.29-0221 | Уплотнительный состав, (кг) | 0,72 0,72 | 16.7 |  | 12.02
ПС 220 кВ Кирьяновская
81 | ФЕРм08-02-147-01 Приказ Минстроя России от 30.12.2016 №1039/пр | Кабель до 35 кВ по установленным конструкциям и лоткам с креплением на поворотах и в конце трассы, масса 1 м кабеля: до 1 кг (100 м) | 0,47 (48/1,02) / 100 | 163,93 89,75 | 44,74 5,02 | 77 | 42 | 21 2 | 9.33 | 4.39
82 | ФЕРм08-02-148-01 Приказ Минстроя России от 30.12.2016 №1039/пр | Кабель до 35 кВ в проложенных трубах, блоках и коробах, масса 1 м кабеля: до 1 кг (100 м) | 0,85 (87/1,02) / 100 | 179,05 95,91 | 45,57 5,02 | 152 | 82 | 39 4 | 9.97 | 8.47
83 | ФЕРм08-02-405-01 Приказ Минстроя России от 30.12.2016 №1039/пр | Провод по установленным стальным конструкциям и панелям, сечение: до 16 мм2 (100 м) | 0,68 (50/1,03+20/1,03) / 100 | 430,16 288,02 | 68,44 4,02 | 293 | 196 | 47 3 | 30.64 | 20.84
84 | ФЕР26-02-022-01 Приказ Минстроя России от 30.12.2016 №1039/пр | Огнезащитное покрытие толщиной слоя 1 мм кабелей и проводов (Огнезащитный состав) (100 м2) (в три слоя ПЗ=3 (ОЗП=3; ЭМ=3 к расх.; ЗПМ=3; МАТ=3 к расх.; ТЗ=3; ТЗМ=3)) | 0,03 3 / 100 | 2456,13 1698,18 | 566,82 9,06 | 74 | 51 | 17 | 187.23 | 5.62
85 | ФЕР26-02-025-01 Приказ Минстроя России от 30.12.2016 №1039/пр | Огнезащитное покрытие толщиной слоя 0,8 мм кабелей и проводов диаметром до 50 мм (Грунтовка) (100 м2) | 0,03 3 / 100 | 598,16 547,63 | 15,35 3,25 | 18 | 16 |  | 64.2 | 1.93
86 | ФЕРм08-02-158-06 Приказ Минстроя России от 30.12.2016 №1039/пр | Заделка концевая сухая для контрольного кабеля сечением одной жилы: до 2,5 мм2, количество жил до 10 (шт) | 12 | 20,84 4,04 |  | 250 | 48 |  | 0.42 | 5.04
87 | ФЕРм08-02-158-14 Приказ Минстроя России от 30.12.2016 №1039/пр | Заделка концевая сухая для 3-5-жильного кабеля с пластмассовой и резиновой изоляцией напряжением до 1 кВ, сечение одной жилы от 1,5 мм2 до 35 мм2 (шт) | 4 | 15,68 8,85 | 1,78 0,26 | 63 | 35 | 7 1 | 0.92 | 3.68
88 | ФЕРм08-02-472-11 Приказ Минстроя России от 30.12.2016 №1039/пр Применительно | Перемычка заземляющая тросовая диаметром до 9,2 мм для строительных металлических конструкций (установка колец заземления) (10 шт.) (10 шт) 40,75 = 46,51 - 0,001 x 5 763,00 | 1,6 16 / 10 | 40,75 33,75 | 6,32 0,26 | 65 | 54 | 10 | 3.59 | 5.74
Уд | 1. 08.3.05.02-0101 | Сталь листовая углеродистая обыкновенного качества марки ВСт3пс5 толщиной: 4-6 мм, (т) | 0,001 0,0016 | 5763 |  | 9.22
89 | ФЕРм08-03-575-01 Приказ Минстроя России от 30.12.2016 №1039/пр Применительно | Прибор или аппарат (Автоматические выключатели на din-рейку) (шт) | 2 | 11,51 11,11 |  | 23 | 22 |  | 1.12 | 2.24
МРЭС
90 | ФЕРм08-02-147-01 Приказ Минстроя России от 30.12.2016 №1039/пр | Кабель до 35 кВ по установленным конструкциям и лоткам с креплением на поворотах и в конце трассы, масса 1 м кабеля: до 1 кг (100 м) | 0,21 (21/1,02) / 100 | 163,93 89,75 | 44,74 5,02 | 34 | 19 | 9 1 | 9.33 | 1.96
91 | ФЕРм08-02-148-01 Приказ Минстроя России от 30.12.2016 №1039/пр | Кабель до 35 кВ в проложенных трубах, блоках и коробах, масса 1 м кабеля: до 1 кг (100 м) | 1,22 (124/1,02) / 100 | 179,05 95,91 | 45,57 5,02 | 218 | 117 | 56 6 | 9.97 | 12.16
92 | ФЕРм08-02-405-01 Приказ Минстроя России от 30.12.2016 №1039/пр | Провод по установленным стальным конструкциям и панелям, сечение: до 16 мм2 (100 м) | 0,58 ((10/1,03+50/1,03)) / 100 | 430,16 288,02 | 68,44 4,02 | 249 | 167 | 40 2 | 30.64 | 17.77
93 | ФЕР26-02-022-01 Приказ Минстроя России от 30.12.2016 №1039/пр | Огнезащитное покрытие толщиной слоя 1 мм кабелей и проводов (Огнезащитный состав) (100 м2) (в три слоя ПЗ=3 (ОЗП=3; ЭМ=3 к расх.; ЗПМ=3; МАТ=3 к расх.; ТЗ=3; ТЗМ=3)) | 0,041 4,1 / 100 | 2456,13 1698,18 | 566,82 9,06 | 101 | 70 | 23 | 187.23 | 7.68
94 | ФЕР26-02-025-01 Приказ Минстроя России от 30.12.2016 №1039/пр | Огнезащитное покрытие толщиной слоя 0,8 мм кабелей и проводов диаметром до 50 мм (Грунтовка) (100 м2) | 0,041 4,1 / 100 | 598,16 547,63 | 15,35 3,25 | 25 | 22 | 1 | 64.2 | 2.63
95 | ФЕРм08-02-158-06 Приказ Минстроя России от 30.12.2016 №1039/пр | Заделка концевая сухая для контрольного кабеля сечением одной жилы: до 2,5 мм2, количество жил до 10 (шт) | 4 | 20,84 4,04 |  | 83 | 16 |  | 0.42 | 1.68
96 | ФЕРм08-02-158-14 Приказ Минстроя России от 30.12.2016 №1039/пр | Заделка концевая сухая для 3-5-жильного кабеля с пластмассовой и резиновой изоляцией напряжением до 1 кВ, сечение одной жилы от 1,5 мм2 до 35 мм2 (шт) | 4 | 15,68 8,85 | 1,78 0,26 | 63 | 35 | 7 1 | 0.92 | 3.68
97 | ФЕРм08-02-472-11 Приказ Минстроя России от 30.12.2016 №1039/пр Применительно | Перемычка заземляющая тросовая диаметром до 9,2 мм для строительных металлических конструкций (установка колец заземления) (10 шт.) (10 шт) 40,75 = 46,51 - 0,001 x 5 763,00 | 0,8 8 / 10 | 40,75 33,75 | 6,32 0,26 | 33 | 27 | 5 | 3.59 | 2.87
Уд | 1. 08.3.05.02-0101 | Сталь листовая углеродистая обыкновенного качества марки ВСт3пс5 толщиной: 4-6 мм, (т) | 0,001 0,0008 | 5763 |  | 4.61
Итого прямые затраты по разделу в базисных ценах | [5 empty] | 11543 | 6194 | 2119 230 |  | 666.73
Накладные расходы | [5 empty] | 6282
В том числе, справочно:
84% ФОТ (от 873) (Поз. 37, 40, 43-44, 1-2, 6, 9, 11, 13-14, 17, 22, 24-25, 27, 48-49, 51, 58, 78) | [5 empty] | 733
97% ФОТ (от 1372) (Поз. 3-4, 10, 18-21, 23, 26, 56-57, 5, 12) | [5 empty] | 1331
100% ФОТ (от 3631) (Поз. 36, 38-39, 7-8, 15-16, 28-32, 35, 41-42, 45-47, 54-55, 60-68, 71-77, 79-83, 86-92, 95-97) | [5 empty] | 3631
105% ФОТ (от 489) (Поз. 33-34, 52-53, 69-70, 84-85, 93-94, 59) | [5 empty] | 513
126% ФОТ (от 59) (Поз. 50) | [5 empty] | 74
Сметная прибыль | [5 empty] | 4040
В том числе, справочно:
45% ФОТ (от 29) (Поз. 37, 40, 43-44) | [5 empty] | 13
50% ФОТ (от 769) (Поз. 36, 38-39, 5, 12) | [5 empty] | 385
60% ФОТ (от 844) (Поз. 1-2, 6, 9, 11, 13-14, 17, 22, 24-25, 27, 48-49, 51, 58, 78) | [5 empty] | 506
65% ФОТ (от 4256) (Поз. 33-34, 3-4, 10, 18-21, 23, 26, 56-57, 7-8, 15-16, 28-32, 35, 41-42, 45-47, 54-55, 60-68, 71-77, 79-83, 86-92, 95-97, 59) | [5 empty] | 2768
70% ФОТ (от 526) (Поз. 52-53, 69-70, 84-85, 93-94, 50) | [5 empty] | 368
Итоги по разделу 1 Монтажные работы :
Итого Строительные работы | [5 empty] | 1691 |  |  |  | 59.33
Итого Монтажные работы | [5 empty] | 20174 |  |  |  | 607.4
Итого | [5 empty] | 21865 |  |  |  | 666.73
В том числе:
Материалы | [5 empty] | 3230
Машины и механизмы | [5 empty] | 2119
ФОТ | [5 empty] | 6424
Накладные расходы | [5 empty] | 6282
Сметная прибыль | [5 empty] | 4040
Итого по разделу 1 Монтажные работы | [5 empty] | 21865 |  |  |  | 666.73
Раздел 2. Оборудование, неучтенное ценником (цена поставщика)
ПС 110кВ Ореховская
98 О | п.138 конъюнктурного анализа | ТКШ ВОЛС, РРЛ БАМР.343410.227-023.1 (ШхВхГ=600х2000х800, с цоколем 100 мм, двухстороннего обслуживания, с перфорированными дверцами, быстросъемными боковыми панелями, с кабельными вводами сверху и снизу, монтажными аксессуарами) в составе основного оборудования: - Шкаф ШхВхГ=600х2100х800 - 1 к-т.; - Мультиплексор NR600-N в составе: Мультиплексор NR600-N-1: 2*STM-4/1+2*STM-1, 8*E1(120 Ом), 4*FE(RJ45), 2*RS232, без SFP, NR600-N-CH1-DDC - 1шт.; Набор аксессуаров для монтажа мультиплексора NR600-N, NR600-N-INST - 1шт.; Фальшпанель для пустых сервисных слотов мультиплексора NR600-N, NR600-N-BP - 3шт.; Кабель питания для мультиплексоров NR: 4pin to Open (2black,2blue), 2 м, NR-CBL-PWR-DC-2m - 1шт.; Лицензия на программное обеспечения OE OMC-O (для каждого узла NR600-N), NR600-N-OMC-O-License - 1шт.; Лицензия узла NR600-N в системе управления OE OMC-O, OE OMC-O NR600-N-License - 1шт.; Технический паспорт, техническое описание и инструкция по эксплуатации на мультиплексор на CD - 1шт.; Трансивер SFP клиентский, 622Mbps, SМ, LC, 1550nm, 25dBm (~80км), SFP-EX-622M-SM-LC-1550-80km - 1шт. (1 к-т); - Коммутатор Cisco CGS2520 front/rear cabling w/2GE, 24-10/100 copper LAN Base, CGS-2520-24TC в составе на 1 к-т: - Блок питания, PWR-RGD-АС-DC - 2шт.; Лицензия Cisco CGS 2520 IP SERVICES WITH EXPRESS SETUP, S252ILK9-12253EX - 1шт. (2 к-т); (компл.) (Заготовительно-складские расходы на оборудование ПЗ=1,2%) | 1 | 781480,42 4271887,01/1,20/4,61 |  | 781480
99 О | п.138 конъюнктурного анализа Продолжение ТКШ ВОЛС, РРЛ | - 1U, нерасширяемый модуль IDU, ML-G-L.1A.11.B: - Пропускная способность 100Мбит/с; с возможностью расширения до 400Мбит/с; - 16*E1 (120 Ом) + 4*Ethernet 10/100/1000M; - 32QAM; - 1+1 (1шт.) - Программное увеличение пропускной способности до 200Мбит/с для нерасширяемого IDU (1+1) + модуляция 256QAM, ML-G-L.AS.16 - 1шт.; - Функция адаптивной модуляции (программно), ML-G-L.SAM - 1шт.; - Функция адаптивной подстройки запаса на замирания, ML-G-L.AFM - 1шт.; - Разъем питания IDU, ML-G.OPS2 - 2шт.; - Кабель для подключения 16xЕ1 (120 Ом), 3 м, ML-G.OPS5 - 1шт.; - Гибкий коаксиальный кабель SMA-N (3.1 метра), ML-G.OPS1 - 2шт.; (компл.) (Заготовительно-складские расходы на оборудование ПЗ=1,2%) | 1
100 О | п.138 конъюнктурного анализа Продолжение ТКШ ВОЛС, РРЛ | - Мультиплексор V 4200-9 в составе: Многосервисный мультиплексор, шасси 9 слотов, 1U (без Б/П), V4200-9-CH - 1шт.; Блок питания 36.72VDC двойной мультиплексора V4200-9/-28, V4200-PS-DDC - 1шт.; Интерфейсный модуль E1 w/ RJ для мультиплексора V4200-9/-28, V4200-E1 - 1шт.; Интерфейсная плата RS232 для V4200-9/-28, V4200-RS232 - 2шт.; 4 порта FXS вставная карта мультиплексора V4200-9/-28, V4200-QFXS - 1шт.; 4 порта E&M, 4 провода, тип сигн. TO (Transmit Only), B side, Tx +17 дБ, Rx +13 дБ для мультиплексор, V4200-E&M-A-T5 - 1шт.; Модуль управления SNMP для мультиплексора V4200-9/-28, V4200-SNMP - 1шт.; Фальш-панель для V4200-9, V4200-9-BP - 5шт.; Лицензия на управление сетевым элементом V4200-9, OV-SW-V4200-9-Lic - 1шт.; Технический паспорт, техническое описание и инструкция по эксплуатации на мультиплексор на CD - 1шт. (1 к-т); -Межсетевой экран, CPAP-SG1200R-NGTP,в составе на 1 к-т: Крепления в 19” стойку, CPAC-RM-1200R - 1шт; SD карта памяти, CPAC-32GB-SD-1200R - 1шт.; Пакет программных блэйдов, CPSB-NGTP-1200R-1Y -1шт. (2 к-т); - Блок розеток, R519SH8 - 1шт.; - Кросс для медножильных кабелей (рама для плинтов, плинты с маркировочными рамками - 18 шт.), KR-19-FRAME-CON-180/ KR-PL-10-BRK-0/ KR-MARK-10 - 2к-т.; - Кабельный органайзер, CM-1U-ML - 11шт.; - Шина заземления (лужоная медная полоса (покрытие олово-висмут) с размерами ШхТ – 50х6 мм), ШТМЛ 6х50, 07120327 - 2шт.; - Патч-корд оптический, одномодовый, симплексный, LC/UPС-FC/ UPС, 3 м - 2шт. (компл.) (Заготовительно-складские расходы на оборудование ПЗ=1,2%) | 1
101 О | п.138 конъюнктурного анализа Продолжение ТКШ ВОЛС, РРЛ | - Крепежная панель для грозоразрядников в 19” шкаф (не менее чем для 4 шт.) - 1шт.; - Панели распределения питания с клеммами, розетками, автоматическими выключателями в составе: Автоматический выключатель 1Р, хар-ка C, 3 А, iC60L, A9F94103 - 1шт.; Автоматический выключатель 2Р, хар-ка B, 2 А, iC60L, A9F93202 - 9шт.; Автоматический выключатель 2Р, хар-ка В, 6 А, iC60L, A9F93206 - 3шт.; Розетка на DIN рейку, Acti9 iPC, A9A15035 - 9шт.; Шина РЕ (клеммы до 6 мм кв. – 25 шт., перемычка на 25 полюсов), CBC, ZTO120 - 3шт.; Шина N (клеммы до 6 мм кв. – 25 шт., перемычка на 25 полюсов), CBC, ZCBI06/ ZPTC0600+ZDF800 - 1шт. (3к-т). В стоимости учтена пусконаладка поставляемого оборудования. (с доставкой) (4271887,01/1,20/4,61) (компл.) (Заготовительно-складские расходы на оборудование ПЗ=1,2%) | 1
102 О | п.139 конъюнктурного анализа | ТКШ СГП БАМР.343410.227-023.2 (ШхВхГ=600х2000х800, с цоколем 100 мм, двухстороннего обслуживания, с перфорированными дверцами, быстросъемными боковыми панелями, с кабельными вводами сверху и снизу, монтажными аксессуарами) в составе основного оборудования: - Шкаф ШхВхГ=600х2100х800 - 1к-т.; - ИБП Форпост, ИБЭП-220/48 В-24А-3U LAN в составе на 1 к-т: Выпрямительный модуль, БПС-950 - 2шт.; Контроллер системы, УКУ-202-LAN - 1шт.; Автоматический выключатель 2Р, хар-ка C, 16 А - 1шт.; Автоматический выключатель 2Р, DC, хар-ка C, 25А - 1шт.; Автоматический выключатель 1Р, DC, хар-ка C, 16 А - 2шт.; Автоматический выключатель 1Р, DC, хар-ка C, 10 А - 1шт. (2к-т); - Инверторная система Форпост DC/AC-220/220 в составе на 1 к-т: Корпус DC/AC-9000-220 3U для установки до 3х инверторов с входным напряжением 220 В - 1шт.; Инвертор Форпост DC/AC-220/220-3000ВА - 3шт.; Устройство индикации и мониторинга (LAN+RS485), УКУ 207.12 LAN 3U - 1к-т.; Симисторный быстродействующий байпас, ВР-220/220В-20000ВА-3U - 1к-т. (2 к-т); - Панели распределения питания с клеммами, розетками, автоматическими выключателями в составе: (компл.) (Заготовительно-складские расходы на оборудование ПЗ=1,2%) | 1 | 270392,01 1478071,72/1,20/4,61 |  | 270392
103 О | п.139 конъюнктурного анализа Продолжение ТКШ СГП | Автоматический выключатель 2Р, хар-ка C, 32 А, iC60L, A9F94232 - 2шт.; Автоматический выключатель 1Р, хар-ка C, 25, А iC60L, A9F94125 - 6шт.; Автоматический выключатель 1Р, хар-ка C, 6 А, iC60L, A9F94106 - 2шт.; Автоматический выключатель 1Р, хар-ка C, 3 А, iC60L, A9F94103 - 2шт.; Автоматический выключатель 2Р, DC, хар-ка C, 32 А, C60H-DC, A9N61535 - 2шт.; Автоматический выключатель 2Р, хар-ка C, 16 А, iC60L, A9F94216 - 16шт.; Автоматический выключатель 1P, DC, хар-ка B, 10A, iC60L, A9F93110 - 4шт.; Автоматический выключатель 1P, DC, хар-ка B, 6A, iC60L, A9F93106 - 4шт.; Автоматический выключатель 1P, DC, хар-ка B, 2A, iC60L, A9F93102 - 12шт.; Розетка на DIN рейку, Acti9 iPC, A9A15035 - 2шт.; Ручной байпас, 32А, Harmony K, K30F013UP - 2шт.; Вспомогательный контакт A9A26929 - 50шт.; Вспомогательный контакт A9N26929 - 2шт.; УЗИП, 3 класс, MOP20-2-D - 2шт.; Шина РЕ (клеммы до 6 мм кв. – 25 шт., перемычка на 25 полюсов), CBC, ZTO120 - 4шт.; Шина N (клеммы до 6 мм кв. – 25 шт., перемычка на 25 полюсов) CBC ZCBI06/ ZPTC0600+ZDF800 - 2шт.; Шина “-” (клеммы до 6 мм кв. – 25 шт., перемычка на 25 полюсов), CBC, ZCBI06/ZPTC0600+ZDF800 - 2шт.; Клеммник ХТ ((клеммы до 2.5 мм кв. – 30 шт., перемычка на 10 полюсов), CBC, ZCBC02GR/ ZPTP0210R - 6шт. (6 к-т); - Шина заземления (лужоная медная полоса (покрытие олово-висмут) с размерами ШхТ – 50х6 мм), ШТМЛ 6х50 - 2шт. В стоимости учтена пусконаладка поставляемого оборудования (с доставкой) (1478071,72/1,20/4,61) (компл.) (Заготовительно-складские расходы на оборудование ПЗ=1,2%) | 1
104 О | п.140 конъюнктурного анализа | Комплект РРЛ оборудования наружной установки в составе: Модуль внешнего исполнения для диапазонов 13ГГц, ML-G-13.ODU - 2шт.; Интегрированная антенна 1,8 метра (тип HP) для диапазона 13ГГц, ANT-HP.18.13 - 1шт.; Устройство для работы модулей ODU на одну антенну (1+1HSB) для диапазонов 13ГГц, ML-G-SPL.13 - 1шт.; Комплект для монтажа ODU 1+1HSB с интегрированной антенной для диапазона 13ГГц, ML-G-MCH.13 - 1шт.; Коаксиальный кабель, 10D-FB PE - 150 м.; Комплект ML-G.TOLS для монтажа коаксиального кабеля: - два разъема N-типа, - два комплекта заземления, - гидроизоляционный материал - 2шт.; Грозозащита для кабеля ПЧ разъем N-типа, ML-G.APG - 4шт.; - Телефонный аппарат, GIGASET DA100 - 2шт.; - Радиостанция Kenwood, TK-7360E - 1шт.; - Микрофон для радиостанций, КМС-30 - 1шт.; - Блок питания 13V, 20A, настольный, PS-20 - 1шт.; - Антенна, Y5 VHFg - 1шт. В стоимости учтена пусконаладка поставляемого оборудования (с доставкой) (2115223,96/1,20/4,61) (компл.) (Заготовительно-складские расходы на оборудование ПЗ=1,2%) | 1 | 386949,87 2115223,96/1,20/4,61 |  | 386950
ПС 110 кВ Заобье
105 О | п.141 конъюнктурного анализа | - Комплект РРЛ оборудования внутренней установки в составе: 1U, нерасширяемый модуль IDU: - Пропускная способность 100Мбит/с; с возможностью расширения до 400Мбит/с; - 16*E1 (120 Ом) + 4*Ethernet 10/100/1000M; - 32QAM; - 1+1 (ML-G-L.1A.11.B - 1шт.); Программное увеличение пропускной способности до 200Мбит/с для нерасширяемого IDU (1+1) + модуляция 256QAM, ML-G-L.AS.16 - 1шт.; Функция адаптивной модуляции (программно), ML-G-L.SAM - 1шт.; Функция адаптивной подстройки запаса на замирания, ML-G-L.AFM - 1шт.; Разъем питания IDU, ML-G.OPS2 - 2шт.; Кабель для подключения 16xЕ1 (120 Ом), 3 м, ML-G.OPS5 - 1шт.; Гибкий коаксиальный кабель SMA-N (3.1 метра), ML-G.OPS1 - 2шт. (1 к-т); - Комплект РРЛ оборудования наружной установки в составе: Модуль внешнего исполнения для диапазонов 13ГГц, ML-G-13.ODU - 2шт.; Интегрированная антенна 1,8 метра (тип HP) для диапазона 13ГГц, ANT-HP.18.13 - 1шт.; Устройство для работы модулей ODU на одну антенну (1+1HSB) для диапазонов 13ГГц, ML-G-SPL.13 - 1шт.; Комплект для монтажа ODU 1+1HSB с интегрированной антенной для диапазона 13ГГц, ML-G-MCH.13 - 1шт.; Коаксиальный кабель, 10D-FB PE - 240м.; Комплект для монтажа коаксиального кабеля: - два разъема N-типа; - два комплекта заземления; - гидроизоляционный материал (ML-G.TOLS - 2шт.); Грозозащита для кабеля ПЧ разъем N-типа, ML-G.APG - 4шт. (компл.) (Заготовительно-складские расходы на оборудование ПЗ=1,2%) | 1 | 574427,78 3140053,81/1,20/4,61 |  | 574428
106 О | п.141 конъюнктурного анализа Продолжение комплект оборудования | - Панели распределения питания с клеммами, розетками, автоматическими выключателями в составе: Автоматический выключатель DC, хар-ка B, 2A, 1P, iC60L, A9F93102 - 12шт.; Шина «+» (клеммы до 6 мм кв. – 25 шт. с перемычкой), CBC, ZCBI06/ZPTC0600+ZDF800 - 1шт.; Гребенчатая шинка 1Р, 12 модулей, 10387 - 1шт. (1 к-т); - Кросс для медножильных кабелей (рама для плинтов, плинты с маркировочными рамками - 18 шт.), KR-19-FRAME-CON-180/ KR-PL-10-BRK-0/ KR-MARK-10 - 1к-т.; - Комплект оборудования кондиционирования: Внутренний блок кондиционера, ATYN50L - 2шт.; Наружный блок кондиционера, ARYN50L Nord-40 - 2шт.; Центральный модуль управления. Корпус IP40, ширина - 9 модулей. Установка на DIN рейку, СКРМ-М2-У - 1шт.; Модуль датчика температуры, СРК-М2-ДТ - 1шт.; Модуль адаптерный, СРК-М2-AF - 2шт.; Монтажный комплект включая подогрев дренажа - 2шт. (1к-т.) В стоимости учтена пусконаладка поставляемого оборудования (с доставкой) (3140053,81/1,20/4,61) (компл.) (Заготовительно-складские расходы на оборудование ПЗ=1,2%) | 1
ПС 220 кВ Кирьяновская
107 О | п.142 конъюнктурного анализа | ТКШ ЛВС БАМР.343410.227-023.3 (ШхВхГ=600х2000х600, с цоколем 100 мм, двухстороннего обслуживания, с перфорированными дверцами, быстросъемными боковыми панелями, с кабельными вводами сверху и снизу, монтажными аксессуарами) в составе основного оборудования: - Шкаф ШхВхГ=600х2100х600 - 1 к-т.; - Маршрутизатор Cisco CGR2010 security bundle w/SEC license PAK в составе на 1 к-т: Модуль коммутатора 8x10/100T (4 PoE) ports + 2 100/1000 SFP, GRWIC-D-ES-2S-8PC - 1шт.; ПО IP Services для модуля коммутатора, SGRWILK9-15002SE - 1шт.; Блок питания PWR-RGD-LOW-DC - 2шт. (CGR 2010-SEC/K9 - 1 к-т); - Коммутатор Cisco CGS2520 front/rear cabling w/2GE, 24-10/100 copper LAN Base в составе на 1 к-т: Блок питания, PWR-RGD-LOW-DC - 2шт.; Лицензия Cisco CGS 2520 IP SERVICES WITH EXPRESS SETUP, S252ILK9-12253EX - 1шт. (1 к-т). - ИБП Форпост, ИБЭП-220/48B-40A-2/2(1000)-3U-LAN, в составе на 1 к-т: Выпрямительный модуль, БПС-1000 - 2шт.; Контроллер системы, УКУ-202-LAN - 1шт.; Автоматический выключатель 2Р, хар-ка C, 16 А - 1шт.; Автоматический выключатель 2Р, DC, хар-ка C, 40А - 1шт.; Автоматический выключатель 1Р, DC, хар-ка C, 16 А - 2шт.; Автоматический выключатель 1Р, DC, хар-ка C, 10 А - 1шт. 1 к-т.); - АКБ, СГАН(ф) 12-150 - 4шт.; (компл.) (Заготовительно-складские расходы на оборудование ПЗ=1,2%) | 1 | 311502,08 1702795,95/1,20/4,61 |  | 311502
108 О | п.142 конъюнктурного анализа Продолжение ТКШ ЛВС | - Панели распределения питания с клеммами, розетками, автоматическими выключателями в составе: Автоматический выключатель хар-ка С, 16A, 2P, iC60L, A9F94216 - 1шт.; Автоматический выключатель хар-ка С, 16A, 1P, iC60L, A9F94116 - 1шт.; Автоматический выключатель хар-ка С, 3A, 1P, iC60L, A9F94103 - 1шт.; Автоматический выключатель DC, хар-ка B, 2A, 1P, iC60L, A9F93102 - 10шт.; Автоматический выключатель DC, хар-ка B, 6A, 1P, iC60L, A9F93106 - 10шт.; Розетка на DIN рейку, Acti9 iPC, A9A15035 - 1шт.; УЗИП, 3 класс, MOP20-2-D - 1шт.; Шина «+» (клеммы до 6 мм кв. – 25 шт. с перемычкой), CBC, ZCBI06/ZPTC0600+ZDF800 - 2шт.; Шина РЕ (клеммы до 6 мм кв. – 25 шт., перемычка на 25 полюсов), CBC, ZTO120 - 1шт.; Шина N (клеммы до 6 мм кв. – 25 шт., перемычка на 25 полюсов), CBC, ZCBI06/ZPTC0600+ZDF800 - 1шт. (2к-т.); - Кабельный органайзер, CM-1U-ML - 2шт.; - Шина заземления (лужоная медная полоса (покрытие олово-висмут) с размерами ШхТ – 50х6 мм), ШТМЛ 6х50, 07120327 - 2шт.В стоимости учтена пусконаладка поставляемого оборудования (с доставкой) (1702795,95/1,20/4,61) (компл.) (Заготовительно-складские расходы на оборудование ПЗ=1,2%) | 1
109 О | п.143 конъюнктурного анализа | Интерфейсная карта 4xE1 для U3440-QA, универсальный слот, U3440-QA-4E1 - 1шт.; Трансивер SFP клиентский, 622Mbps, SМ, LC, 1550nm, 25dBm (~80км), SFP-EX-622M-SM-LC-1550-80km - 1шт. В стоимости учтена пусконаладка поставляемого оборудования (с доставкой) (303437,29/1,20/4,61) (компл.) (Заготовительно-складские расходы на оборудование ПЗ=1,2%) | 1 | 55509,5 303437,29/1,20/4,61 |  | 55510
110 О | п.146 конъюнктурного анализа | Автоматический выключатель 1Р, хар-ка С, 10 А, A9F79110 (550,81/1,20/4,61) (шт) (Транспортные расходы на оборудование ПЗ=6%; Заготовительно-складские расходы на оборудование ПЗ=1,2%) | 1 | 106,81 550,81/1,20/4,61 |  | 107
111 О | п.147 конъюнктурного анализа | Автоматический выключатель 1Р, хар-ка С, 25 А, A9F79125 (601,23/1,20/4,61) (шт) (Транспортные расходы на оборудование ПЗ=6%; Заготовительно-складские расходы на оборудование ПЗ=1,2%) | 1 | 116,58 601,23/1,20/4,61 |  | 117
МРЭС
112 О | п.144 конъюнктурного анализа | ТКШ ЛВС БАМР.343410.227-023.4 (ШхВхГ=600х2000х800, двухстороннего обслуживания, с перфорированными дверцами, быстросъемными боковыми панелями, с кабельными вводами сверху и снизу, монтажными аксессуарами) в составе основного оборудования: - Шкаф ШхВхГ=600х2100х800 - 1 к-т.; - Маршрутизатор Cisco CGR2010 security bundle w/SEC license PAK в составе на 1 к-т: Модуль коммутатора 8x10/100T (4 PoE) ports + 2 100/1000 SFP, GRWIC-D-ES-2S-8PC - 1шт.; ПО IP Services для модуля коммутатора, SGRWILK9-15002SE - 1шт.; Блок питания PWR-RGD-LOW-DC - 2шт. (CGR 2010-SEC/K9 - 1к-т.) - ИБП Форпост, ИБЭП-220/48B-40A-2/2(1000)-3U-LAN в составе на 1 к-т: Выпрямительный модуль, БПС-1000 - 2шт.; Контроллер системы, УКУ-202-LAN - 1шт.; Автоматический выключатель 2Р, хар-ка C, 16 А - 1шт.; Автоматический выключатель 2Р, DC, хар-ка C, 40А - 1шт.; Автоматический выключатель 1Р, DC, хар-ка C, 16 А - 2шт.; Автоматический выключатель 1Р, DC, хар-ка C, 10 А - 1шт. (1 к-т.); - АКБ, СГАН(ф) 12-150 - 4шт.; (компл.) (Заготовительно-складские расходы на оборудование ПЗ=1,2%) | 1 | 201448,73 1101199,96/1,20/4,61 |  | 201449
113 О | п.144 конъюнктурного анализа Продолжение ТКШ ЛВС | - Панели распределения питания с клеммами, розетками, автоматическими выключателями в составе: Автоматический выключатель хар-ка С, 16A, 2P, iC60L, A9F94216 - 1шт.; Автоматический выключатель хар-ка С, 16A, 1P, iC60L, A9F94116 - 1шт.; Автоматический выключатель хар-ка С, 3A, 1P, iC60L, A9F94103 - 1шт.; Автоматический выключатель DC, хар-ка B, 2A, 1P, iC60L, A9F93102 - 10шт.; Автоматический выключатель DC, хар-ка B, 6A, 1P, iC60L, A9F93106 - 10шт.; УЗИП, 3 класс, Acti9, iPC, A9A15035 - 1шт.; Розетка на DIN рейку, MOP20-2-D - 1шт.; Шина «+» (клеммы до 6 мм кв. – 25 шт. с перемычкой), CBC, ZCBI06/ZPTC0600+ZDF800 - 2шт.; Шина РЕ (клеммы до 6 мм кв. – 25 шт., перемычка на 25 полюсов), CBC, ZTO120 - 1шт.; Шина N (клеммы до 6 мм кв. – 25 шт., перемычка на 25 полюсов), CBC, ZCBI06/ZPTC0600+ZDF800 - 1шт. (2 к-т.); - Кабельный органайзер, CM-1U-ML - 1шт.; - Шина заземления (лужоная медная полоса (покрытие олово-висмут) с размерами ШхТ – 50х6 мм), ШТМЛ 6х50, 07120327 - 2шт. В стоимости учтена пусконаладка поставляемого оборудования (с доставкой) (1101199,96/1,20/4,61) (компл.) (Заготовительно-складские расходы на оборудование ПЗ=1,2%) | 1
Итого прямые затраты по разделу в базисных ценах | [5 empty] | 2581935
Итоги по разделу 2 Оборудование, неучтенное ценником (цена поставщика) :
Оборудование | [5 empty] | 2581935
Итого | [5 empty] | 2581935
В том числе:
Оборудование | [5 empty] | 2581935
Итого по разделу 2 Оборудование, неучтенное ценником (цена поставщика) | [5 empty] | 2581935
Раздел 3. Материалы по ТССЦ
ПС 110 кВ Ореховская
Изделия и материалы
114 | ФССЦ-21.2.03.05-0068 Приказ Минстроя России от 30.12.2016 №1039/пр Применительно | Провода силовые для электрических установок на напряжение до 450 В с медной жилой марки: ПВ3, сечением 4 мм2 (ПуГВнг(А)-LS 1х4) (1000 м) | 0,05 50 / 1000 | 3368.45 |  | 168
115 | ФССЦ-21.2.03.05-0073 Приказ Минстроя России от 30.12.2016 №1039/пр Применительно | Провода силовые для электрических установок на напряжение до 450 В с медной жилой марки: ПВ3, сечением 16 мм2 (ПуГВнг(А)-LS 1х16) (1000 м) | 0,015 15 / 1000 | 12127 |  | 182
116 | ФССЦ-14.2.02.07-0003 Приказ Минстроя России от 30.12.2016 №1039/пр | Материал огнезащитный терморасширяющийся: «Огракс-ВВ» для покрытия электрических кабелей (кг) | 19.8 | 45.1 |  | 893
117 | ФССЦ-14.4.01.14-0001 Приказ Минстроя России от 30.12.2016 №1039/пр | Грунтовка: фосфатирующая ВЛ-02 (кг) | 1.1 | 29.15 |  | 32
118 | ФССЦ-20.1.02.15-0013 Приказ Минстроя России от 30.12.2016 №1039/пр | Соединитель восьмиканальный модульный (вилка) RJ-45 (шт) | 12 | 3.09 |  | 37
119 | ФССЦ-24.3.03.01-0218 Приказ Минстроя России от 30.12.2016 №1039/пр Применительно | Трубка термоусаживаемая (ТУТ 28/6-1500) (м) | 1,5 1,5*1 | 12.5 |  | 19
120 | ФССЦ-24.3.03.01-0218 Приказ Минстроя России от 30.12.2016 №1039/пр Применительно | Трубка термоусаживаемая (ТУТ 55/16-1500) (м) | 1,5 1,5*1 | 12.5 |  | 19
121 | ФССЦ-23.3.06.02-0006 Приказ Минстроя России от 30.12.2016 №1039/пр | Трубы стальные сварные водогазопроводные с резьбой оцинкованные обыкновенные, диаметр условного прохода: 50 мм, толщина стенки 3,5 мм (м) | 20 | 66.22 |  | 1324
ПС 110 кВ Заобье
Изделия и материалы
122 | ФССЦ-21.2.03.05-0068 Приказ Минстроя России от 30.12.2016 №1039/пр Применительно | Провода силовые для электрических установок на напряжение до 450 В с медной жилой марки: ПВ3, сечением 4 мм2 (ПуГВнг(А)-LS 1х4) (1000 м) | 0,05 50 / 1000 | 3368.45 |  | 168
123 | ФССЦ-21.2.03.05-0073 Приказ Минстроя России от 30.12.2016 №1039/пр Применительно | Провода силовые для электрических установок на напряжение до 450 В с медной жилой марки: ПВ3, сечением 16 мм2 (ПуГВнг(А)-LS 1х16) (1000 м) | 0,015 15 / 1000 | 12127 |  | 182
124 | п.314 конъюнктурного анализа | Кабель силовой, ВВГЭнг(A)-LS 2х2,5 (79,62/1,20/8,87) (м) | 150 | 7,48 79,62/1,20/8,87 |  | 1122
125 | ФССЦ-14.2.02.07-0003 Приказ Минстроя России от 30.12.2016 №1039/пр | Материал огнезащитный терморасширяющийся: «Огракс-ВВ» для покрытия электрических кабелей (кг) | 0.8 | 45.1 |  | 36
126 | ФССЦ-14.4.01.14-0001 Приказ Минстроя России от 30.12.2016 №1039/пр | Грунтовка: фосфатирующая ВЛ-02 (кг) | 0.1 | 29.15 |  | 3
127 | ФССЦ-20.1.02.15-0013 Приказ Минстроя России от 30.12.2016 №1039/пр | Соединитель восьмиканальный модульный (вилка) RJ-45 (шт) | 12 | 3.09 |  | 37
ПС 220 кВ Кирьяновская
Изделия и материалы
128 | ФССЦ-21.2.03.05-0068 Приказ Минстроя России от 30.12.2016 №1039/пр Применительно | Провода силовые для электрических установок на напряжение до 450 В с медной жилой марки: ПВ3, сечением 4 мм2 (ПуГВнг(А)-LS 1х4) (1000 м) | 0,05 50 / 1000 | 3368.45 |  | 168
129 | ФССЦ-21.2.03.05-0077 Приказ Минстроя России от 30.12.2016 №1039/пр Применительно | Провода силовые для электрических установок на напряжение до 450 В с медной жилой марки: ПВ3, сечением 70 мм2 (ПуГВнг(А)-LS 70) (1000 м) | 0,02 20 / 1000 | 53924.5 |  | 1078
130 | ФССЦ-20.1.02.15-0013 Приказ Минстроя России от 30.12.2016 №1039/пр | Соединитель восьмиканальный модульный (вилка) RJ-45 (шт) | 12 | 3.09 |  | 37
131 | ФССЦ-14.2.02.07-0003 Приказ Минстроя России от 30.12.2016 №1039/пр | Материал огнезащитный терморасширяющийся: «Огракс-ВВ» для покрытия электрических кабелей (кг) | 4.5 | 45.1 |  | 203
132 | ФССЦ-14.4.01.14-0001 Приказ Минстроя России от 30.12.2016 №1039/пр | Грунтовка: фосфатирующая ВЛ-02 (кг) | 0.3 | 29.15 |  | 9
МРЭС
Изделия и материалы
133 | ФССЦ-21.2.03.05-0068 Приказ Минстроя России от 30.12.2016 №1039/пр Применительно | Провода силовые для электрических установок на напряжение до 450 В с медной жилой марки: ПВ3, сечением 4 мм2 (ПуГВнг(А)-LS 1х4) (1000 м) | 0,01 10 / 1000 | 3368.45 |  | 34
134 | ФССЦ-21.2.03.05-0077 Приказ Минстроя России от 30.12.2016 №1039/пр Применительно | Провода силовые для электрических установок на напряжение до 450 В с медной жилой марки: ПВ3, сечением 70 мм2 (ПуГВнг(А)-LS 70) (1000 м) | 0,05 50 / 1000 | 53924.5 |  | 2696
135 | ФССЦ-14.2.02.07-0003 Приказ Минстроя России от 30.12.2016 №1039/пр | Материал огнезащитный терморасширяющийся: «Огракс-ВВ» для покрытия электрических кабелей (кг) | 6.1 | 45.1 |  | 275
136 | ФССЦ-14.4.01.14-0001 Приказ Минстроя России от 30.12.2016 №1039/пр | Грунтовка: фосфатирующая ВЛ-02 (кг) | 0.3 | 29.15 |  | 9
137 | ФССЦ-20.1.02.15-0013 Приказ Минстроя России от 30.12.2016 №1039/пр | Соединитель восьмиканальный модульный (вилка) RJ-45 (шт) | 4 | 3.09 |  | 12
Итого прямые затраты по разделу в базисных ценах | [5 empty] | 8743
Итоги по разделу 3 Материалы по ТССЦ :
Материалы для монтажных работ | [5 empty] | 7621
Материалы для монтажных работ | [5 empty] | 1122
Итого | [5 empty] | 8743
В том числе:
Материалы | [5 empty] | 8743
Итого по разделу 3 Материалы по ТССЦ | [5 empty] | 8743
Раздел 4. Материалы, неучтенные ценником (цена поставщика)
ПС 110 кВ Ореховская
Изделия и материалы
138 | п.307 конъюнктурного анализа | Кабель ЛВС, СПЕЦЛАН F/UTP Cat 6 ZH нг(А)-HF 4x2x0,57 ТУ 16.К99-058-2014 (47,41/1,20/8,87) (м) (Заготовительно-складские расходы на материалы МАТ=2%) | 66 | 4,54 47,41/1,20/8,87 |  | 300
139 | п.308 конъюнктурного анализа | Кабель ЛВС, КВПЭфнг(А)-LS-5е 1х2х0,52 ТУ16.К99-014-2004 (17,89/1,20/8,87) (м) (Заготовительно-складские расходы на материалы МАТ=2%) | 88 | 1,71 17,89/1,20/8,87 |  | 150
140 | п.309 конъюнктурного анализа | Кабель радиочастотный Спецкабель РК 75-7-320ф-Снг(С)-HF ТУ 16.К99-006-2001 (83,38/1,20/8,87) (м) (Заготовительно-складские расходы на материалы МАТ=2%) | 150 | 7,99 83,38/1,20/8,87 |  | 1199
141 | п.310 конъюнктурного анализа | Кабель радиочастотный 10D-FB PE (488,33/1,20/8,87) (м) (Заготовительно-складские расходы на материалы МАТ=2%) | 95 | 46,8 488,33/1,20/8,87 |  | 4446
142 | п.311 конъюнктурного анализа | Кабель оптический ОКЛ-нг(А)-HF-01-16-10/125-2,7 (83500,00/1000/8,87) (м) (Заготовительно-складские расходы на материалы МАТ=2%) | 135 | 9,6 83500,00/1000/8,87 |  | 1296
143 | п.312 конъюнктурного анализа | Кабель силовой, ВВГЭнг(A)-LS 3х4 (132,65/1,20/8,87) (м) (Заготовительно-складские расходы на материалы МАТ=2%) | 45 | 12,71 132,65/1,20/8,87 |  | 572
144 | п.313 конъюнктурного анализа | Кабель силовой, ВВГЭнг(A)-LS 3х2,5 (92,24/1,20/8,87) (м) (Заготовительно-складские расходы на материалы МАТ=2%) | 35 | 8,84 92,24/1,20/8,87 |  | 309
145 | п.315 конъюнктурного анализа | Кабель силовой, ВВГЭнг(A)-LS 2х1,5 (61,27/1,20/8,87) (м) (Заготовительно-складские расходы на материалы МАТ=2%) | 40 | 5,88 61,27/1,20/8,87 |  | 235
146 | п.316 конъюнктурного анализа | Кабельный короб 90х50 м с фронтальной крышкой, L=2000 мм, 09501 (1022,23/1,20/8,87) (шт) (Заготовительно-складские расходы на материалы МАТ=2%) | 1 | 97,96 1022,23/1,20/8,87 |  | 98
147 | п.317 конъюнктурного анализа | Разделитель универсальный, L=2000 мм, 01415 (195,85/1,20/8,87) (шт) (Заготовительно-складские расходы на материалы МАТ=2%) | 1 | 18,77 195,85/1,20/8,87 |  | 19
148 | п.318 конъюнктурного анализа | Заглушка торцевая, 09505 (83,96/1,20/8,87) (шт) (Заготовительно-складские расходы на материалы МАТ=2%) | 1 | 8,05 83,96/1,20/8,87 |  | 8
149 | п.319 конъюнктурного анализа | Угол плоский со встроенным разделителем, 09503 (563,82/1,20/8,87) (шт) (Заготовительно-складские расходы на материалы МАТ=2%) | 1 | 54,03 563,82/1,20/8,87 |  | 54
150 | п.320 конъюнктурного анализа | Рамка универсальная для электроустановочных изделий на 4 модуля, F00013 (76,50/1,20/8,87) (шт) (Заготовительно-складские расходы на материалы МАТ=2%) | 1 | 7,33 76,50/1,20/8,87 |  | 7
151 | п.321 конъюнктурного анализа | Каркас под 2 модуля электроустановочных изделий серии "Viva", F0000A (51,90/1,20/8,87) (шт) (Заготовительно-складские расходы на материалы МАТ=2%) | 2 | 4,98 51,90/1,20/8,87 |  | 10
152 | п.322 конъюнктурного анализа | RJ-12 1 модуль, 45018 (205,68/1,20/8,87) (шт) (Заготовительно-складские расходы на материалы МАТ=2%) | 2 | 19,71 205,68/1,20/8,87 |  | 39
153 | п.323 конъюнктурного анализа | Силовые электрические розетки, штекерные, с заземлением и со шторками, 45005 (305,09/1,20/8,87) (шт) (Заготовительно-складские расходы на материалы МАТ=2%) | 1 | 29,23 305,09/1,20/8,87 |  | 29
154 | п.324 конъюнктурного анализа | Коробка ответвительная алюминиевая, окрашенная, 65301 (1430,31/1,20/8,87) (шт) (Заготовительно-складские расходы на материалы МАТ=2%) | 1 | 137,07 1430,31/1,20/8,87 |  | 137
155 | п.325 конъюнктурного анализа | DIN-рейка для алюминиевых ответвительных коробок, 653021Н (362,58/1,20/8,87) (упак) (Заготовительно-складские расходы на материалы МАТ=2%) | 1 | 34,74 362,58/1,20/8,87 |  | 35
156 | п.326 конъюнктурного анализа | Муфта металлорукав-коробка с герметичным уплотнением кабеля, 6014P16M251116 (1330,92/1,20/8,87) (шт) (Заготовительно-складские расходы на материалы МАТ=2%) | 5 | 127,54 1330,92/1,20/8,87 |  | 638
157 | п.327 конъюнктурного анализа | Проходная клемма, ZCBC04GR (31,07/1,20/8,87) (шт) (Заготовительно-складские расходы на материалы МАТ=2%) | 4 | 2,98 31,07/1,20/8,87 |  | 12
158 | п.328 конъюнктурного анализа | Проходная клемма, ZCBI04 (36,50/1,20/8,87) (шт) (Заготовительно-складские расходы на материалы МАТ=2%) | 4 | 3,5 36,50/1,20/8,87 |  | 14
159 | п.329 конъюнктурного анализа | Перемычки с изоляцией, ZPTP0405R (159,26/1,20/8,87) (шт) (Заготовительно-складские расходы на материалы МАТ=2%) | 2 | 15,26 159,26/1,20/8,87 |  | 31
160 | п.330 конъюнктурного анализа | Жесткая двустенная гофрированная труба, L=6000 мм, 160911 (1637,14/1,20/8,87) (шт) (Заготовительно-складские расходы на материалы МАТ=2%) | 1 | 156,89 1637,14/1,20/8,87 |  | 157
161 | п.331 конъюнктурного анализа | Комплект крепежа на 19" направляющие, R5CNS12R (Кол-во в упаковке 10 шт) (218,93/1,20/8,87) (упак) (Заготовительно-складские расходы на материалы МАТ=2%) | 1 | 20,98 218,93/1,20/8,87 |  | 21
162 | п.332 конъюнктурного анализа | Хомут заземления для труб 50 мм, оцинкованная сталь, 6042-50 (247,75/1,20/8,87) (шт) (Заготовительно-складские расходы на материалы МАТ=2%) | 7 | 23,75 247,75/1,20/8,87 |  | 166
163 | п.333 конъюнктурного анализа | Шинная клемма для кабеля, R5BC1016 (72,67/1,20/8,87) (шт) (Заготовительно-складские расходы на материалы МАТ=2%) | 50 | 6,97 72,67/1,20/8,87 |  | 349
164 | п.334 конъюнктурного анализа | Трубчатый кабельный наконечник под опрессовку, монтаж под винт ТМЛ, 2СT6 (2198,33/1,20/8,87) (упак) (Заготовительно-складские расходы на материалы МАТ=2%) | 1 | 210,66 2198,33/1,20/8,87 |  | 211
165 | п.335 конъюнктурного анализа | Трубчатый кабельный наконечник под опрессовку, монтаж под винт ТМЛ, 2Е6 (3257,00/1,20/8,87) (упак) (Заготовительно-складские расходы на материалы МАТ=2%) | 1 | 312,11 3257,00/1,20/8,87 |  | 312
166 | п.336 конъюнктурного анализа | Телефонный разъем 4P4C, PLUG-4P4C-P-C2 (1,75/1,20/8,87) (шт) (Заготовительно-складские расходы на материалы МАТ=2%) | 16 | 0,16 1,75/1,20/8,87 |  | 3
167 | п.337 конъюнктурного анализа | Терморасширяющаяся противопожарная пена (упаковка 300 мл), СР 620 (3573,97/1,20/8,87) (упак) (Заготовительно-складские расходы на материалы МАТ=2%) | 3 | 342,49 3573,97/1,20/8,87 |  | 1027
168 | п.338 конъюнктурного анализа | Противопожарный силиконовый герметик 310 мл, CP 601S (1734,02/1,20/8,87) (упак) (Заготовительно-складские расходы на материалы МАТ=2%) | 1 | 166,17 1734,02/1,20/8,87 |  | 166
169 | п.339 конъюнктурного анализа | Прибор светосигнальный, красный, ЗОМ(А) (2300,00/1,20/8,87) (шт) (Заготовительно-складские расходы на материалы МАТ=2%) | 4 | 220,4 2300,00/1,20/8,87 |  | 882
170 | п.340 конъюнктурного анализа | Светодиодная лампа, красная 32 кд, 220 В, Пермь М (2060,67/1,20/8,87) (шт) (Заготовительно-складские расходы на материалы МАТ=2%) | 4 | 197,47 2060,67/1,20/8,87 |  | 790
171 | п.341 конъюнктурного анализа | Столбик замерный кабельный полимерный, СЗК-1 (755,23/1,20/8,87) (шт) (Заготовительно-складские расходы на материалы МАТ=2%) | 3 | 72,37 755,23/1,20/8,87 |  | 217
172 | п.342 конъюнктурного анализа | Табличка ПВХ односторонняя, 300х400х5мм, 110501-00008 (513,58/1,20/8,87) (шт) (Заготовительно-складские расходы на материалы МАТ=2%) | 3 | 49,22 513,58/1,20/8,87 |  | 148
173 | п.343 конъюнктурного анализа | Кросс оптический, ШКОС-М-1U/2-16-FC~16-FC/D~16-FC/UPC ССД (2736,18/1,20/8,87) (шт) (Заготовительно-складские расходы на материалы МАТ=2%) | 1 | 262,2 2736,18/1,20/8,87 |  | 262
174 | п.344 конъюнктурного анализа | Гильза термоусаживаемая, КДЗС-4525 (10 шт.в упаковке) (66,96/1,20/8,87) (упак) (Заготовительно-складские расходы на материалы МАТ=2%) | 4 | 6,42 66,96/1,20/8,87 |  | 26
175 | п.345 конъюнктурного анализа | Плита для закрытия кабеля, ПЗК 48x48 (105,15/1,20/8,87) (шт) (Заготовительно-складские расходы на материалы МАТ=2%) | 62 | 10,08 105,15/1,20/8,87 |  | 625
176 | п.346 конъюнктурного анализа | Защитная труба, Д=25 мм, ЗПТ-нг (162,90/1,20/8,87) (м) (Заготовительно-складские расходы на материалы МАТ=2%) | 105 | 15,61 162,90/1,20/8,87 |  | 1639
177 | п.347 конъюнктурного анализа | Комплект герметизации KG-2 (3011,00/1,20/8,87) (шт) (Заготовительно-складские расходы на материалы МАТ=2%) | 1 | 288,54 3011,00/1,20/8,87 |  | 289
178 | п.348 конъюнктурного анализа | Трос стальной в ПВХ изоляции D=6 мм, катушка 150 м REXANT (3 отрезка по 82 м) (2193,55/1,20/8,87) (шт) (Заготовительно-складские расходы на материалы МАТ=2%) | 3 | 210,2 2193,55/1,20/8,87 |  | 631
179 | п.349 конъюнктурного анализа | Зажим стальной 8мм Duplex для троса (44,35/1,20/8,87) (шт) (Заготовительно-складские расходы на материалы МАТ=2%) | 12 | 4,25 44,35/1,20/8,87 |  | 51
180 | п.350 конъюнктурного анализа | Подвес для крепления кабеля к стальным тросам ПКТ 160 (5,65/1,20/8,87) (шт) (Заготовительно-складские расходы на материалы МАТ=2%) | 432 | 0,54 5,65/1,20/8,87 |  | 233
181 | п.351 конъюнктурного анализа | Кольцо пружинное CFS P 60 (91,62/1,20/8,87) (шт) (Заготовительно-складские расходы на материалы МАТ=2%) | 36 | 8,78 91,62/1,20/8,87 |  | 316
182 | п.352 конъюнктурного анализа | Кольцо пружинное CFS P 59 (80,50/1,20/8,87) (шт) (Заготовительно-складские расходы на материалы МАТ=2%) | 4 | 7,71 80,50/1,20/8,87 |  | 31
183 | п.353 конъюнктурного анализа | Коуш из нержавеющий стали А4 для троса 6 мм (30,00/1,20/8,87) (шт) (Заготовительно-складские расходы на материалы МАТ=2%) | 6 | 2,88 30,00/1,20/8,87 |  | 17
184 | п.354 конъюнктурного анализа | Карабин пожарный с фиксатором 6х60 мм, оцинкованный (190,33/1,20/8,87) (шт) (Заготовительно-складские расходы на материалы МАТ=2%) | 6 | 18,24 190,33/1,20/8,87 |  | 109
185 | п.355 конъюнктурного анализа | Грозоразрядник Diamond SP1000PW (3265,00/1,20/8,87) (шт) (Заготовительно-складские расходы на материалы МАТ=2%) | 2 | 312,89 3265,00/1,20/8,87 |  | 626
186 | п.356 конъюнктурного анализа | Разъем (PL-259), U-112/10D SGT (390,00/1,20/8,87) (шт) (Заготовительно-складские расходы на материалы МАТ=2%) | 3 | 37,37 390,00/1,20/8,87 |  | 112
187 | п.357 конъюнктурного анализа | Разъем (SO-239), U-212/10D SGT (325,00/1,20/8,87) (шт) (Заготовительно-складские расходы на материалы МАТ=2%) | 1 | 31,14 325,00/1,20/8,87 |  | 31
188 | п.358 конъюнктурного анализа | Полка настенная открытая Cryspi ПК Э-600х300 (2017,33/1,20/8,87) (шт) (Заготовительно-складские расходы на материалы МАТ=2%) | 1 | 193,32 2017,33/1,20/8,87 |  | 193
ПС 110 кВ Заобье
Изделия и материалы
189 | п.307 конъюнктурного анализа | Кабель ЛВС, СПЕЦЛАН F/UTP Cat 6 ZH нг(А)-HF 4x2x0,57 ТУ 16.К99-058-2014 (47,41/1,20/8,87) (м) (Заготовительно-складские расходы на материалы МАТ=2%) | 25 | 4,54 47,41/1,20/8,87 |  | 114
190 | п.359 конъюнктурного анализа | Кабель ЛВС КВПЭфнг(А)-LS-5е 2х2х0,52 (29,74/1,20/8,87) (м) (Заготовительно-складские расходы на материалы МАТ=2%) | 9 | 2,85 29,74/1,20/8,87 |  | 26
191 | п.360 конъюнктурного анализа | Кабель силовой ВВГЭнг(A)-LS 2х4 (75,11/1,20/8,87) (м) (Заготовительно-складские расходы на материалы МАТ=2%) | 3 | 7,2 75,11/1,20/8,87 |  | 22
192 | п.314 конъюнктурного анализа | Кабель силовой, ВВГЭнг(A)-LS 2х2,5 (79,62/1,20/8,87) (м) (Заготовительно-складские расходы на материалы МАТ=2%) | 6 | 7,63 79,62/1,20/8,87 |  | 46
193 | п.361 конъюнктурного анализа | 19” кабельный органайзер с проходными отверстиями, R5PCF191HE (1796,97/1,20/8,87) (шт) (Заготовительно-складские расходы на материалы МАТ=2%) | 1 | 172,2 1796,97/1,20/8,87 |  | 172
194 | п.362 конъюнктурного анализа | Изолятор, ISBK5531 (345,18/1,20/8,87) (шт) (Заготовительно-складские расходы на материалы МАТ=2%) | 2 | 33,08 345,18/1,20/8,87 |  | 66
195 | п.333 конъюнктурного анализа | Шинная клемма для кабеля, R5BC1016 (72,67/1,20/8,87) (шт) (Заготовительно-складские расходы на материалы МАТ=2%) | 50 | 6,97 72,67/1,20/8,87 |  | 349
196 | п.334 конъюнктурного анализа | Трубчатый кабельный наконечник под опрессовку, монтаж под винт ТМЛ, 2СT6 (2198,33/1,20/8,87) (упак) (Заготовительно-складские расходы на материалы МАТ=2%) | 1 | 210,66 2198,33/1,20/8,87 |  | 211
197 | п.335 конъюнктурного анализа | Трубчатый кабельный наконечник под опрессовку, монтаж под винт ТМЛ, 2Е6 (3257,00/1,20/8,87 (упак) (Заготовительно-складские расходы на материалы МАТ=2%) | 1 | 312,11 3257,00/1,20/8,87 |  | 312
198 | п.363 конъюнктурного анализа | DIN рейка, Omega 3AF (219,24/1,20/8,87) (м) (Заготовительно-складские расходы на материалы МАТ=2%) | 1 | 21,01 219,24/1,20/8,87 |  | 21
199 | п.331 конъюнктурного анализа | Комплект крепежа на 19" направляющие, R5CNS12R (Кол-во в упаковке 10 шт) (218,93/1,20/8,87) (упак) (Заготовительно-складские расходы на материалы МАТ=2%) | 3 | 20,98 218,93/1,20/8,87 |  | 63
200 | п.364 конъюнктурного анализа | Шина заземления (луженая медная полоса (покрытие олово-висмут) с размерами ШхТ – 50х6 мм), ШТМЛ 6х50, 07120327 (8957,00/1,20/8,87) (шт) (Заготовительно-складские расходы на материалы МАТ=2%) | 1 | 858,34 8957,00/1,20/8,87 |  | 858
201 | п.337 конъюнктурного анализа | Терморасширяющаяся противопожарная пена (упаковка 300 мл), СР 620 (3573,97/1,20/8,87) (упак) (Заготовительно-складские расходы на материалы МАТ=2%) | 1 | 342,49 3573,97/1,20/8,87 |  | 342
202 | п.338 конъюнктурного анализа | Противопожарный силиконовый герметик 310 мл, CP 601S (1734,02/1,20/8,87) (упак) (Заготовительно-складские расходы на материалы МАТ=2%) | 1 | 166,17 1734,02/1,20/8,87 |  | 166
203 | п.336 конъюнктурного анализа | Телефонный разъем 4P4C, PLUG-4P4C-P-C2 (1,75/1,20/8,87) (шт) (Заготовительно-складские расходы на материалы МАТ=2%) | 6 | 0,16 1,75/1,20/8,87 |  | 1
204 | п.351 конъюнктурного анализа | Кольцо пружинное CFS P 60 (91,62/1,20/8,87) (шт) (Заготовительно-складские расходы на материалы МАТ=2%) | 2 | 8,78 91,62/1,20/8,87 |  | 18
ПС 220 кВ Кирьяновская
Изделия и материалы
205 | п.307 конъюнктурного анализа | Кабель ЛВС, СПЕЦЛАН F/UTP Cat 6 ZH нг(А)-HF 4x2x0,57 ТУ 16.К99-058-2014 (47,41/1,20/8,87) (м) (Заготовительно-складские расходы на материалы МАТ=2%) | 100 | 4,54 47,41/1,20/8,87 |  | 454
206 | п.333 конъюнктурного анализа | Шинная клемма для кабеля, R5BC1016 (72,67/1,20/8,87) (шт) (Заготовительно-складские расходы на материалы МАТ=2%) | 30 | 6,97 72,67/1,20/8,87 |  | 209
207 | п.312 конъюнктурного анализа | Кабель силовой, ВВГЭнг(A)-LS 3х4 (132,65/1,20/8,87) (м) (Заготовительно-складские расходы на материалы МАТ=2%) | 20 | 12,71 132,65/1,20/8,87 |  | 254
208 | п.360 конъюнктурного анализа | Кабель силовой ВВГЭнг(A)-LS 2х4 (75,11/1,20/8,87) (м) (Заготовительно-складские расходы на материалы МАТ=2%) | 15 | 7,2 75,11/1,20/8,87 |  | 108
209 | п.365 конъюнктурного анализа | Шинная клемма для кабеля, R5BC1070 (141,19/1,20/8,87) (шт) (Заготовительно-складские расходы на материалы МАТ=2%) | 4 | 13,53 141,19/1,20/8,87 |  | 54
210 | п.334 конъюнктурного анализа | Трубчатый кабельный наконечник под опрессовку, монтаж под винт ТМЛ, 2СT6 (2198,33/1,20/8,87) (упак) (Заготовительно-складские расходы на материалы МАТ=2%) | 1 | 210,66 2198,33/1,20/8,87 |  | 211
211 | п.335 конъюнктурного анализа | Трубчатый кабельный наконечник под опрессовку, монтаж под винт ТМЛ, 2Е6 (3257,00/1,20/8,87) (упак) (Заготовительно-складские расходы на материалы МАТ=2%) | 1 | 312,11 3257,00/1,20/8,87 |  | 312
212 | п.366 конъюнктурного анализа | Трубчатый кабельный наконечник под опрессовку, монтаж под винт ТМЛ, 2I10 (6007,17/1,20/8,87) (упак) (Заготовительно-складские расходы на материалы МАТ=2%) | 1 | 575,66 6007,17/1,20/8,87 |  | 576
213 | п.351 конъюнктурного анализа | Кольцо пружинное CFS P 60 (91,62/1,20/8,87) (шт) (Заготовительно-складские расходы на материалы МАТ=2%) | 16 | 8,78 91,62/1,20/8,87 |  | 140
МРЭС
Изделия и материалы
214 | п.307 конъюнктурного анализа | Кабель ЛВС, СПЕЦЛАН F/UTP Cat 6 ZH нг(А)-HF 4x2x0,57 ТУ 16.К99-058-2014 (47,41/1,20/8,87) (м) (Заготовительно-складские расходы на материалы МАТ=2%) | 115 | 4,54 47,41/1,20/8,87 |  | 522
215 | п.312 конъюнктурного анализа | Кабель силовой, ВВГЭнг(A)-LS 3х4 (132,65/1,20/8,87) (м) (Заготовительно-складские расходы на материалы МАТ=2%) | 15 | 12,71 132,65/1,20/8,87 |  | 191
216 | п.360 конъюнктурного анализа | Кабель силовой ВВГЭнг(A)-LS 2х4 (75,11/1,20/8,87) (м) (Заготовительно-складские расходы на материалы МАТ=2%) | 15 | 7,2 75,11/1,20/8,87 |  | 108
217 | п.333 конъюнктурного анализа | Шинная клемма для кабеля, R5BC1016 (72,67/1,20/8,87) (шт) (Заготовительно-складские расходы на материалы МАТ=2%) | 12 | 6,97 72,67/1,20/8,87 |  | 84
218 | п.365 конъюнктурного анализа | Шинная клемма для кабеля, R5BC1070 (141,19/1,20/8,87) (шт) (Заготовительно-складские расходы на материалы МАТ=2%) | 2 | 13,53 141,19/1,20/8,87 |  | 27
219 | п.334 конъюнктурного анализа | Трубчатый кабельный наконечник под опрессовку, монтаж под винт ТМЛ, 2СT6 (2198,33/1,20/8,87) (упак) (Заготовительно-складские расходы на материалы МАТ=2%) | 1 | 210,66 2198,33/1,20/8,87 |  | 211
220 | п.366 конъюнктурного анализа | Трубчатый кабельный наконечник под опрессовку, монтаж под винт ТМЛ, 2I10 (6007,17/1,20/8,87) (упак) (Заготовительно-складские расходы на материалы МАТ=2%) | 1 | 575,66 6007,17/1,20/8,87 |  | 576
221 | п.351 конъюнктурного анализа | Кольцо пружинное CFS P 60 (91,62/1,20/8,87) (шт) (Заготовительно-складские расходы на материалы МАТ=2%) | 8 | 8,78 91,62/1,20/8,87 |  | 70
Итого прямые затраты по разделу в базисных ценах | [5 empty] | 26172
Итоги по разделу 4 Материалы, неучтенные ценником (цена поставщика) :
Материалы для монтажных работ | [5 empty] | 26172
Итого | [5 empty] | 26172
В том числе:
Материалы | [5 empty] | 26172
Итого по разделу 4 Материалы, неучтенные ценником (цена поставщика) | [5 empty] | 26172
Раздел 5. Автомобильные перевозки
Материалы, неучтенные ценником (по цене поставщика)
от ж/д станции "Нижневартовск-2" до ПС 110кВ Ореховская (74 км)
222 | ФССЦпг-03-02-01-074 Приказ Минстроя России от 30.12.2016 №1039/пр | Перевозка грузов автомобилями бортовыми грузоподъемностью до 5 т на расстояние: I класс груза до 74 км (1 т груза) | 0,0382 38,2/1000 | 61.02 | 61.02 | 2 |  | 2
223 | ФССЦпг-03-02-02-074 Приказ Минстроя России от 30.12.2016 №1039/пр | Перевозка грузов автомобилями бортовыми грузоподъемностью до 5 т на расстояние: II класс груза до 74 км (1 т груза) | 0,3088 308,8/1000 | 71.78 | 71.78 | 22 |  | 22
224 | ФССЦпг-03-02-03-074 Приказ Минстроя России от 30.12.2016 №1039/пр | Перевозка грузов автомобилями бортовыми грузоподъемностью до 5 т на расстояние: III класс груза до 74 км (1 т груза) | 0,1201 120,1/1000 | 100.86 | 100.86 | 12 |  | 12
от ж/д станции "Нижневартовск-2" до ПС 110кВ Заобье (100 км)
225 | ФССЦпг-03-02-01-100 Приказ Минстроя России от 30.12.2016 №1039/пр | Перевозка грузов автомобилями бортовыми грузоподъемностью до 5 т на расстояние: I класс груза до 100 км (1 т груза) | 0,007 7/1000 | 76.88 | 76.88 | 1 |  | 1
226 | ФССЦпг-03-02-02-100 Приказ Минстроя России от 30.12.2016 №1039/пр | Перевозка грузов автомобилями бортовыми грузоподъемностью до 5 т на расстояние: II класс груза до 100 км (1 т груза) | 0,0031 3,1/1000 | 90.45 | 90.45
227 | ФССЦпг-03-02-03-100 Приказ Минстроя России от 30.12.2016 №1039/пр | Перевозка грузов автомобилями бортовыми грузоподъемностью до 5 т на расстояние: III класс груза до 100 км (1 т груза) | 0,004 4/1000 | 127.09 | 127.09 | 1 |  | 1
от ж/д станции "Нижневартовск-2" до ПС 220кВ Кирьяновская (24 км)
228 | ФССЦпг-03-02-02-024 Приказ Минстроя России от 30.12.2016 №1039/пр | Перевозка грузов автомобилями бортовыми грузоподъемностью до 5 т на расстояние: II класс груза до 24 км (1 т груза) | 0,003 3/1000 | 35.9 | 35.9
229 | ФССЦпг-03-02-03-024 Приказ Минстроя России от 30.12.2016 №1039/пр | Перевозка грузов автомобилями бортовыми грузоподъемностью до 5 т на расстояние: III класс груза до 24 км (1 т груза) | 0,0174 17,4/1000 | 50.43 | 50.43 | 1 |  | 1
от ж/д станции "Нижневартовск-2" до МРЭС (2,5 км)
230 | ФССЦпг-03-02-02-003 Приказ Минстроя России от 30.12.2016 №1039/пр | Перевозка грузов автомобилями бортовыми грузоподъемностью до 5 т на расстояние: II класс груза до 3 км (1 т груза) | 0,0019 1,9/1000 | 13.78 | 13.78
231 | ФССЦпг-03-02-03-003 Приказ Минстроя России от 30.12.2016 №1039/пр | Перевозка грузов автомобилями бортовыми грузоподъемностью до 5 т на расстояние: III класс груза до 3 км (1 т груза) | 0,0166 16,6/1000 | 19.36 | 19.36
Материалы по ФССЦ
от ж/д станции "Нижневартовск-2" до ПС 110кВ Ореховская (74 км)
232 | ФССЦпг-03-02-01-074 Приказ Минстроя России от 30.12.2016 №1039/пр | Перевозка грузов автомобилями бортовыми грузоподъемностью до 5 т на расстояние: I класс груза до 74 км (1 т груза) | 0,108 107,6/1000 | 61.02 | 61.02 | 7 |  | 7
233 | ФССЦпг-03-01-01-030 Приказ Минстроя России от 30.12.2016 №1039/пр | Перевозка грузов автомобилями бортовыми грузоподъемностью до 15 т на расстояние: I класс груза до 30 км (1 т груза) | -0,1076 -107,6/1000 | 18.16 | 18.16 | -2 |  | -2
234 | ФССЦпг-03-02-02-074 Приказ Минстроя России от 30.12.2016 №1039/пр | Перевозка грузов автомобилями бортовыми грузоподъемностью до 5 т на расстояние: II класс груза до 74 км (1 т груза) | 0,0002 0,2/1000 | 71.78 | 71.78
235 | ФССЦпг-03-02-02-030 Приказ Минстроя России от 30.12.2016 №1039/пр | Перевозка грузов автомобилями бортовыми грузоподъемностью до 5 т на расстояние: II класс груза до 30 км (1 т груза) | -0,0002 -0,2/1000 | 40.2 | 40.2
236 | ФССЦпг-03-02-03-074 Приказ Минстроя РФ от 30.01.14 №31/пр | Перевозка грузов бортовым автомобилем грузоподъемностью 5 т, на расстояние до 74 км: III класс груза (1 т груза) | 0,021 20,9/1000 | 100.86 | 100.86 | 2 |  | 2
237 | ФССЦпг-03-02-03-030 Приказ Минстроя России от 30.12.2016 №1039/пр | Перевозка грузов автомобилями бортовыми грузоподъемностью до 5 т на расстояние: III класс груза до 30 км (1 т груза) | -0,0209 -20,9/1000 | 56.48 | 56.48 | -1 |  | -1
от ж/д станции "Нижневартовск-2" до ПС 110кВ Заобье (100 км)
238 | ФССЦпг-03-02-01-100 Приказ Минстроя России от 30.12.2016 №1039/пр | Перевозка грузов автомобилями бортовыми грузоподъемностью до 5 т на расстояние: I класс груза до 100 км (1 т груза) | 0,0052 5,2/1000 | 76.88 | 76.88
239 | ФССЦпг-03-01-01-030 Приказ Минстроя России от 30.12.2016 №1039/пр | Перевозка грузов автомобилями бортовыми грузоподъемностью до 15 т на расстояние: I класс груза до 30 км (1 т груза) | -0,0052 -5,2/1000 | 18.16 | 18.16
240 | ФССЦпг-03-02-02-100 Приказ Минстроя России от 30.12.2016 №1039/пр | Перевозка грузов автомобилями бортовыми грузоподъемностью до 5 т на расстояние: II класс груза до 100 км (1 т груза) | 0,0001 0,1/1000 | 90.45 | 90.45
241 | ФССЦпг-03-02-02-030 Приказ Минстроя России от 30.12.2016 №1039/пр | Перевозка грузов автомобилями бортовыми грузоподъемностью до 5 т на расстояние: II класс груза до 30 км (1 т груза) | -0,0001 -0,1/1000 | 40.2 | 40.2
242 | ФССЦпг-03-02-03-100 Приказ Минстроя России от 30.12.2016 №1039/пр | Перевозка грузов автомобилями бортовыми грузоподъемностью до 5 т на расстояние: III класс груза до 100 км (1 т груза) | 0,0009 0,9/1000 | 127.09 | 127.09
243 | ФССЦпг-03-02-03-030 Приказ Минстроя России от 30.12.2016 №1039/пр | Перевозка грузов автомобилями бортовыми грузоподъемностью до 5 т на расстояние: III класс груза до 30 км (1 т груза) | -0,0009 -0,9/1000 | 56.48 | 56.48
от ж/д станции "Нижневартовск-2" до ПС 220кВ Кирьяновская (24 км)
244 | ФССЦпг-03-02-01-024 Приказ Минстроя России от 30.12.2016 №1039/пр | Перевозка грузов автомобилями бортовыми грузоподъемностью до 5 т на расстояние: I класс груза до 24 км (1 т груза) | 0,0177 17,7/1000 | 30.51 | 30.51 | 1 |  | 1
245 | ФССЦпг-03-02-02-024 Приказ Минстроя России от 30.12.2016 №1039/пр | Перевозка грузов автомобилями бортовыми грузоподъемностью до 5 т на расстояние: II класс груза до 24 км (1 т груза) | 0,0001 0,1/1000 | 35.9 | 35.9
246 | ФССЦпг-03-02-03-024 Приказ Минстроя России от 30.12.2016 №1039/пр | Перевозка грузов автомобилями бортовыми грузоподъемностью до 5 т на расстояние: III класс груза до 24 км (1 т груза) | 0,0048 4,8/1000 | 50.43 | 50.43
от ж/д станции "Нижневартовск-2" до МРЭС (2,5 км)
247 | ФССЦпг-03-02-01-003 Приказ Минстроя России от 30.12.2016 №1039/пр | Перевозка грузов автомобилями бортовыми грузоподъемностью до 5 т на расстояние: I класс груза до 3 км (1 т груза) | 0,0385 38,5/1000 | 11.72 | 11.72
248 | ФССЦпг-03-02-02-003 Приказ Минстроя России от 30.12.2016 №1039/пр | Перевозка грузов автомобилями бортовыми грузоподъемностью до 5 т на расстояние: II класс груза до 3 км (1 т груза) | 4E-5 0,04/1000 | 13.78 | 13.78
249 | ФССЦпг-03-02-03-003 Приказ Минстроя России от 30.12.2016 №1039/пр | Перевозка грузов автомобилями бортовыми грузоподъемностью до 5 т на расстояние: III класс груза до 3 км (1 т груза) | 0,0064 6,4/1000 | 19.36 | 19.36
Итого прямые затраты по разделу в базисных ценах | [5 empty] | 46 |  | 46
Итоги по разделу 5 Автомобильные перевозки :
Перевозка грузов автотранспортом | [5 empty] | 46
Итого | [5 empty] | 46
В том числе:
Машины и механизмы | [5 empty] | 46
Итого по разделу 5 Автомобильные перевозки | [5 empty] | 46
ИТОГИ ПО СМЕТЕ:
Итого прямые затраты по смете в базисных ценах | [5 empty] | 2628439 | 6194 | 2165 230 |  | 666.73
Накладные расходы | [5 empty] | 6282
Сметная прибыль | [5 empty] | 4040
Итоги по смете:
Итого Строительные работы | [5 empty] | 1737 |  |  |  | 59.33
Итого Монтажные работы | [5 empty] | 55089 |  |  |  | 607.4
Итого Оборудование | [5 empty] | 2581935
Итого | [5 empty] | 2638761 |  |  |  | 666.73
В том числе:
Материалы | [5 empty] | 38145
Машины и механизмы | [5 empty] | 2165
ФОТ | [5 empty] | 6424
Оборудование | [5 empty] | 2581935
Накладные расходы | [5 empty] | 6282
Сметная прибыль | [5 empty] | 4040
ВСЕГО по смете | [5 empty] | 2638761 |  |  |  | 666.73
Составил: ___________________________Меркурьева О.В.
(должность, подпись, расшифровка)
Проверил: ___________________________Смирнова А.Н.
(должность, подпись, расшифровка)