## ЛСР по форме №4
СОГЛАСОВАНО: | [7 empty] | УТВЕРЖДАЮ:
______________ | [7 empty] | ____________
" _____ " ________________ 2018 г. | [7 empty] | "______ " _______________2018 г.
«Реконструкция ПС 110 кВ Ореховская (увеличение трансформаторной мощности на 16 МВА, выключателей 110 кВ, разъединителей 110 кВ)»
(наименование стройки)
ЛОКАЛЬНЫЙ СМЕТНЫЙ РАСЧЕТ № 06-01-02
(локальная смета)
на | Маслосборник
(наименование работ и затрат, наименование объекта)
Основание: 2017-26р-299-17-1-АС Изм. 2
| Сметная стоимость _______________________________________________________________________________________________ |  | ___________________________216,040 |  | тыс. руб.
| строительных работ _______________________________________________________________________________________________ |  | _______________________________________________________________________________________________210,896 |  | тыс. руб.
| монтажных работ _______________________________________________________________________________________________ |  | _______________________________________________________________________________________________5,144 |  | тыс. руб.
| Средства на оплату труда _______________________________________________________________________________________________ |  | ___________________________4,085 |  | тыс. руб.
| Сметная трудоемкость _______________________________________________________________________________________________ |  | _______________________________________________________________________________________________325,7 |  | чел.час
| Трудозатраты механизаторов _______________________________________________________________________________________________ |  | _______________________________________________________________________________________________87,02 |  | чел.час
Составлен(а) в текущих (прогнозных) ценах по состоянию на 01.01.2000г. ( ФЕР-2017 (с Изм. 1-4))
№ пп | Шифр и номер позиции норматива | Наименование работ и затрат, единица измерения | Количество | Стоимость единицы, руб. |  | Общая стоимость, руб. |  |  | Затраты труда рабочих, чел.-ч, не занятых обслуживанием машин
|  |  |  | всего | эксплуата- ции машин | Всего | оплаты труда | эксплуата- ция машин
|  |  |  | оплаты труда | в т.ч. оплаты труда |  |  | в т.ч. оплаты труда | на единицу | всего
1 | 2 | 3 | 4 | 5 | 6 | 7 | 8 | 9 | 10 | 11
Раздел 1. Маслосборник
1 | ФЕР01-01-006-02 Приказ Минстроя России от 30.12.2016 №1039/пр | Разработка грунта в котлованах объемом до 500 м3 экскаваторами с ковшом вместимостью 0,4 (0,35-0,45) м3, группа грунтов: 2 (1000 м3) | 0,4284 (460,6*0,93) / 1000 | 2393 | 2393 589,41 | 1025 |  | 1025 253
2 | ФЕР01-01-032-02 Приказ Минстроя России от 30.12.2016 №1039/пр Применительно | Разработка грунта с перемещением до 10 м бульдозерами мощностью: 132 кВт (180 л.с.), группа грунтов 2 (добор грунта механизмами) (1000 м3) | 0,024 (460,6*0,07*0,75) / 1000 | 511.24 | 511,24 51,98 | 12 |  | 12 1
3 | ФЕР01-02-057-02 Приказ Минстроя России от 30.12.2016 №1039/пр | Разработка грунта вручную в траншеях глубиной до 2 м без креплений с откосами, группа грунтов: 2 (100 м3) (Прил.1.12 п.3.187 Доработка вручную, зачистка дна и стенок с выкидкой грунта в котлованах и траншеях, разработанных механизированным способом ОЗП=1,2; ТЗ=1,2) | 0,080605 (460,6*0,07*0,25) / 100 | 1441,44 1441,44 |  | 116 | 116 |  | 184.8 | 14.9
перемещение вырытого грунта на 50м
4 | ФЕР01-01-032-02 Приказ Минстроя России от 30.12.2016 №1039/пр | Разработка грунта с перемещением до 10 м бульдозерами мощностью: 132 кВт (180 л.с.), группа грунтов 2 (1000 м3) (Прил.1.12 п.3.76 При перемещении бульдозерами ранее разработанных разрыхленных грунтов, за исключением взорванной скальной породы, сыпучих барханных и дюнных песков ЭМ=0,85 к расх.; ЗПМ=0,85; ТЗМ=0,85) | 0,461 460,6 / 1000 | 434.55 | 434,55 44,18 | 200 |  | 200 20
5 | ФЕР01-01-032-10 Приказ Минстроя России от 30.12.2016 №1039/пр | При перемещении грунта на каждые последующие 10 м добавлять: к расценке 01-01-032-02 (1000 м3) (Доп.перемещение на 40 м ПЗ=4 (ОЗП=4; ЭМ=4 к расх.; ЗПМ=4; МАТ=4 к расх.; ТЗ=4; ТЗМ=4)) | 0,461 460,6 / 1000 | 1662.52 | 1662,52 169,04 | 766 |  | 766 78
6 | ФЕР01-01-035-01 Приказ Минстроя России от 30.12.2016 №1039/пр | Засыпка траншей и котлованов с перемещением грунта до 5 м бульдозерами мощностью: 132 кВт (180 л.с.), группа грунтов 1 (1000 м3) | 0,3586 (424,2/1,1*0,93) / 1000 | 262.92 | 262,92 26,73 | 94 |  | 94 10
7 | ФЕР01-02-061-01 Приказ Минстроя России от 30.12.2016 №1039/пр | Засыпка вручную траншей, пазух котлованов и ям, группа грунтов: 1 (100 м3) | 0,2699 (424,2/1,1*0,07) / 100 | 663,75 663,75 |  | 179 | 179 |  | 88.5 | 23.89
8 | ФЕР01-02-005-01 Приказ Минстроя России от 30.12.2016 №1039/пр | Уплотнение грунта пневматическими трамбовками, группа грунтов: 1-2 (100 м3) | 3,5864 (424,2/1,1*0,93) / 100 | 387,18 106,88 | 280,3 30,58 | 1389 | 383 | 1006 110 | 12.53 | 44.94
9 | ФССЦ-02.3.01.02-0015 Приказ Минстроя России от 30.12.2016 №1039/пр | Песок природный для строительных: работ средний (м3) | 424.2 | 55.26 |  | 23441
Сваи СВ 219-6 =8 шт
10 | ФЕР05-01-052-02 Приказ Минстроя России от 30.12.2016 №1039/пр | Бурение скважин диаметром 250 мм вращательным (роторным) способом в грунтах и породах группы: 2 (лидерная скважина Д200 мм) (м) | 24 3*8 | 85,37 6,91 | 71,51 7,74 | 2049 | 166 | 1716 186 | 0.64 | 15.36
11 | ФССЦ-01.4.01.03-0136 Приказ Минстроя России от 30.12.2016 №1039/пр Применительно | Долота трехшарошечные типа: Ш215,9МС3-ГН (шт) | 0,0576 24/100*0,24 | 5676 |  | 327
12 | ФЕР05-01-011-02 Приказ Минстроя России от 30.12.2016 №1039/пр Применительно | Погружение дизель-молотом копровой установки на базе трактора стальных свай шпунтового ряда массой 1 м: до 50 кг, длиной до 8 м в грунты группы 2 (т) 1 424,54 = 8 285,74 - 1,01 x 6 789,36 - 0,006 x 558,33 - 4E-5 x 15 119,00 | 2,72 8*340/1000 | 1424,54 168,73 | 1223,54 80,69 | 3875 | 459 | 3328 219 | 17.95 | 48.82
Уд | 1. 08.3.10.02-0001 | Профили фасонные горячекатаные для шпунтовых свай Л4 и Л5 массой от 50 до 100 кг, сталь марки: 16ХГ, (т) | 1,01 2,747 | 6789.36 |  | 18650.37
Уд | 2. 11.1.02.04-0031 | Лесоматериалы круглые хвойных пород для строительства диаметром 14-24 см, длиной 3-6,5 м, (м3) | 0,006 0,0163 | 558.33 |  | 9.1
Уд | 3. 14.4.02.04-0141 | Краски масляные земляные марки: МА-0115 мумия, сурик железный, (т) | 4E-5 0,0001 | 15119 |  | 1.51
13 | п.393 конъюнктурного анализа | Винтовая свая СВ 6.219.500 с окраской КО-174 (35883,33/1,20/8,87) (шт) (Заготовительно-складские расходы на материалы МАТ=2%) | 8 | 3438,65 35883,33/1,20/8,87 |  | 27509
14 | ФЕР04-04-003-02 Приказ Минстроя России от 30.12.2016 №1039/пр Применительно | Засыпка в межтрубное пространство при всех видах бурения: песка (10 м3) | 0,152 (8*0,19) / 10 | 972,42 972,42 |  | 148 | 148 |  | 114 | 17.33
15 | ФССЦ-04.3.02.13-0003 Приказ Минстроя России от 30.12.2016 №1039/пр | Смесь пескоцементная (цемент М 400) (м3) | 1,52 8*0,19 | 280.6 |  | 427
Наголовник Н4 =8 шт
16 | ФЕР33-02-013-17 Приказ Минстроя России от 30.12.2016 №1039/пр | Установка стальных: ростверков массой до 0,2 т (т) | 0,0904 11,3*8/1000 | 967,46 273,33 | 570,35 61,79 | 87 | 25 | 52 6 | 27.17 | 2.46
17 | ФССЦ-22.2.02.07-0041 Приказ Минстроя России от 30.12.2016 №1039/пр | Ростверки стальные массой до 0,2т (т) | 0.0904 | 8200 |  | 741
Цинкование металлоконструкций выполняется в заводских условиях:
18 | ФЕР13-03-002-17 Приказ Минстроя России от 30.12.2016 №1039/пр Применительно | Огрунтовка металлических поверхностей за один раз: грунтовкой "Цинар" (100 м2) 62,99 = 1 364,91 - 0,015 x 86 794,72 (в два слоя ПЗ=2 (ОЗП=2; ЭМ=2 к расх.; ЗПМ=2; МАТ=2 к расх.; ТЗ=2; ТЗМ=2)) | 0,026 (0,0904*29) / 100 | 125,98 80,04 | 31,8 0,44 | 3 | 2 | 1 | 8.2 | 0.21
Уд | 1. 14.4.01.20-0012 | Грунтовка: цинкнаполненная "Цинар", (т) | 0,03 0,0008 | 86794.72 |  | 69.44
19 | ФССЦ-14.2.01.05-0003 Приказ Минстроя России от 30.12.2016 №1039/пр | Композиция цинконаполненная "Цинол" (кг) | 1,3 2,6*0,25*2 | 114.42 |  | 149
20 | ФЕР13-03-004-27 Приказ Минстроя России от 30.12.2016 №1039/пр Применительно | Окраска металлических огрунтованных поверхностей: краской ЦХСК-1467 (100 м2) 36,40 = 2 183,43 - 0,02 x 107 351,35 (за 2 раза ПЗ=2 (ОЗП=2; ЭМ=2 к расх.; ЗПМ=2; МАТ=2 к расх.; ТЗ=2; ТЗМ=2)) | 0,026 (0,0904*29) / 100 | 72,8 39,18 | 14,78 0,44 | 2 | 1 |  | 4.32 | 0.11
Уд | 1. 14.4.01.20-0001 | Грунт-краска антикоррозионная цинкнаполненная ЦХСК-1467, (т) | 0,04 0,001 | 107351.35 |  | 107.35
21 | ФССЦ-14.2.01.05-0001 Приказ Минстроя России от 30.12.2016 №1039/пр | Композиция "Алпол" (на основе термопластичных полимеров) (кг) | 0,99 2,6*0,19*2 | 54.99 |  | 54
Балка БМ-2 =4 шт
22 | ФЕР33-02-013-17 Приказ Минстроя России от 30.12.2016 №1039/пр | Установка стальных: ростверков массой до 0,2 т (БМ-2) (т) | 1,018 4*254,5/1000 | 967,46 273,33 | 570,35 61,79 | 985 | 278 | 581 63 | 27.17 | 27.66
23 | ФССЦ-07.2.07.04-0015 Приказ Минстроя России от 30.12.2016 №1039/пр | Прочие индивидуальные сварные конструкции, масса сборочной единицы: от 0,501 до 1,0 т (т) | 1.018 | 8475 |  | 8628
Цинкование металлоконструкций выполняется в заводских условиях:
24 | ФЕР13-03-002-17 Приказ Минстроя России от 30.12.2016 №1039/пр Применительно | Огрунтовка металлических поверхностей за один раз: грунтовкой "Цинар" (100 м2) 62,99 = 1 364,91 - 0,015 x 86 794,72 (в два слоя ПЗ=2 (ОЗП=2; ЭМ=2 к расх.; ЗПМ=2; МАТ=2 к расх.; ТЗ=2; ТЗМ=2)) | 0,295 (1,018*29) / 100 | 125,98 80,04 | 31,8 0,44 | 37 | 24 | 9 | 8.2 | 2.42
Уд | 1. 14.4.01.20-0012 | Грунтовка: цинкнаполненная "Цинар", (т) | 0,03 0,0089 | 86794.72 |  | 772.47
25 | ФССЦ-14.2.01.05-0003 Приказ Минстроя России от 30.12.2016 №1039/пр | Композиция цинконаполненная "Цинол" (кг) | 14,8 29,5*0,25*2 | 114.42 |  | 1693
26 | ФЕР13-03-004-27 Приказ Минстроя России от 30.12.2016 №1039/пр Применительно | Окраска металлических огрунтованных поверхностей: краской ЦХСК-1467 (100 м2) 36,40 = 2 183,43 - 0,02 x 107 351,35 (за 2 раза ПЗ=2 (ОЗП=2; ЭМ=2 к расх.; ЗПМ=2; МАТ=2 к расх.; ТЗ=2; ТЗМ=2)) | 0,295 (1,018*29) / 100 | 72,8 39,18 | 14,78 0,44 | 21 | 12 | 4 | 4.32 | 1.27
Уд | 1. 14.4.01.20-0001 | Грунт-краска антикоррозионная цинкнаполненная ЦХСК-1467, (т) | 0,04 0,0118 | 107351.35 |  | 1266.75
27 | ФССЦ-14.2.01.05-0001 Приказ Минстроя России от 30.12.2016 №1039/пр | Композиция "Алпол" (на основе термопластичных полимеров) (кг) | 11,2 29,5*0,19*2 | 54.99 |  | 616
28 | ФЕРм37-01-001-10 Приказ Минстроя России от 30.12.2016 №1039/пр Применительно | Монтаж сосудов и аппаратов без механизмов на открытой площадке, масса сосудов и аппаратов 8 т (шт) 3 261,55 = 4 008,23 - 2,8 x 266,67 | 1 | 3261,55 1119,96 | 1611,66 187,25 | 3262 | 1120 | 1612 187 | 122 | 122
Уд | 1. 25.1.01.04-0031 | Шпалы непропитанные для железных дорог: 1 тип, (шт) | 2,8 2,8 | 266.67 |  | 746.68
29 | п.395 конъюнктурного анализа | Резервуар РГС75 с доставкой до объекта (1267500,00/1,20/8,87) (шт) (Заготовительно-складские расходы на материалы МАТ=2%) | 1 | 121462,79 1267500,00/1,20/8,87 |  | 121463
30 | ФЕР22-02-001-08 Приказ Минстроя России от 30.12.2016 №1039/пр | Нанесение нормальной антикоррозионной битумно-резиновой или битумно-полимерной изоляции на стальные трубопроводы диаметром: 300 мм (км) | 0,0005 0,5/1000 | 8625,03 2030,4 | 5098,66 243,3 | 4 | 1 | 3 | 216 | 0.11
31 | ФССЦ-01.2.03.03-0061 Приказ Минстроя России от 30.12.2016 №1039/пр | Мастика битумно-резиновая: изоляционная (т) | 0.0022 | 16772.59 |  | 37
32 | ФЕР16-07-006-03 Приказ Минстроя России от 30.12.2016 №1039/пр применительно | Заделка сальников при проходе труб через фундаменты или стены подвала диаметром: до 300 мм (шт) | 1 | 123,22 27,3 |  | 123 | 27 |  | 3.01 | 3.01
отмостка
33 | ФЕР27-07-001-01 Приказ Минстроя России от 30.12.2016 №1039/пр | Устройство асфальтобетонных покрытий дорожек и тротуаров однослойных из литой мелкозернистой асфальто-бетонной смеси толщиной 3 см (100 м2) | 0,08 8 / 100 | 299,11 140,46 | 57,25 0,8 | 24 | 11 | 5 | 15.12 | 1.21
34 | ФССЦ-04.2.02.01-0012 Приказ Минстроя России от 30.12.2016 №1039/пр | Асфальт литой: для покрытий тротуаров тип I (жесткий) (т) | 0.5712 | 301.47 |  | 172
Итого прямые затраты по разделу в базисных ценах | [5 empty] | 199658 | 2952 | 10414 1133 |  | 325.7
Накладные расходы | [5 empty] | 4307
В том числе, справочно:
84% ФОТ (от 1602) (Поз. 3, 7, 28) | [5 empty] | 1346
95% ФОТ (от 39) (Поз. 18, 20, 24, 26) | [5 empty] | 37
100% ФОТ (от 855) (Поз. 1-2, 4-6, 8) | [5 empty] | 855
113% ФОТ (от 372) (Поз. 16, 22) | [5 empty] | 420
118% ФОТ (от 148) (Поз. 14) | [5 empty] | 175
134% ФОТ (от 27) (Поз. 32) | [5 empty] | 36
137% ФОТ (от 1) (Поз. 30) | [5 empty] | 1
138% ФОТ (от 1030) (Поз. 10, 12) | [5 empty] | 1421
149% ФОТ (от 11) (Поз. 33) | [5 empty] | 16
Сметная прибыль | [5 empty] | 2527
В том числе, справочно:
45% ФОТ (от 295) (Поз. 3, 7) | [5 empty] | 133
50% ФОТ (от 855) (Поз. 1-2, 4-6, 8) | [5 empty] | 428
51% ФОТ (от 148) (Поз. 14) | [5 empty] | 75
60% ФОТ (от 1679) (Поз. 16, 22, 28) | [5 empty] | 1007
70% ФОТ (от 39) (Поз. 18, 20, 24, 26) | [5 empty] | 27
80% ФОТ (от 1030) (Поз. 10, 12) | [5 empty] | 824
83% ФОТ (от 27) (Поз. 32) | [5 empty] | 22
89% ФОТ (от 1) (Поз. 30) | [5 empty] | 1
95% ФОТ (от 11) (Поз. 33) | [5 empty] | 10
Итоги по разделу 1 Маслосборник :
Итого Строительные работы | [5 empty] | 201348 |  |  |  | 203.7
Итого Монтажные работы | [5 empty] | 5144 |  |  |  | 122
Итого | [5 empty] | 206492 |  |  |  | 325.7
В том числе:
Материалы | [5 empty] | 186292
Машины и механизмы | [5 empty] | 10414
ФОТ | [5 empty] | 4085
Накладные расходы | [5 empty] | 4307
Сметная прибыль | [5 empty] | 2527
Итого по разделу 1 Маслосборник | [5 empty] | 206492 |  |  |  | 325.7
Раздел 2. Автомобильные перевозки
Доставка песка от площадки складирования песка ООО "Речной порт Нижневартовск" до подстанции = 65 км
35 | ФССЦпг-03-21-01-065 Приказ Минстроя России от 30.12.2016 №1039/пр | Перевозка грузов автомобилями-самосвалами грузоподъемностью 10 т работающих вне карьера на расстояние: I класс груза до 65 км (1 т груза) | 678,72 424,2*1,6 | 33.07 | 33.07 | 22445 |  | 22445
36 | ФССЦпг-03-21-01-030 Приказ Минстроя России от 30.12.2016 №1039/пр | Перевозка грузов автомобилями-самосвалами грузоподъемностью 10 т работающих вне карьера на расстояние: I класс груза до 30 км (1 т груза) | -678,72 -424,2*1,6 | 19.29 | 19.29 | -13093 |  | -13093
Доставка металлических свай от ст."Нижневартовск-2" до ПС на расстояние 74 км
37 | ФССЦпг-03-02-01-074 Приказ Минстроя России от 30.12.2016 №1039/пр | Перевозка грузов автомобилями бортовыми грузоподъемностью до 5 т на расстояние: I класс груза до 74 км (1 т груза) | 2,72 8*340/1000 | 61.02 | 61.02 | 166 |  | 166
Доставка металлопроката от ст."Нижневартовск-2" до ПС на расстояние 74 км
38 | ФССЦпг-03-02-01-074 Приказ Минстроя России от 30.12.2016 №1039/пр | Перевозка грузов автомобилями бортовыми грузоподъемностью до 5 т на расстояние: I класс груза до 74 км (1 т груза) | 1,108 0,0904+1,018 | 61.02 | 61.02 | 68 |  | 68
39 | ФССЦпг-03-02-01-030 Приказ Минстроя России от 30.12.2016 №1039/пр | Перевозка грузов автомобилями бортовыми грузоподъемностью до 5 т на расстояние: I класс груза до 30 км (1 т груза) | -1.108 | 34.17 | 34.17 | -38 |  | -38
Итого прямые затраты по разделу в базисных ценах | [5 empty] | 9548 |  | 9548
Итоги по разделу 2 Автомобильные перевозки :
Перевозка грузов автотранспортом | [5 empty] | 9548
Итого | [5 empty] | 9548
В том числе:
Машины и механизмы | [5 empty] | 9548
Итого по разделу 2 Автомобильные перевозки | [5 empty] | 9548
ИТОГИ ПО СМЕТЕ:
Итого прямые затраты по смете в базисных ценах | [5 empty] | 209206 | 2952 | 19962 1133 |  | 325.7
Накладные расходы | [5 empty] | 4307
Сметная прибыль | [5 empty] | 2527
Итоги по смете:
Итого Строительные работы | [5 empty] | 210896 |  |  |  | 203.7
Итого Монтажные работы | [5 empty] | 5144 |  |  |  | 122
Итого | [5 empty] | 216040 |  |  |  | 325.7
В том числе:
Материалы | [5 empty] | 186292
Машины и механизмы | [5 empty] | 19962
ФОТ | [5 empty] | 4085
Накладные расходы | [5 empty] | 4307
Сметная прибыль | [5 empty] | 2527
ВСЕГО по смете | [5 empty] | 216040 |  |  |  | 325.7
Составил: ___________________________Пахарева Л.Л.
(должность, подпись, расшифровка)
Проверил: ___________________________Смирнова А.Н.
(должность, подпись, расшифровка)